## 1.1 封-1 封面
| 伊宁市潘津镇2025年以工代赈示范工程水利配套项目 |  | 工程
招标工程量清单
招 标 人：
（单位盖章）
造价咨询人：
（单位盖章）
2025-06-13

## 1.2 扉-1 扉页
| 伊宁市潘津镇2025年以工代赈示范工程水利配套项目 |  |  |  | 工程
招标工程量清单
招 标 人： |  |  | 造价咨询人：
| （单位盖章） |  |  | （单位资质专用章）
法定代表人 |  |  | 法定代表人
或其授权人： |  |  | 或其授权人：
| （签字或盖章） |  |  | （签字或盖章）
编 制 人： |  |  | 复 核 人：
| （造价人员签字盖专用章） |  |  | （造价工程师签字盖专用章）
编 制 时 间： | 2025-06-13 |  | 复 核 日 期： | 2025-06-13

## 2.1 工程项目总价表
工程项目总价表
合同编号： 工程名称：伊宁市潘津镇2025年以工代赈示范工程水利配套项目 |  | 第1页 共1页
序号 | 工程项目名称 | 金额（元）
一 | 分类分项工程量清单项目
1 | 水利建筑工程
2 | 水利安装工程
二 | 措施项目
1 | 临时工程
三 | 其他项目 | 300000
四 | 零星工作
| 合计 | 300000.00
【新点水利软件新疆版 V10.4.2】

## 2.2 分类分项工程量清单
分类分项工程量清单
合同编号： 工程名称：伊宁市潘津镇2025年以工代赈示范工程水利配套项目 | [6 empty] | 第1页 共78页
序号 | 项目编码 | 项目名称 | 清单特征 | 计量单位 | 工程数量 | 单价(元) | 合价(元) | 主要技术条款编码 | 备注
1 | 5001 | 水利建筑工程 |  |  | 1
1.1 |  | 英阿瓦提村 |  |  | 1
1.1.1 |  | 新建一号渠道（D60U型渠） |  |  | 1
1.1.1.1 |  | 渠道工程 |  | m | 920
1.1.1.1.1 | 500101002002 | 一般土方开挖 | 1、土类分级：Ⅰ、Ⅱ类土，机械开挖 2、开挖厚度：清基清运 3、运距：10km | m3 | 765.072
1.1.1.1.2 | 500101003004 | 渠道土方开挖 | 1、土类分级：Ⅰ、Ⅱ类土，人机配合=2：8 | m3 | 604.582
1.1.1.1.3 | 500103001004 | 渠道土方填筑 | 1、土质及含水量：原土回填 2、填筑体干密度、渗透系数：压实密度不小于0.91 | m3 | 1315.402
1.1.1.1.4 | 500103001005 | 一般土方填筑 | 1、土质及含水量：外借土方 2、运距：10km | m3 | 710.82
1.1.1.1.5 | 500109001004 | 普通混凝土 | 1、部位及类型：现浇砼U型渠道 2、设计龄期、强度等级及配合比：C30、F200、W6 3、级配、拌制要求：二级配 | m3 | 208
【新点水利软件新疆版 V10.4.2】
分类分项工程量清单
合同编号： 工程名称：伊宁市潘津镇2025年以工代赈示范工程水利配套项目 | [6 empty] | 第2页 共78页
序号 | 项目编码 | 项目名称 | 清单特征 | 计量单位 | 工程数量 | 单价(元) | 合价(元) | 主要技术条款编码 | 备注
1.1.1.1.6 | 500103007004 | 垫层料填筑 | 1、颗粒级配：天然砂砾石料 小于0.075mm的细颗粒含量不得超过10% 2、分层厚度及碾压遍数：30cm 3、填筑体相对密度：相对密度不小于0.65 | m3 | 325.666
1.1.1.1.7 | 500110002003 | 滑动模板 | 1、类型及结构尺寸：U60 2、面板材料品种：钢制模板 3、制作、组装、安装和拆卸标准(如强度、刚度、稳定性)：定型钢模具 | 套 | 0.25
1.1.1.1.8 | 500109010002 | 混凝土凿除 | 1、凿除部位及断面尺寸：原渠道及渠系建筑物 2、运距：10km | m3 | 104
1.1.1.1.9 | 500114002002 | 挖树根拉运（10km） | 1、挖树根拉运（10km） 2、树 | 棵 | 141
1.1.1.1.10 | 500109001005 | 普通混凝土 | 1、部位及类型：现浇砼隔墙 2、设计龄期、强度等级及配合比：C30、F200、W6 3、级配、拌制要求：二级配 | m3 | 9.28
1.1.1.1.11 | 500110001002 | 普通模板 | 1、类型及结构尺寸：隔墙模板 | m2 | 78.98
1.1.1.2 |  | 渠道建筑工程 |  | 座 | 6
1.1.1.2.1 |  | 节制分水闸 |  | 座 | 3
【新点水利软件新疆版 V10.4.2】
分类分项工程量清单
合同编号： 工程名称：伊宁市潘津镇2025年以工代赈示范工程水利配套项目 | [6 empty] | 第3页 共78页
序号 | 项目编码 | 项目名称 | 清单特征 | 计量单位 | 工程数量 | 单价(元) | 合价(元) | 主要技术条款编码 | 备注
1.1.1.2.1.1 | 500101002003 | 一般土方开挖 | 1、土类分级：Ⅰ、Ⅱ类土，人机配合=2：8 | m3 | 88.32
1.1.1.2.1.2 | 500103001006 | 一般土方填筑 | 1、土质及含水量：原土回填 2、填筑体干密度、渗透系数：原土基压实度不小于0.93 | m3 | 30.02
1.1.1.2.1.3 | 500109001006 | 普通混凝土（闸墩、闸壁、扭面） | 1、部位及类型：闸墩、闸壁、扭面等部位。 2、设计龄期、强度等级及配合比：C30、F200、W6 3、级配、拌制要求：二级配 | m3 | 33.69
1.1.1.2.1.4 | 500109001007 | 普通混凝土（工作桥） | 1、部位及类型：节制分水闸工作桥 2、设计龄期、强度等级及配合比：C30、F200、W6 3、级配、拌制要求：二级配 | m3 | 0.18
1.1.1.2.1.5 | 500110001003 | 普通模板 | 1、类型及结构尺寸：标准木模板 | m2 | 185.72
1.1.1.2.1.6 | 500103007005 | 垫层料填筑 | 1、颗粒级配：天然砂砾石 2、分层厚度及碾压遍数：30cm 3、填筑体相对密度：夯实密度不小于93% | m3 | 15.28
1.1.1.2.1.7 | 500111001001 | 钢筋加工及安装 | 1、型号、规格：工作桥钢筋制安 | t | 0.02
【新点水利软件新疆版 V10.4.2】
分类分项工程量清单
合同编号： 工程名称：伊宁市潘津镇2025年以工代赈示范工程水利配套项目 | [6 empty] | 第4页 共78页
序号 | 项目编码 | 项目名称 | 清单特征 | 计量单位 | 工程数量 | 单价(元) | 合价(元) | 主要技术条款编码 | 备注
1.1.1.2.1.8 | 500109009003 | 伸缩缝 | 1、伸缩缝部位：节制分水闸 2、填料的种类、规格：高压闭孔板 | m2 | 2.9
1.1.1.2.1.9 | 500109009004 | 伸缩缝 | 1、伸缩缝部位：节制分水闸 2、填料的种类、规格：聚氨酯密封膏 | m3 | 0.03
1.1.1.2.2 |  | 取水闸 |  | 座 | 1
1.1.1.2.2.1 | 500101002004 | 一般土方开挖 | 1、土类分级：Ⅰ、Ⅱ类土，人机配合=2：8 | m3 | 5.26
1.1.1.2.2.2 | 500103001007 | 一般土方填筑 | 1、土质及含水量：原土回填 2、填筑体干密度、渗透系数：建筑物回填土压实系数不小于0.93 | m3 | 1.75
1.1.1.2.2.3 | 500109001008 | 普通混凝土（闸墩、闸壁、扭面） | 1、部位及类型：闸墩、闸壁、扭面等部位。 2、设计龄期、强度等级及配合比：C30、F200、W6 3、级配、拌制要求：二级配 | m3 | 8.33
1.1.1.2.2.4 | 500109001009 | 普通混凝土（工作桥） | 1、部位及类型：取水闸工作桥 2、设计龄期、强度等级及配合比：C30、F200、W6 3、级配、拌制要求：二级配 | m3 | 0.05
【新点水利软件新疆版 V10.4.2】
分类分项工程量清单
合同编号： 工程名称：伊宁市潘津镇2025年以工代赈示范工程水利配套项目 | [6 empty] | 第5页 共78页
序号 | 项目编码 | 项目名称 | 清单特征 | 计量单位 | 工程数量 | 单价(元) | 合价(元) | 主要技术条款编码 | 备注
1.1.1.2.2.5 | 500110001004 | 普通模板 | 1、类型及结构尺寸：标准木模板 | m2 | 36.16
1.1.1.2.2.6 | 500103007006 | 垫层料填筑 | 1、颗粒级配：天然砂砾石 最大粒径不宜大于80mm 2、分层厚度及碾压遍数：30cm | m3 | 1.1
1.1.1.2.2.7 | 500111001002 | 钢筋加工及安装 | 1、型号、规格：工作桥钢筋制安 | t | 0.04
1.1.1.2.2.8 | 500109009005 | 伸缩缝 | 1、伸缩缝部位：取水闸 2、填料的种类、规格：高压闭孔板 | m2 | 0.38
1.1.1.2.2.9 | 500109009006 | 伸缩缝 | 1、伸缩缝部位：取水闸 2、填料的种类、规格：聚氨酯密封膏 | m3 | 0.01
1.1.1.2.3 |  | 涵洞4m |  | 座 | 1
1.1.1.2.3.1 | 500101002010 | 一般土方开挖 | 1、土类分级：Ⅰ、Ⅱ类土，人机配合=2：8 | m3 | 13.8
1.1.1.2.3.2 | 500103001015 | 一般土方填筑 | 1、土质及含水量：原土回填 2、分层厚度及碾压遍数：原土基压实度不小于0.93 | m3 | 10.35
【新点水利软件新疆版 V10.4.2】
分类分项工程量清单
合同编号： 工程名称：伊宁市潘津镇2025年以工代赈示范工程水利配套项目 | [6 empty] | 第6页 共78页
序号 | 项目编码 | 项目名称 | 清单特征 | 计量单位 | 工程数量 | 单价(元) | 合价(元) | 主要技术条款编码 | 备注
1.1.1.2.3.3 | 500109001020 | 普通混凝土（耳墙、挡墙、基座） | 1、部位及类型：耳墙、挡墙、基座等部位。 2、设计龄期、强度等级及配合比：C30、F200、W6 3、级配、拌制要求：二级配 | m3 | 4.19
1.1.1.2.3.4 | 500103007012 | 垫层料填筑 | 1、分层厚度及碾压遍数：30cm 2、填筑体相对密度：压实后相对密度大于0.75 | m3 | 8.3
1.1.1.2.3.5 | 500110001010 | 普通模板 | 1、类型及结构尺寸：标准木模板 | m2 | 14.51
1.1.1.2.3.6 | 500114001001 | 涵洞 | 1、结构尺寸：Φ800mm、厚10cm 2、接头：M10#水泥砂浆包缝 | m | 4
1.1.1.2.3.7 | 500109009015 | 沥青麻絮填实 | 1、填料的种类、规格：沥青麻絮填实 | m2 | 0.16
1.1.1.2.4 |  | 涵洞14m |  | 座 | 1
1.1.1.2.4.1 | 500109010021 | 混凝土凿除 | 1、凿除部位及断面尺寸：混凝土拆除拉运 | m3 | 27.6
1.1.1.2.4.2 | 500101002011 | 一般土方开挖 | 1、土类分级：Ⅰ、Ⅱ类土，人机配合=2：8 | m3 | 22.08
1.1.1.2.4.3 | 500103001016 | 一般土方填筑 | 1、土质及含水量：原土回填 2、分层厚度及碾压遍数：原土基压实度不小于0.93 | m3 | 16.56
【新点水利软件新疆版 V10.4.2】
分类分项工程量清单
合同编号： 工程名称：伊宁市潘津镇2025年以工代赈示范工程水利配套项目 | [6 empty] | 第7页 共78页
序号 | 项目编码 | 项目名称 | 清单特征 | 计量单位 | 工程数量 | 单价(元) | 合价(元) | 主要技术条款编码 | 备注
1.1.1.2.4.4 | 500109001021 | 普通混凝土（耳墙、挡墙、基座） | 1、部位及类型：耳墙、挡墙、基座等部位。 2、设计龄期、强度等级及配合比：C30、F200、W6 3、级配、拌制要求：二级配 | m3 | 8.27
1.1.1.2.4.5 | 500103007013 | 垫层料填筑 | 1、分层厚度及碾压遍数：30cm 2、填筑体相对密度：压实后相对密度大于0.75 | m3 | 25.91
1.1.1.2.4.6 | 500110001011 | 普通模板 | 1、类型及结构尺寸：标准木模板 | m2 | 27.11
1.1.1.2.4.7 | 500109007004 | 沥青混凝土 | 1、沥青性能指标：沥青路面恢复 | m3 | 9.45
1.1.1.2.4.8 | 500109010022 | 混凝土凿除 | 1、凿除部位及断面尺寸：沥青路面拆除拉运 2、运距：10km | m3 | 9.45
1.1.1.2.4.9 | 500114001002 | 涵洞 | 1、结构尺寸：Φ800mm、厚10cm 2、接头：M10#水泥砂浆包缝 | m | 14
1.1.1.2.4.10 | 500109009018 | 沥青麻絮填实 | 1、填料的种类、规格：沥青麻絮填实 | m2 | 0.94
1.1.2 |  | 新建二号渠道（D40U型渠） |  |  | 1
1.1.2.1 |  | 渠道工程 |  | m | 1772.5
1.1.2.1.1 | 500101002005 | 一般土方开挖 | 1、土类分级：Ⅰ、Ⅱ类土 2、开挖厚度：清基清运 3、运距：10km | m3 | 774.45
【新点水利软件新疆版 V10.4.2】
分类分项工程量清单
合同编号： 工程名称：伊宁市潘津镇2025年以工代赈示范工程水利配套项目 | [6 empty] | 第8页 共78页
序号 | 项目编码 | 项目名称 | 清单特征 | 计量单位 | 工程数量 | 单价(元) | 合价(元) | 主要技术条款编码 | 备注
1.1.2.1.2 | 500101003005 | 渠道土方开挖 | 1、土类分级：Ⅰ、Ⅱ类土，人机配合=2：8 | m3 | 716.74
1.1.2.1.3 | 500103001008 | 渠道土方填筑 | 1、土质及含水量：原土回填 2、填筑体干密度、渗透系数：压实密度不小于0.91 | m3 | 1675.399
1.1.2.1.4 | 500103001009 | 一般土方填筑 | 1、土质及含水量：外借土方 2、运距：10km | m3 | 886.985
1.1.2.1.5 | 500109001010 | 普通混凝土 | 1、部位及类型：现浇砼U型渠道 2、设计龄期、强度等级及配合比：C30、F200、W6 3、级配、拌制要求：二级配 | m3 | 287.35
1.1.2.1.6 | 500103007007 | 垫层料填筑 | 1、颗粒级配：天然砂砾石料 小于0.075mm的细颗粒含量不得超过10% 2、分层厚度及碾压遍数：30cm 3、填筑体相对密度：相对密度不小于0.65 | m3 | 529.947
1.1.2.1.7 | 500110002004 | 滑动模板 | 1、类型及结构尺寸：U40 2、面板材料品种：钢制模板 3、制作、组装、安装和拆卸标准(如强度、刚度、稳定性)：定型钢模具 | 套 | 0.5
【新点水利软件新疆版 V10.4.2】
分类分项工程量清单
合同编号： 工程名称：伊宁市潘津镇2025年以工代赈示范工程水利配套项目 | [6 empty] | 第9页 共78页
序号 | 项目编码 | 项目名称 | 清单特征 | 计量单位 | 工程数量 | 单价(元) | 合价(元) | 主要技术条款编码 | 备注
1.1.2.1.8 | 500109009007 | 伸缩缝 | 1、伸缩缝部位：渠道 2、填料的种类、规格：聚氨酯密封膏，勾凹缝 | m3 | 0.76
1.1.2.1.9 | 500109010003 | 混凝土凿除 | 1、凿除部位及断面尺寸：原渠道及渠系建筑物 2、运距：10km | m3 | 89.39
1.1.2.1.10 | 500114002003 | 挖树根拉运（10km） | 1、挖树根拉运（10km） | 棵 | 152
1.1.2.1.11 | 500109001011 | 普通混凝土 | 1、部位及类型：现浇砼隔墙 2、设计龄期、强度等级及配合比：C30、F200、W6 3、级配、拌制要求：二级配 | m3 | 14.51
1.1.2.1.12 | 500110001005 | 普通模板 | 1、类型及结构尺寸：隔墙模板 | m2 | 115.51
1.1.2.2 |  | 渠道建筑工程 |  | 座 | 32
1.1.2.2.1 |  | 节制分水闸 |  | 座 | 29
1.1.2.2.1.1 | 500101002006 | 一般土方开挖 | 1、土类分级：Ⅰ、Ⅱ类土，人机配合=2：8 | m3 | 500.25
1.1.2.2.1.2 | 500103001010 | 一般土方填筑 | 1、土质及含水量：原土回填 2、填筑体干密度、渗透系数：回填土压实密度不小于0.93 | m3 | 166.75
【新点水利软件新疆版 V10.4.2】
分类分项工程量清单
合同编号： 工程名称：伊宁市潘津镇2025年以工代赈示范工程水利配套项目 | [6 empty] | 第10页 共78页
序号 | 项目编码 | 项目名称 | 清单特征 | 计量单位 | 工程数量 | 单价(元) | 合价(元) | 主要技术条款编码 | 备注
1.1.2.2.1.3 | 500109001012 | 普通混凝土（闸墩、闸壁、扭面） | 1、部位及类型：闸墩、闸壁、扭面等部位。 2、设计龄期、强度等级及配合比：C30、F200、W6 3、级配、拌制要求：二级配 | m3 | 267.26
1.1.2.2.1.4 | 500109001013 | 普通混凝土（工作桥） | 1、部位及类型：节制分水闸工作桥 2、设计龄期、强度等级及配合比：C30、F200、W6 3、级配、拌制要求：二级配 | m3 | 1.25
1.1.2.2.1.5 | 500110001006 | 普通模板 | 1、类型及结构尺寸：标准木模板 | m2 | 1039.26
1.1.2.2.1.6 | 500103007008 | 垫层料填筑 | 1、颗粒级配：天然砂砾石 2、分层厚度及碾压遍数：30cm 3、填筑体相对密度：夯实密度不小于93% | m3 | 120.35
1.1.2.2.1.7 | 500111001003 | 钢筋加工及安装 | 1、型号、规格：工作桥钢筋制安 | t | 0.2
1.1.2.2.1.8 | 500109009008 | 伸缩缝 | 1、伸缩缝部位：节制分水闸 2、填料的种类、规格：高压闭孔板 | m2 | 21.74
1.1.2.2.1.9 | 500109009009 | 伸缩缝 | 1、伸缩缝部位：节制分水闸 2、填料的种类、规格：聚氨酯密封膏 | m3 | 0.22
【新点水利软件新疆版 V10.4.2】
分类分项工程量清单
合同编号： 工程名称：伊宁市潘津镇2025年以工代赈示范工程水利配套项目 | [6 empty] | 第11页 共78页
序号 | 项目编码 | 项目名称 | 清单特征 | 计量单位 | 工程数量 | 单价(元) | 合价(元) | 主要技术条款编码 | 备注
1.1.2.2.2 |  | 涵洞4m |  | 座 | 3
1.1.2.2.2.1 | 500101002039 | 一般土方开挖 | 1、土类分级：Ⅰ、Ⅱ类土，人机配合=2：8 | m3 | 41.4
1.1.2.2.2.2 | 500103001052 | 一般土方填筑 | 1、土质及含水量：原土回填 2、分层厚度及碾压遍数：原土基压实度不小于0.93 | m3 | 31.05
1.1.2.2.2.3 | 500109001042 | 普通混凝土（耳墙、挡墙、基座） | 1、部位及类型：耳墙、挡墙、基座等部位。 2、设计龄期、强度等级及配合比：C30、F200、W6 3、级配、拌制要求：二级配 | m3 | 9.11
1.1.2.2.2.4 | 500103007032 | 垫层料填筑 | 1、分层厚度及碾压遍数：30cm 2、填筑体相对密度：压实后相对密度大于0.75 | m3 | 21.2
1.1.2.2.2.5 | 500110001028 | 普通模板 | 1、类型及结构尺寸：标准木模板 | m2 | 27.54
1.1.2.2.2.6 | 500114001008 | 涵洞 | 1、结构尺寸：Φ500mm、厚10cm 2、接头：M10#水泥砂浆包缝 | m | 12
1.1.2.2.2.7 | 500109009043 | 沥青麻絮填实 | 1、填料的种类、规格：沥青麻絮填实 | m2 | 0.11
1.1.3 |  | 新建三号渠道（D60U型渠） |  |  | 1
1.1.3.1 |  | 渠道工程 |  |  | 1
【新点水利软件新疆版 V10.4.2】
分类分项工程量清单
合同编号： 工程名称：伊宁市潘津镇2025年以工代赈示范工程水利配套项目 | [6 empty] | 第12页 共78页
序号 | 项目编码 | 项目名称 | 清单特征 | 计量单位 | 工程数量 | 单价(元) | 合价(元) | 主要技术条款编码 | 备注
1.1.3.1.1 | 500101002007 | 一般土方开挖 | 1、土类分级：Ⅰ、Ⅱ类土 2、开挖厚度：清基清运 3、运距：10km | m3 | 1309.462
1.1.3.1.2 | 500101003006 | 渠道土方开挖 | 1、土类分级：Ⅰ、Ⅱ类土，人机配合=2：8 | m3 | 632.54
1.1.3.1.3 | 500103001011 | 渠道土方填筑 | 1、土质及含水量：原土回填 2、填筑体干密度、渗透系数：压实密度不小于0.91 | m3 | 2188.67
1.1.3.1.4 | 500103001012 | 一般土方填筑 | 1、土质及含水量：外借土方 2、运距：10km | m3 | 1492.887
1.1.3.1.5 | 500109001014 | 普通混凝土 | 1、部位及类型：现浇砼U型渠道 2、设计龄期、强度等级及配合比：C30、F200、W6 3、级配、拌制要求：二级配 | m3 | 355.99
1.1.3.1.6 | 500103007009 | 垫层料填筑 | 1、颗粒级配：天然砂砾石料 小于0.075mm的细颗粒含量不得超过10% 2、分层厚度及碾压遍数：30cm 3、填筑体相对密度：相对密度不小于0.65 | m3 | 557.392
【新点水利软件新疆版 V10.4.2】
分类分项工程量清单
合同编号： 工程名称：伊宁市潘津镇2025年以工代赈示范工程水利配套项目 | [6 empty] | 第13页 共78页
序号 | 项目编码 | 项目名称 | 清单特征 | 计量单位 | 工程数量 | 单价(元) | 合价(元) | 主要技术条款编码 | 备注
1.1.3.1.7 | 500110002005 | 滑动模板 | 1、类型及结构尺寸：U60 2、面板材料品种：钢制模板 3、制作、组装、安装和拆卸标准(如强度、刚度、稳定性)：定型钢模具 | 套 | 0.25
1.1.3.1.8 | 500109009010 | 伸缩缝 | 1、伸缩缝部位：渠道 2、填料的种类、规格：聚氨酯密封膏，勾凹缝 | m3 | 0.42
1.1.3.1.9 | 500109010004 | 混凝土凿除 | 1、凿除部位及断面尺寸：原渠道及渠系建筑物 2、运距：10km | m3 | 177.995
1.1.3.1.10 | 500114002004 | 挖树根拉运（10km） | 1、挖树根拉运（10km） | 棵 | 135
1.1.3.1.11 | 500109001015 | 普通混凝土 | 1、部位及类型：现浇砼隔墙 2、设计龄期、强度等级及配合比：C30、F200、W6 3、级配、拌制要求：二级配 | m3 | 14.44
1.1.3.1.12 | 500110001007 | 普通模板 | 1、类型及结构尺寸：隔墙模板 | m2 | 135.19
1.1.3.2 |  | 渠道建筑工程 |  |  | 29
1.1.3.2.1 |  | 节制分水闸 |  | 座 | 14
1.1.3.2.1.1 | 500101002008 | 一般土方开挖 | 1、土类分级：Ⅰ、Ⅱ类土，人机配合=2：8 | m3 | 373.52
【新点水利软件新疆版 V10.4.2】
分类分项工程量清单
合同编号： 工程名称：伊宁市潘津镇2025年以工代赈示范工程水利配套项目 | [6 empty] | 第14页 共78页
序号 | 项目编码 | 项目名称 | 清单特征 | 计量单位 | 工程数量 | 单价(元) | 合价(元) | 主要技术条款编码 | 备注
1.1.3.2.1.2 | 500103001013 | 一般土方填筑 | 1、土质及含水量：原土回填 2、填筑体干密度、渗透系数：回填土压实密度不小于0.93 | m3 | 140.07
1.1.3.2.1.3 | 500109001016 | 普通混凝土（闸墩、闸壁、扭面） | 1、部位及类型：闸墩、闸壁、扭面等部位。 2、设计龄期、强度等级及配合比：C30、F200、W6 3、级配、拌制要求：二级配 | m3 | 188.66
1.1.3.2.1.4 | 500109001017 | 普通混凝土（工作桥） | 1、部位及类型：节制分水闸工作桥 2、设计龄期、强度等级及配合比：C30、F200、W6 3、级配、拌制要求：二级配 | m3 | 0.5
1.1.3.2.1.5 | 500110001008 | 普通模板 | 1、类型及结构尺寸：标准木模板 | m2 | 953.381
1.1.3.2.1.6 | 500103007010 | 垫层料填筑 | 1、颗粒级配：天然砂砾石 2、分层厚度及碾压遍数：30cm 3、填筑体相对密度：夯实密度不小于93% | m3 | 67.9
1.1.3.2.1.7 | 500111001004 | 钢筋加工及安装 | 1、型号、规格：工作桥钢筋制安 | t | 0.06
【新点水利软件新疆版 V10.4.2】
分类分项工程量清单
合同编号： 工程名称：伊宁市潘津镇2025年以工代赈示范工程水利配套项目 | [6 empty] | 第15页 共78页
序号 | 项目编码 | 项目名称 | 清单特征 | 计量单位 | 工程数量 | 单价(元) | 合价(元) | 主要技术条款编码 | 备注
1.1.3.2.1.8 | 500109009011 | 伸缩缝 | 1、伸缩缝部位：节制分水闸 2、填料的种类、规格：高压闭孔板 | m2 | 14.2
1.1.3.2.1.9 | 500109009012 | 伸缩缝 | 1、伸缩缝部位：节制分水闸 2、填料的种类、规格：聚氨酯密封膏 | m3 | 0.14
1.1.3.2.2 |  | 取水闸 |  | 座 | 1
1.1.3.2.2.1 | 500101002009 | 一般土方开挖 | 1、土类分级：Ⅰ、Ⅱ类土，人机配合=2：8 | m3 | 5.26
1.1.3.2.2.2 | 500103001014 | 一般土方填筑 | 1、土质及含水量：原土回填 2、填筑体干密度、渗透系数：回填土压实系数不小于0.93 | m3 | 1.75
1.1.3.2.2.3 | 500109001018 | 普通混凝土（闸墩、闸壁、扭面） | 1、部位及类型：闸墩、闸壁、扭面等部位。 2、设计龄期、强度等级及配合比：C30、F200、W6 3、级配、拌制要求：二级配 | m3 | 8.33
1.1.3.2.2.4 | 500109001019 | 普通混凝土（工作桥） | 1、部位及类型：取水闸工作桥 2、设计龄期、强度等级及配合比：C30、F200、W6 3、级配、拌制要求：二级配 | m3 | 0.05
【新点水利软件新疆版 V10.4.2】
分类分项工程量清单
合同编号： 工程名称：伊宁市潘津镇2025年以工代赈示范工程水利配套项目 | [6 empty] | 第16页 共78页
序号 | 项目编码 | 项目名称 | 清单特征 | 计量单位 | 工程数量 | 单价(元) | 合价(元) | 主要技术条款编码 | 备注
1.1.3.2.2.5 | 500110001009 | 普通模板 | 1、类型及结构尺寸：标准木模板 | m2 | 36.16
1.1.3.2.2.6 | 500103007011 | 垫层料填筑 | 1、颗粒级配：天然砂砾石 最大粒径不宜大于80mm 2、分层厚度及碾压遍数：30cm | m3 | 1.1
1.1.3.2.2.7 | 500111001005 | 钢筋加工及安装 | 1、型号、规格：工作桥钢筋制安 | t | 0.04
1.1.3.2.2.8 | 500109009013 | 伸缩缝 | 1、伸缩缝部位：节制分水闸 2、填料的种类、规格：高压闭孔板 | m2 | 0.38
1.1.3.2.2.9 | 500109009014 | 伸缩缝 | 1、伸缩缝部位：节制分水闸 2、填料的种类、规格：聚氨酯密封膏 | m3 | 0.01
1.1.3.2.3 |  | 涵洞3m |  | 座 | 2
1.1.3.2.3.1 | 500101002040 | 一般土方开挖 | 1、土类分级：Ⅰ、Ⅱ类土，人机配合=2：8 | m3 | 22.08
1.1.3.2.3.2 | 500103001053 | 一般土方填筑 | 1、土质及含水量：原土回填 2、分层厚度及碾压遍数：原土基压实度不小于0.93 | m3 | 16.56
【新点水利软件新疆版 V10.4.2】
分类分项工程量清单
合同编号： 工程名称：伊宁市潘津镇2025年以工代赈示范工程水利配套项目 | [6 empty] | 第17页 共78页
序号 | 项目编码 | 项目名称 | 清单特征 | 计量单位 | 工程数量 | 单价(元) | 合价(元) | 主要技术条款编码 | 备注
1.1.3.2.3.3 | 500109001043 | 普通混凝土（耳墙、挡墙、基座） | 1、部位及类型：耳墙、挡墙、基座等部位。 2、设计龄期、强度等级及配合比：C30、F200、W6 3、级配、拌制要求：二级配 | m3 | 7.57
1.1.3.2.3.4 | 500103007033 | 垫层料填筑 | 1、分层厚度及碾压遍数：30cm 2、填筑体相对密度：压实后相对密度大于0.75 | m3 | 20.53
1.1.3.2.3.5 | 500110001029 | 普通模板 | 1、类型及结构尺寸：标准木模板 | m2 | 2.52
1.1.3.2.3.6 | 500114001009 | 涵洞 | 1、结构尺寸：Φ800mm、厚10cm 2、接头：M10#水泥砂浆包缝 | m | 6
1.1.3.2.3.7 | 500109009046 | 沥青麻絮填实 | 1、填料的种类、规格：沥青麻絮填实 | m2 | 0.16
1.1.3.2.4 |  | 涵洞4m |  | 座 | 9
1.1.3.2.4.1 | 500101002041 | 一般土方开挖 | 1、土类分级：Ⅰ、Ⅱ类土，人机配合=2：8 | m3 | 124.2
1.1.3.2.4.2 | 500103001054 | 一般土方填筑 | 1、土质及含水量：原土回填 2、分层厚度及碾压遍数：原土基压实度不小于0.93 | m3 | 93.15
【新点水利软件新疆版 V10.4.2】
分类分项工程量清单
合同编号： 工程名称：伊宁市潘津镇2025年以工代赈示范工程水利配套项目 | [6 empty] | 第18页 共78页
序号 | 项目编码 | 项目名称 | 清单特征 | 计量单位 | 工程数量 | 单价(元) | 合价(元) | 主要技术条款编码 | 备注
1.1.3.2.4.3 | 500109001044 | 普通混凝土（耳墙、挡墙、基座） | 1、部位及类型：耳墙、挡墙、基座等部位。 2、设计龄期、强度等级及配合比：C30、F200、W6 3、级配、拌制要求：二级配 | m3 | 37.72
1.1.3.2.4.4 | 500103007034 | 垫层料填筑 | 1、分层厚度及碾压遍数：30cm 2、填筑体相对密度：压实后相对密度大于0.75 | m3 | 106.39
1.1.3.2.4.5 | 500110001030 | 普通模板 | 1、类型及结构尺寸：标准木模板 | m2 | 120.8
1.1.3.2.4.6 | 500114001010 | 涵洞 | 1、结构尺寸：Φ800mm、厚10cm 2、接头：M10#水泥砂浆包缝 | m | 36
1.1.3.2.4.7 | 500109009049 | 沥青麻絮填实 | 1、填料的种类、规格：沥青麻絮填实 | m2 | 0.16
1.1.3.2.5 |  | 涵洞6m |  | 座 | 1
1.1.3.2.5.1 | 500101002042 | 一般土方开挖 | 1、土类分级：Ⅰ、Ⅱ类土，人机配合=2：8 | m3 | 19.32
1.1.3.2.5.2 | 500103001055 | 一般土方填筑 | 1、土质及含水量：原土回填 2、分层厚度及碾压遍数：原土基压实度不小于0.93 | m3 | 14.49
【新点水利软件新疆版 V10.4.2】
分类分项工程量清单
合同编号： 工程名称：伊宁市潘津镇2025年以工代赈示范工程水利配套项目 | [6 empty] | 第19页 共78页
序号 | 项目编码 | 项目名称 | 清单特征 | 计量单位 | 工程数量 | 单价(元) | 合价(元) | 主要技术条款编码 | 备注
1.1.3.2.5.3 | 500109001045 | 普通混凝土（耳墙、挡墙、基座） | 1、部位及类型：耳墙、挡墙、基座等部位。 2、设计龄期、强度等级及配合比：C30、F200、W6 3、级配、拌制要求：二级配 | m3 | 5.01
1.1.3.2.5.4 | 500103007035 | 垫层料填筑 | 1、分层厚度及碾压遍数：30cm 2、填筑体相对密度：压实后相对密度大于0.75 | m3 | 8.3
1.1.3.2.5.5 | 500110001031 | 普通模板 | 1、类型及结构尺寸：标准木模板 | m2 | 13.49
1.1.3.2.5.6 | 500114001011 | 涵洞 | 1、结构尺寸：Φ800mm、厚10cm 2、接头：M10#水泥砂浆包缝 | m | 12
1.1.3.2.5.7 | 500109009052 | 沥青麻絮填实 | 1、填料的种类、规格：沥青麻絮填实 | m2 | 0.31
1.1.3.2.6 |  | 涵洞7m |  |  | 1
1.1.3.2.6.1 | 500101002043 | 一般土方开挖 | 1、土类分级：Ⅰ、Ⅱ类土，人机配合=2：8 | m3 | 22.08
1.1.3.2.6.2 | 500103001056 | 一般土方填筑 | 1、土质及含水量：原土回填 2、分层厚度及碾压遍数：原土基压实度不小于0.93 | m3 | 16.56
【新点水利软件新疆版 V10.4.2】
分类分项工程量清单
合同编号： 工程名称：伊宁市潘津镇2025年以工代赈示范工程水利配套项目 | [6 empty] | 第20页 共78页
序号 | 项目编码 | 项目名称 | 清单特征 | 计量单位 | 工程数量 | 单价(元) | 合价(元) | 主要技术条款编码 | 备注
1.1.3.2.6.3 | 500109001046 | 普通混凝土（耳墙、挡墙、基座） | 1、部位及类型：耳墙、挡墙、基座等部位。 2、设计龄期、强度等级及配合比：C30、F200、W6 3、级配、拌制要求：二级配 | m3 | 5.42
1.1.3.2.6.4 | 500103007036 | 垫层料填筑 | 1、分层厚度及碾压遍数：30cm 2、填筑体相对密度：压实后相对密度大于0.75 | m3 | 13.58
1.1.3.2.6.5 | 500110001032 | 普通模板 | 1、类型及结构尺寸：标准木模板 | m2 | 13.53
1.1.3.2.6.6 | 500114001012 | 涵洞 | 1、结构尺寸：Φ800mm、厚10cm 2、接头：M10#水泥砂浆包缝 | m | 7
1.1.3.2.6.7 | 500109009055 | 沥青麻絮填实 | 1、填料的种类、规格：沥青麻絮填实 | m2 | 0.47
1.1.4 |  | 新建四号渠道（D80U型渠） |  |  | 1
1.1.4.1 |  | 渠道工程 |  | m | 2770.27
1.1.4.1.1 | 500101002044 | 一般土方开挖 | 1、土类分级：Ⅰ、Ⅱ类土 2、开挖厚度：清基清运 3、运距：10km | m3 | 2164.7
1.1.4.1.2 | 500101003015 | 渠道土方开挖 | 1、土类分级：Ⅰ、Ⅱ类土，人机配合=2：8 | m3 | 2664.45
【新点水利软件新疆版 V10.4.2】
分类分项工程量清单
合同编号： 工程名称：伊宁市潘津镇2025年以工代赈示范工程水利配套项目 | [6 empty] | 第21页 共78页
序号 | 项目编码 | 项目名称 | 清单特征 | 计量单位 | 工程数量 | 单价(元) | 合价(元) | 主要技术条款编码 | 备注
1.1.4.1.3 | 500103001057 | 渠道土方填筑 | 1、土质及含水量：原土回填 2、填筑体干密度、渗透系数：压实密度不小于0.91 | m3 | 3703.986
1.1.4.1.4 | 500103001058 | 一般土方填筑 | 1、土质及含水量：外借土方 2、运距：10km | m3 | 702.81
1.1.4.1.5 | 500109001047 | 普通混凝土 | 1、部位及类型：现浇砼U型渠道 2、设计龄期、强度等级及配合比：C30、F200、W6 3、级配、拌制要求：二级配 | m3 | 803.48
1.1.4.1.6 | 500103007037 | 垫层料填筑 | 1、颗粒级配：天然砂砾石料 小于0.075mm的细颗粒含量不得超过10% 2、分层厚度及碾压遍数：30cm 3、填筑体相对密度：相对密度不小于0.65 | m3 | 1093.367
1.1.4.1.7 | 500110002006 | 滑动模板 | 1、类型及结构尺寸：U80 2、面板材料品种：钢制模板 3、制作、组装、安装和拆卸标准(如强度、刚度、稳定性)：定型钢模具 | 套 | 0.5
【新点水利软件新疆版 V10.4.2】
分类分项工程量清单
合同编号： 工程名称：伊宁市潘津镇2025年以工代赈示范工程水利配套项目 | [6 empty] | 第22页 共78页
序号 | 项目编码 | 项目名称 | 清单特征 | 计量单位 | 工程数量 | 单价(元) | 合价(元) | 主要技术条款编码 | 备注
1.1.4.1.8 | 500109009058 | 伸缩缝 | 1、伸缩缝部位：渠道 2、填料的种类、规格：聚氨酯密封膏，勾凹缝 | m3 | 0.95
1.1.4.1.9 | 500109010016 | 混凝土凿除 | 1、凿除部位及断面尺寸：原渠道及渠系建筑物 2、运距：10km | m3 | 528.01
1.1.4.1.10 | 500114002006 | 挖树根拉运（10km） | 1、挖树根拉运（10km） | 棵 | 40
1.1.4.1.11 | 500109001048 | 普通混凝土 | 1、部位及类型：现浇砼隔墙 2、设计龄期、强度等级及配合比：C30、F200、W6 3、级配、拌制要求：二级配 | m3 | 32.5
1.1.4.1.12 | 500110001033 | 普通模板 | 1、类型及结构尺寸：隔墙模板 | m2 | 272.87
1.1.4.2 |  | 渠道建筑工程 |  | 座 | 22
1.1.4.2.1 |  | 节制分水闸 |  | 座 | 20
1.1.4.2.1.1 | 500101002045 | 一般土方开挖 | 1、土类分级：Ⅰ、Ⅱ类土，人机配合=2：8 | m3 | 607.2
1.1.4.2.1.2 | 500103001059 | 一般土方填筑 | 1、土质及含水量：原土回填 2、填筑体干密度、渗透系数：原土基压实度不小于0.93 | m3 | 227.7
【新点水利软件新疆版 V10.4.2】
分类分项工程量清单
合同编号： 工程名称：伊宁市潘津镇2025年以工代赈示范工程水利配套项目 | [6 empty] | 第23页 共78页
序号 | 项目编码 | 项目名称 | 清单特征 | 计量单位 | 工程数量 | 单价(元) | 合价(元) | 主要技术条款编码 | 备注
1.1.4.2.1.3 | 500109001049 | 普通混凝土（闸墩、闸壁、扭面） | 1、部位及类型：闸墩、闸壁、扭面等部位。 2、设计龄期、强度等级及配合比：C30、F200、W6 3、级配、拌制要求：二级配 | m3 | 385.9
1.1.4.2.1.4 | 500109001050 | 普通混凝土（工作桥） | 1、部位及类型：节制分水闸工作桥 2、设计龄期、强度等级及配合比：C30、F200、W6 3、级配、拌制要求：二级配 | m3 | 1.48
1.1.4.2.1.5 | 500110001034 | 普通模板 | 1、类型及结构尺寸：标准木模板 | m2 | 1622.29
1.1.4.2.1.6 | 500103007038 | 垫层料填筑 | 1、颗粒级配：天然砂砾石 2、分层厚度及碾压遍数：30cm 3、填筑体相对密度：夯实密度不小于93% | m3 | 109.6
1.1.4.2.1.7 | 500111001011 | 钢筋加工及安装 | 1、型号、规格：工作桥钢筋制安 | t | 0.21
1.1.4.2.1.8 | 500109009059 | 伸缩缝 | 1、伸缩缝部位：节制分水闸 2、填料的种类、规格：高压闭孔板 | m2 | 25.58
1.1.4.2.1.9 | 500109009060 | 伸缩缝 | 1、伸缩缝部位：节制分水闸 2、填料的种类、规格：聚氨酯密封膏 | m3 | 0.24
【新点水利软件新疆版 V10.4.2】
分类分项工程量清单
合同编号： 工程名称：伊宁市潘津镇2025年以工代赈示范工程水利配套项目 | [6 empty] | 第24页 共78页
序号 | 项目编码 | 项目名称 | 清单特征 | 计量单位 | 工程数量 | 单价(元) | 合价(元) | 主要技术条款编码 | 备注
1.1.4.2.2 |  | 涵洞4m |  | 座 | 2
1.1.4.2.2.1 | 500101002046 | 一般土方开挖 | 1、土类分级：Ⅰ、Ⅱ类土，人机配合=2：8 | m3 | 36.8
1.1.4.2.2.2 | 500103001060 | 一般土方填筑 | 1、土质及含水量：原土回填 2、分层厚度及碾压遍数：原土基压实度不小于0.93 | m3 | 29.44
1.1.4.2.2.3 | 500109001051 | 普通混凝土（耳墙、挡墙、基座） | 1、部位及类型：耳墙、挡墙、基座等部位。 2、设计龄期、强度等级及配合比：C30、F200、W6 3、级配、拌制要求：二级配 | m3 | 4.29
1.1.4.2.2.4 | 500103007039 | 垫层料填筑 | 1、分层厚度及碾压遍数：30cm 2、填筑体相对密度：压实后相对密度大于0.75 | m3 | 24.61
1.1.4.2.2.5 | 500110001035 | 普通模板 | 1、类型及结构尺寸：标准木模板 | m2 | 36.44
1.1.4.2.2.6 | 500114001013 | 涵洞 | 1、结构尺寸：Φ1000mm、厚10cm 2、接头：M10#水泥砂浆包缝 | m | 8
1.1.4.2.2.7 | 500109009061 | 沥青麻絮填实 | 1、填料的种类、规格：沥青麻絮填实 | m2 | 0.19
1.1.5 |  | 新建五号渠道（D80U型渠） |  |  | 1
1.1.5.1 |  | 渠道工程 |  |  | 1
【新点水利软件新疆版 V10.4.2】
分类分项工程量清单
合同编号： 工程名称：伊宁市潘津镇2025年以工代赈示范工程水利配套项目 | [6 empty] | 第25页 共78页
序号 | 项目编码 | 项目名称 | 清单特征 | 计量单位 | 工程数量 | 单价(元) | 合价(元) | 主要技术条款编码 | 备注
1.1.5.1.1 | 500101002047 | 一般土方开挖 | 1、土类分级：Ⅰ、Ⅱ类土 2、开挖厚度：清基清运 3、运距：10km | m3 | 237.82
1.1.5.1.2 | 500101003016 | 渠道土方开挖 | 1、土类分级：Ⅰ、Ⅱ类土，人机配合=2：8 | m3 | 221.41
1.1.5.1.3 | 500103001061 | 渠道土方填筑 | 1、土质及含水量：原土回填 2、填筑体干密度、渗透系数：压实密度不小于0.91 | m3 | 363.81
1.1.5.1.4 | 500103001062 | 一般土方填筑 | 1、土质及含水量：外借土方 2、运距：10km | m3 | 142.41
1.1.5.1.5 | 500109001052 | 普通混凝土 | 1、部位及类型：现浇砼U型渠道 2、设计龄期、强度等级及配合比：C30、F200、W6 3、级配、拌制要求：二级配 | m3 | 74.51
1.1.5.1.6 | 500103007040 | 垫层料填筑 | 1、颗粒级配：天然砂砾石料 小于0.075mm的细颗粒含量不得超过10% 2、分层厚度及碾压遍数：30cm 3、填筑体相对密度：相对密度不小于0.65 | m3 | 92.18
【新点水利软件新疆版 V10.4.2】
分类分项工程量清单
合同编号： 工程名称：伊宁市潘津镇2025年以工代赈示范工程水利配套项目 | [6 empty] | 第26页 共78页
序号 | 项目编码 | 项目名称 | 清单特征 | 计量单位 | 工程数量 | 单价(元) | 合价(元) | 主要技术条款编码 | 备注
1.1.5.1.7 | 500110002007 | 滑动模板 | 1、类型及结构尺寸：U80 2、面板材料品种：钢制模板 3、制作、组装、安装和拆卸标准(如强度、刚度、稳定性)：定型钢模具 | 套 | 0.5
1.1.5.1.8 | 500109009064 | 伸缩缝 | 1、伸缩缝部位：渠道 2、填料的种类、规格：聚氨酯密封膏，勾凹缝 | m3 | 0.08
1.1.5.1.10 | 500114002007 | 挖树根拉运（10km） | 1、挖树根拉运（10km） | 棵 | 21
1.1.5.1.11 | 500109001053 | 普通混凝土 | 1、部位及类型：现浇砼隔墙 2、设计龄期、强度等级及配合比：C30、F200、W6 3、级配、拌制要求：二级配 | m3 | 2.87
1.1.5.1.12 | 500110001036 | 普通模板 | 1、类型及结构尺寸：隔墙模板 | m2 | 24.1
1.1.5.2 |  | 渠道建筑工程 |  | 座 | 4
1.1.5.2.1 |  | 节制分水闸 |  | 座 | 4
1.1.5.2.1.1 | 500101002048 | 一般土方开挖 | 1、土类分级：Ⅰ、Ⅱ类土，人机配合=2：8 | m3 | 121.44
1.1.5.2.1.2 | 500103001063 | 一般土方填筑 | 1、土质及含水量：原土回填 2、填筑体干密度、渗透系数：原土基压实度不小于0.93 | m3 | 45.54
【新点水利软件新疆版 V10.4.2】
分类分项工程量清单
合同编号： 工程名称：伊宁市潘津镇2025年以工代赈示范工程水利配套项目 | [6 empty] | 第27页 共78页
序号 | 项目编码 | 项目名称 | 清单特征 | 计量单位 | 工程数量 | 单价(元) | 合价(元) | 主要技术条款编码 | 备注
1.1.5.2.1.3 | 500109001054 | 普通混凝土（闸墩、闸壁、扭面） | 1、部位及类型：闸墩、闸壁、扭面等部位。 2、设计龄期、强度等级及配合比：C30、F200、W6 3、级配、拌制要求：二级配 | m3 | 77.18
1.1.5.2.1.4 | 500109001055 | 普通混凝土（工作桥） | 1、部位及类型：节制分水闸工作桥 2、设计龄期、强度等级及配合比：C30、F200、W6 3、级配、拌制要求：二级配 | m3 | 0.4
1.1.5.2.1.5 | 500110001037 | 普通模板 | 1、类型及结构尺寸：标准木模板 | m2 | 324.46
1.1.5.2.1.6 | 500103007041 | 垫层料填筑 | 1、颗粒级配：天然砂砾石 2、分层厚度及碾压遍数：30cm 3、填筑体相对密度：夯实密度不小于93% | m3 | 23.02
1.1.5.2.1.7 | 500111001012 | 钢筋加工及安装 | 1、型号、规格：工作桥钢筋制安 | t | 0.05
1.1.5.2.1.8 | 500109009065 | 伸缩缝 | 1、伸缩缝部位：节制分水闸 2、填料的种类、规格：高压闭孔板 | m2 | 4.26
1.1.5.2.1.9 | 500109009066 | 伸缩缝 | 1、伸缩缝部位：节制分水闸 2、填料的种类、规格：聚氨酯密封膏 | m3 | 0.04
【新点水利软件新疆版 V10.4.2】
分类分项工程量清单
合同编号： 工程名称：伊宁市潘津镇2025年以工代赈示范工程水利配套项目 | [6 empty] | 第28页 共78页
序号 | 项目编码 | 项目名称 | 清单特征 | 计量单位 | 工程数量 | 单价(元) | 合价(元) | 主要技术条款编码 | 备注
1.1.6 |  | 新建六号渠道（D60U型渠） |  |  | 1
1.1.6.1 |  | 渠道工程 |  |  | 1
1.1.6.1.1 | 500101002049 | 一般土方开挖 | 1、土类分级：Ⅰ、Ⅱ类土 2、开挖厚度：清基清运 3、运距：10km | m3 | 1123.507
1.1.6.1.2 | 500101003017 | 渠道土方开挖 | 1、土类分级：Ⅰ、Ⅱ类土，人机配合=2：8 | m3 | 661.53
1.1.6.1.3 | 500103001064 | 渠道土方填筑 | 1、土质及含水量：原土回填 2、填筑体干密度、渗透系数：压实密度不小于0.91 | m3 | 1436.545
1.1.6.1.4 | 500103001065 | 一般土方填筑 | 1、土质及含水量：外借土方 2、运距：10km | m3 | 644.42
1.1.6.1.5 | 500109001056 | 普通混凝土 | 1、部位及类型：现浇砼U型渠道 2、设计龄期、强度等级及配合比：C30、F200、W6 3、级配、拌制要求：二级配 | m3 | 305.44
1.1.6.1.6 | 500103007042 | 垫层料填筑 | 1、颗粒级配：天然砂砾石料 小于0.075mm的细颗粒含量不得超过10% 2、分层厚度及碾压遍数：30cm 3、填筑体相对密度：相对密度不小于0.65 | m3 | 502.15
【新点水利软件新疆版 V10.4.2】
分类分项工程量清单
合同编号： 工程名称：伊宁市潘津镇2025年以工代赈示范工程水利配套项目 | [6 empty] | 第29页 共78页
序号 | 项目编码 | 项目名称 | 清单特征 | 计量单位 | 工程数量 | 单价(元) | 合价(元) | 主要技术条款编码 | 备注
1.1.6.1.7 | 500110002008 | 滑动模板 | 1、类型及结构尺寸：U60 2、面板材料品种：钢制模板 3、制作、组装、安装和拆卸标准(如强度、刚度、稳定性)：定型钢模具 | 套 | 0.25
1.1.6.1.8 | 500109009067 | 伸缩缝 | 1、伸缩缝部位：渠道 2、填料的种类、规格：聚氨酯密封膏，勾凹缝 | m3 | 0.36
1.1.6.1.9 | 500109010018 | 混凝土凿除 | 1、凿除部位及断面尺寸：原渠道及渠系建筑物 2、运距：10km | m3 | 24.63
1.1.6.1.10 | 500114002008 | 挖树根拉运（10km） | 1、挖树根拉运（10km） | 棵 | 19
1.1.6.1.11 | 500109001057 | 普通混凝土 | 1、部位及类型：现浇砼隔墙 2、设计龄期、强度等级及配合比：C30、F200、W6 3、级配、拌制要求：二级配 | m3 | 12.39
1.1.6.1.12 | 500110001038 | 普通模板 | 1、类型及结构尺寸：隔墙模板 | m2 | 105.45
1.1.6.2 |  | 渠道建筑工程 |  | 座 | 15
1.1.6.2.1 |  | 节制分水闸 |  | 座 | 6
1.1.6.2.1.1 | 500101002050 | 一般土方开挖 | 1、土类分级：Ⅰ、Ⅱ类土，人机配合=2：8 | m3 | 160.08
【新点水利软件新疆版 V10.4.2】
分类分项工程量清单
合同编号： 工程名称：伊宁市潘津镇2025年以工代赈示范工程水利配套项目 | [6 empty] | 第30页 共78页
序号 | 项目编码 | 项目名称 | 清单特征 | 计量单位 | 工程数量 | 单价(元) | 合价(元) | 主要技术条款编码 | 备注
1.1.6.2.1.2 | 500103001066 | 一般土方填筑 | 1、土质及含水量：原土回填 2、填筑体干密度、渗透系数：原土基压实度不小于0.93 | m3 | 60.03
1.1.6.2.1.3 | 500109001058 | 普通混凝土（闸墩、闸壁、扭面） | 1、部位及类型：闸墩、闸壁、扭面等部位。 2、设计龄期、强度等级及配合比：C30、F200、W6 3、级配、拌制要求：二级配 | m3 | 84.9
1.1.6.2.1.4 | 500109001059 | 普通混凝土（工作桥） | 1、部位及类型：节制分水闸工作桥 2、设计龄期、强度等级及配合比：C30、F200、W6 3、级配、拌制要求：二级配 | m3 | 0.36
1.1.6.2.1.5 | 500110001039 | 普通模板 | 1、类型及结构尺寸：标准木模板 | m2 | 371.45
1.1.6.2.1.6 | 500103007043 | 垫层料填筑 | 1、颗粒级配：天然砂砾石 2、分层厚度及碾压遍数：30cm 3、填筑体相对密度：夯实密度不小于93% | m3 | 30.56
1.1.6.2.1.7 | 500111001013 | 钢筋加工及安装 | 1、型号、规格：工作桥钢筋制安 | t | 0.05
【新点水利软件新疆版 V10.4.2】
分类分项工程量清单
合同编号： 工程名称：伊宁市潘津镇2025年以工代赈示范工程水利配套项目 | [6 empty] | 第31页 共78页
序号 | 项目编码 | 项目名称 | 清单特征 | 计量单位 | 工程数量 | 单价(元) | 合价(元) | 主要技术条款编码 | 备注
1.1.6.2.1.8 | 500109009068 | 伸缩缝 | 1、伸缩缝部位：节制分水闸 2、填料的种类、规格：高压闭孔板 | m2 | 7.1
1.1.6.2.1.9 | 500109009069 | 伸缩缝 | 1、伸缩缝部位：节制分水闸 2、填料的种类、规格：聚氨酯密封膏 | m3 | 0.06
1.1.6.2.2 |  | 涵洞4m |  | 座 | 1
1.1.6.2.2.1 | 500101002051 | 一般土方开挖 | 1、土类分级：Ⅰ、Ⅱ类土，人机配合=2：8 | m3 | 13.8
1.1.6.2.2.2 | 500103001067 | 一般土方填筑 | 1、土质及含水量：原土回填 2、分层厚度及碾压遍数：原土基压实度不小于0.93 | m3 | 10.35
1.1.6.2.2.3 | 500109001060 | 普通混凝土（耳墙、挡墙、基座） | 1、部位及类型：耳墙、挡墙、基座等部位。 2、设计龄期、强度等级及配合比：C30、F200、W6 3、级配、拌制要求：二级配 | m3 | 4.19
1.1.6.2.2.4 | 500103007044 | 垫层料填筑 | 1、分层厚度及碾压遍数：30cm 2、填筑体相对密度：压实后相对密度大于0.75 | m3 | 11.82
1.1.6.2.2.5 | 500110001040 | 普通模板 | 1、类型及结构尺寸：标准木模板 | m2 | 13.42
【新点水利软件新疆版 V10.4.2】
分类分项工程量清单
合同编号： 工程名称：伊宁市潘津镇2025年以工代赈示范工程水利配套项目 | [6 empty] | 第32页 共78页
序号 | 项目编码 | 项目名称 | 清单特征 | 计量单位 | 工程数量 | 单价(元) | 合价(元) | 主要技术条款编码 | 备注
1.1.6.2.2.6 | 500114001014 | 涵洞 | 1、结构尺寸：Φ1000mm、厚10cm 2、接头：M10#水泥砂浆包缝 | m | 4
1.1.6.2.2.7 | 500109009070 | 沥青麻絮填实 | 1、填料的种类、规格：沥青麻絮填实 | m2 | 0.16
1.1.6.2.3 |  | 涵洞5m |  | 座 | 6
1.1.6.2.3.1 | 500101002052 | 一般土方开挖 | 1、土类分级：Ⅰ、Ⅱ类土，人机配合=2：8 | m3 | 99.36
1.1.6.2.3.2 | 500103001068 | 一般土方填筑 | 1、土质及含水量：原土回填 2、分层厚度及碾压遍数：原土基压实度不小于0.93 | m3 | 74.52
1.1.6.2.3.3 | 500109001061 | 普通混凝土（耳墙、挡墙、基座） | 1、部位及类型：耳墙、挡墙、基座等部位。 2、设计龄期、强度等级及配合比：C30、F200、W6 3、级配、拌制要求：二级配 | m3 | 20.29
1.1.6.2.3.4 | 500103007045 | 垫层料填筑 | 1、分层厚度及碾压遍数：30cm 2、填筑体相对密度：压实后相对密度大于0.75 | m3 | 60.36
1.1.6.2.3.5 | 500110001041 | 普通模板 | 1、类型及结构尺寸：标准木模板 | m2 | 80.75
1.1.6.2.3.6 | 500114001015 | 涵洞 | 1、结构尺寸：Φ800mm、厚10cm 2、接头：M10#水泥砂浆包缝 | m | 24
【新点水利软件新疆版 V10.4.2】
分类分项工程量清单
合同编号： 工程名称：伊宁市潘津镇2025年以工代赈示范工程水利配套项目 | [6 empty] | 第33页 共78页
序号 | 项目编码 | 项目名称 | 清单特征 | 计量单位 | 工程数量 | 单价(元) | 合价(元) | 主要技术条款编码 | 备注
1.1.6.2.3.7 | 500109009073 | 沥青麻絮填实 | 1、填料的种类、规格：沥青麻絮填实 | m2 | 0.31
1.1.6.2.4 |  | 涵洞11m |  | 座 | 1
1.1.6.2.4.1 | 500101002053 | 一般土方开挖 | 1、土类分级：Ⅰ、Ⅱ类土，人机配合=2：8 | m3 | 33.12
1.1.6.2.4.2 | 500103001069 | 一般土方填筑 | 1、土质及含水量：原土回填 2、分层厚度及碾压遍数：原土基压实度不小于0.93 | m3 | 24.84
1.1.6.2.4.3 | 500109001062 | 普通混凝土（耳墙、挡墙、基座） | 1、部位及类型：耳墙、挡墙、基座等部位。 2、设计龄期、强度等级及配合比：C30、F200、W6 3、级配、拌制要求：二级配 | m3 | 5.95
1.1.6.2.4.4 | 500103007046 | 垫层料填筑 | 1、分层厚度及碾压遍数：30cm 2、填筑体相对密度：压实后相对密度大于0.75 | m3 | 21.15
1.1.6.2.4.5 | 500110001042 | 普通模板 | 1、类型及结构尺寸：标准木模板 | m2 | 13.7
1.1.6.2.4.6 | 500114001016 | 涵洞 | 1、结构尺寸：Φ800mm、厚10cm 2、接头：M10#水泥砂浆包缝 | m | 11
1.1.6.2.4.7 | 500109009076 | 沥青麻絮填实 | 1、填料的种类、规格：沥青麻絮填实 | m2 | 0.79
1.1.6.2.5 |  | 渡槽6m
【新点水利软件新疆版 V10.4.2】
分类分项工程量清单
合同编号： 工程名称：伊宁市潘津镇2025年以工代赈示范工程水利配套项目 | [6 empty] | 第34页 共78页
序号 | 项目编码 | 项目名称 | 清单特征 | 计量单位 | 工程数量 | 单价(元) | 合价(元) | 主要技术条款编码 | 备注
1.1.6.2.5.1 | 500101002012 | 一般土方开挖 | 1、土类分级：Ⅰ、Ⅱ类土，人机配合=2：8 | m3 | 24.45
1.1.6.2.5.2 | 500103001017 | 一般土方填筑 | 1、土质及含水量：原土回填 | m3 | 16.87
1.1.6.2.5.3 | 500109001022 | 普通混凝土 | 1、部位及类型：扭面、隔墙等部位 2、设计龄期、强度等级及配合比：C30、F200、W6 3、级配、拌制要求：二级配 | m3 | 3.91
1.1.6.2.5.4 | 500103007014 | 垫层料填筑 | 1、颗粒级配：天然砂砾石 2、填筑体相对密度：相对密度不小于0.75 | m3 | 2.84
1.1.6.2.5.5 | 500110001012 | 普通模板 | 1、材料品种：标准钢模板 | m2 | 15.06
1.1.6.2.5.6 | 500109011001 | 其他混凝土 | 1、部位及类型：预制钢筋砼渡槽 2、设计龄期、强度等级及配合比：C30、F200、W6 | m3 | 11.07
1.1.6.2.5.7 | 500105003001 | 浆砌块石 | 1、材质及规格：浆砌石 | m3 | 8.97
1.1.6.2.5.8 | 500111001006 | 钢筋加工及安装 | 1、型号、规格：渡槽钢筋制安 | t | 0.4
1.1.6.2.5.9 | 500109009021 | 伸缩缝 | 1、伸缩缝部位：渡槽 2、填料的种类、规格：沥青密封膏 | m3 | 0.01
1.1.6.2.5.10 | 500109008001 | 橡胶止水带 | 1、材质：橡胶止水带 | m3 | 0.08
【新点水利软件新疆版 V10.4.2】
分类分项工程量清单
合同编号： 工程名称：伊宁市潘津镇2025年以工代赈示范工程水利配套项目 | [6 empty] | 第35页 共78页
序号 | 项目编码 | 项目名称 | 清单特征 | 计量单位 | 工程数量 | 单价(元) | 合价(元) | 主要技术条款编码 | 备注
1.1.6.2.5.11 | 500109009022 | 环氧树脂粘贴 | 1、伸缩缝部位：渡槽 2、填料的种类、规格：环氧树脂粘贴 | m3 | 0.01
1.1.7 |  | 新建七号渠道（梯形渠底宽0.6m、高0.8m、开口3.0m） |  |  | 1
1.1.7.1 |  | 渠道工程 |  | m | 733.3
1.1.7.1.1 | 500101002013 | 一般土方开挖 | 1、土类分级：Ⅰ、Ⅱ类土 2、开挖厚度：清基清运 3、运距：10km | m3 | 1268.861
1.1.7.1.2 | 500101003007 | 渠道土方开挖 | 1、土类分级：Ⅰ、Ⅱ类土，人机配合=2：8 | m3 | 337.18
1.1.7.1.3 | 500103001018 | 渠道土方填筑 | 1、土质及含水量：原土回填 2、填筑体干密度、渗透系数：压实密度不小于0.91 | m3 | 573.21
1.1.7.1.4 | 500103001019 | 一般土方填筑 | 1、土质及含水量：外借土方 2、运距：5km | m3 | 236.03
1.1.7.1.5 | 500109001024 | 普通混凝土（渠道底板） | 1、部位及类型：渠道底板 2、设计龄期、强度等级及配合比：C30、F150、 W6 3、级配、拌制要求：二级配 | m3 | 48.4
【新点水利软件新疆版 V10.4.2】
分类分项工程量清单
合同编号： 工程名称：伊宁市潘津镇2025年以工代赈示范工程水利配套项目 | [6 empty] | 第36页 共78页
序号 | 项目编码 | 项目名称 | 清单特征 | 计量单位 | 工程数量 | 单价(元) | 合价(元) | 主要技术条款编码 | 备注
1.1.7.1.6 | 500109001026 | 普通混凝土（渠道边坡板） | 1、部位及类型：渠道边坡板 2、设计龄期、强度等级及配合比：C30、F150、W6 3、级配、拌制要求：二级配 | m3 | 306.58
1.1.7.1.7 | 500109001027 | 普通混凝土（渠道压顶） | 1、部位及类型：渠道压顶 2、设计龄期、强度等级及配合比：C30、F150、W6 3、级配、拌制要求：二级配 | m3 | 45.98
1.1.7.1.8 | 500109001028 | 普通混凝土 | 1、部位及类型：渠道隔墙 2、设计龄期、强度等级及配合比：C30、F150、W6 3、级配、拌制要求：二级配 | m3 | 15.81
1.1.7.1.9 | 500103007015 | 垫层料填筑 | 1、颗粒级配：天然砂砾石料 2、分层厚度及碾压遍数：30cm 3、填筑体相对密度：相对密度不小于0.65 | m3 | 1037.784
1.1.7.1.10 | 500109009023 | 伸缩缝 | 1、伸缩缝部位：渠道 2、填料的种类、规格：聚氨酯密封膏 | m3 | 0.58
1.1.7.1.11 | 500109009024 | 伸缩缝 | 1、伸缩缝部位：渠道 2、填料的种类、规格：高压闭孔板 | m2 | 87.44
【新点水利软件新疆版 V10.4.2】
分类分项工程量清单
合同编号： 工程名称：伊宁市潘津镇2025年以工代赈示范工程水利配套项目 | [6 empty] | 第37页 共78页
序号 | 项目编码 | 项目名称 | 清单特征 | 计量单位 | 工程数量 | 单价(元) | 合价(元) | 主要技术条款编码 | 备注
1.1.7.1.12 | 500109010005 | 混凝土凿除 | 1、凿除部位及断面尺寸：原渠道及渠系建筑物 2、运距：10km | m3 | 113.64
1.1.7.1.13 | 500110001015 | 普通模板 | 1、类型及结构尺寸：标准木模板 | m2 | 1205.897
1.1.7.1.14 | 500114002005 | 挖树根拉运（10km） | 1、挖树根拉运（10km） | 棵 | 10
1.1.7.2 |  | 渠道建筑工程 |  | 座 | 3
1.1.7.2.1 |  | 节制分水闸 |  | 座 | 1
1.1.7.2.1.1 | 500101002054 | 一般土方开挖 | 1、土类分级：Ⅰ、Ⅱ类土，人机配合=2：8 | m3 | 57.5
1.1.7.2.1.2 | 500103001070 | 一般土方填筑 | 1、土质及含水量：原土回填 2、填筑体干密度、渗透系数：原土基压实度不小于0.93 | m3 | 23
1.1.7.2.1.3 | 500109001063 | 普通混凝土（闸墩、闸壁、扭面） | 1、部位及类型：闸墩、闸壁、扭面等部位。 2、设计龄期、强度等级及配合比：C30、F200、W6 3、级配、拌制要求：二级配 | m3 | 31.91
1.1.7.2.1.4 | 500109001064 | 普通混凝土（工作桥） | 1、部位及类型：节制分水闸工作桥 2、设计龄期、强度等级及配合比：C30、F200、W6 3、级配、拌制要求：二级配 | m3 | 0.13
【新点水利软件新疆版 V10.4.2】
分类分项工程量清单
合同编号： 工程名称：伊宁市潘津镇2025年以工代赈示范工程水利配套项目 | [6 empty] | 第38页 共78页
序号 | 项目编码 | 项目名称 | 清单特征 | 计量单位 | 工程数量 | 单价(元) | 合价(元) | 主要技术条款编码 | 备注
1.1.7.2.1.5 | 500110001043 | 普通模板 | 1、类型及结构尺寸：标准木模板 | m2 | 167.51
1.1.7.2.1.6 | 500103007047 | 垫层料填筑 | 1、颗粒级配：天然砂砾石 2、分层厚度及碾压遍数：30cm 3、填筑体相对密度：夯实密度不小于93% | m3 | 8.01
1.1.7.2.1.7 | 500111001014 | 钢筋加工及安装 | 1、型号、规格：工作桥钢筋制安 | t | 0.02
1.1.7.2.1.8 | 500109009079 | 伸缩缝 | 1、伸缩缝部位：节制分水闸 2、填料的种类、规格：高压闭孔板 | m2 | 1.01
1.1.7.2.1.9 | 500109009080 | 伸缩缝 | 1、伸缩缝部位：节制分水闸 2、填料的种类、规格：聚氨酯密封膏 | m3 | 0.01
1.1.7.2.2 |  | 取水闸 |  | 座 | 1
1.1.7.2.2.1 | 500101002055 | 一般土方开挖 | 1、土类分级：Ⅰ、Ⅱ类土，人机配合=2：8 | m3 | 11.5
1.1.7.2.2.2 | 500103001071 | 一般土方填筑 | 1、土质及含水量：原土回填 2、填筑体干密度、渗透系数：建筑物回填土压实系数不小于0.93 | m3 | 3.62
【新点水利软件新疆版 V10.4.2】
分类分项工程量清单
合同编号： 工程名称：伊宁市潘津镇2025年以工代赈示范工程水利配套项目 | [6 empty] | 第39页 共78页
序号 | 项目编码 | 项目名称 | 清单特征 | 计量单位 | 工程数量 | 单价(元) | 合价(元) | 主要技术条款编码 | 备注
1.1.7.2.2.3 | 500109001065 | 普通混凝土（闸墩、闸壁、扭面） | 1、部位及类型：闸墩、闸壁、扭面等部位。 2、设计龄期、强度等级及配合比：C30、F200、W6 3、级配、拌制要求：二级配 | m3 | 8.84
1.1.7.2.2.4 | 500109001066 | 普通混凝土（工作桥） | 1、部位及类型：取水闸工作桥 2、设计龄期、强度等级及配合比：C30、F200、W6 3、级配、拌制要求：二级配 | m3 | 0.07
1.1.7.2.2.5 | 500110001044 | 普通模板 | 1、类型及结构尺寸：标准木模板 | m2 | 45.64
1.1.7.2.2.6 | 500103007048 | 垫层料填筑 | 1、颗粒级配：天然砂砾石 最大粒径不宜大于80mm 2、分层厚度及碾压遍数：30cm | m3 | 0.59
1.1.7.2.2.7 | 500111001015 | 钢筋加工及安装 | 1、型号、规格：工作桥钢筋制安 | t | 0.05
1.1.7.2.2.8 | 500109009081 | 伸缩缝 | 1、伸缩缝部位：取水闸 2、填料的种类、规格：高压闭孔板 | m2 | 0.25
1.1.7.2.2.9 | 500109009082 | 伸缩缝 | 1、伸缩缝部位：取水闸 2、填料的种类、规格：聚氨酯密封膏 | m3 | 0.01
【新点水利软件新疆版 V10.4.2】
分类分项工程量清单
合同编号： 工程名称：伊宁市潘津镇2025年以工代赈示范工程水利配套项目 | [6 empty] | 第40页 共78页
序号 | 项目编码 | 项目名称 | 清单特征 | 计量单位 | 工程数量 | 单价(元) | 合价(元) | 主要技术条款编码 | 备注
1.1.7.2.3 |  | 倒虹吸10m |  | 座 | 1
1.1.7.2.3.1 | 500101002014 | 一般土方开挖 | 1、土类分级：Ⅰ、Ⅱ类土，人机配合=2：8 | m3 | 35
1.1.7.2.3.2 | 500103001020 | 一般土方填筑 | 1、土质及含水量：原土回填 | m3 | 28.18
1.1.7.2.3.3 | 500109001029 | 普通混凝土 | 1、部位及类型：涵洞 2、设计龄期、强度等级及配合比：C30、F200、W6 3、级配、拌制要求：二级配 | m3 | 2.16
1.1.7.2.3.4 | 500103007016 | 垫层料填筑 | 1、颗粒级配：天然砂砾石 2、分层厚度及碾压遍数：30cm 3、填筑体相对密度：夯实密度不小于75% | m3 | 7.09
1.1.7.2.3.5 | 500110001016 | 普通模板 | 1、类型及结构尺寸：标准木模板 | m2 | 94.03
1.1.7.2.3.6 | 500114001003 | 涵洞 | 1、类型及结构尺寸：Φ800mm、厚10cm | m | 10
1.1.7.2.3.7 | 500105002020 | 钢筋(铅丝)石笼 | 1、材质及规格：格宾石笼 | m3 | 9.45
1.1.7.2.3.8 | 500111001007 | 钢筋加工及安装 | 1、型号、规格：1号池子、2号池子钢筋制安 | t | 0.67
【新点水利软件新疆版 V10.4.2】
分类分项工程量清单
合同编号： 工程名称：伊宁市潘津镇2025年以工代赈示范工程水利配套项目 | [6 empty] | 第41页 共78页
序号 | 项目编码 | 项目名称 | 清单特征 | 计量单位 | 工程数量 | 单价(元) | 合价(元) | 主要技术条款编码 | 备注
1.1.7.2.3.9 | 500109001030 | 普通混凝土（底板、渠壁） | 1、部位及类型：底板、渠壁等部位 2、设计龄期、强度等级及配合比：C30、F200、W6 3、级配、拌制要求：二级配 | m3 | 25.78
1.1.7.2.3.10 | 500109009025 | 伸缩缝 | 1、填料的种类、规格：高压闭孔板 | m2 | 7.85
1.1.7.2.3.11 | 500109009026 | 伸缩缝 | 1、填料的种类、规格：聚氨酯密封膏 | m3 | 0.15
1.1.8 |  | 新建八号渠道（UD40渠） |  |  | 1
1.1.8.1 |  | 渠道工程 |  | m | 146.81
1.1.8.1.1 | 500101002056 | 一般土方开挖 | 1、土类分级：Ⅰ、Ⅱ类土 2、开挖厚度：清基清运 3、运距：10km | m3 | 92.49
1.1.8.1.2 | 500101003018 | 渠道土方开挖 | 1、土类分级：Ⅰ、Ⅱ类土，人机配合=2：8 | m3 | 68.59
1.1.8.1.3 | 500103001072 | 渠道土方填筑 | 1、土质及含水量：原土回填 2、填筑体干密度、渗透系数：压实密度不小于0.91 | m3 | 66.28
1.1.8.1.4 | 500103001073 | 一般土方填筑 | 1、土质及含水量：外借土方 2、运距：10km | m3 | 19.83
【新点水利软件新疆版 V10.4.2】
分类分项工程量清单
合同编号： 工程名称：伊宁市潘津镇2025年以工代赈示范工程水利配套项目 | [6 empty] | 第42页 共78页
序号 | 项目编码 | 项目名称 | 清单特征 | 计量单位 | 工程数量 | 单价(元) | 合价(元) | 主要技术条款编码 | 备注
1.1.8.1.5 | 500109001067 | 普通混凝土 | 1、部位及类型：现浇砼U型渠道 2、设计龄期、强度等级及配合比：C30、F200、W6 3、级配、拌制要求：二级配 | m3 | 41.9
1.1.8.1.6 | 500103007049 | 垫层料填筑 | 1、颗粒级配：天然砂砾石料 小于0.075mm的细颗粒含量不得超过10% 2、分层厚度及碾压遍数：30cm 3、填筑体相对密度：相对密度不小于0.65 | m3 | 0.03
1.1.8.1.7 | 500110002009 | 滑动模板 | 1、类型及结构尺寸：U40 2、面板材料品种：钢制模板 3、制作、组装、安装和拆卸标准(如强度、刚度、稳定性)：定型钢模具 | 套 | 0.5
1.1.8.1.8 | 500109009083 | 伸缩缝 | 1、伸缩缝部位：渠道 2、填料的种类、规格：聚氨酯密封膏，勾凹缝 | m3 | 0.03
1.1.8.1.9 | 500109010019 | 混凝土凿除 | 1、凿除部位及断面尺寸：原渠道及渠系建筑物 2、运距：10km | m3 | 2.21
1.1.8.1.10 | 500114002009 | 挖树根拉运（10km） | 1、挖树根拉运（10km） | 棵 | 13
【新点水利软件新疆版 V10.4.2】
分类分项工程量清单
合同编号： 工程名称：伊宁市潘津镇2025年以工代赈示范工程水利配套项目 | [6 empty] | 第43页 共78页
序号 | 项目编码 | 项目名称 | 清单特征 | 计量单位 | 工程数量 | 单价(元) | 合价(元) | 主要技术条款编码 | 备注
1.1.8.1.11 | 500109001068 | 普通混凝土 | 1、部位及类型：现浇砼隔墙 2、设计龄期、强度等级及配合比：C30、F200、W6 3、级配、拌制要求：二级配 | m3 | 1.2
1.1.8.1.12 | 500110001045 | 普通模板 | 1、类型及结构尺寸：隔墙模板 | m2 | 10.05
1.1.8.2 |  | 渠道建筑工程 |  | 座 | 1
1.1.8.2.1 |  | 节制分水闸 |  | 座 | 1
1.1.8.2.1.1 | 500101002057 | 一般土方开挖 | 1、土类分级：Ⅰ、Ⅱ类土，人机配合=2：8 | m3 | 17.25
1.1.8.2.1.2 | 500103001074 | 一般土方填筑 | 1、土质及含水量：原土回填 2、填筑体干密度、渗透系数：原土基压实度不小于0.93 | m3 | 5.75
1.1.8.2.1.3 | 500109001069 | 普通混凝土（闸墩、闸壁、扭面） | 1、部位及类型：闸墩、闸壁、扭面等部位。 2、设计龄期、强度等级及配合比：C30、F200、W6 3、级配、拌制要求：二级配 | m3 | 7.68
1.1.8.2.1.4 | 500109001070 | 普通混凝土（工作桥） | 1、部位及类型：节制分水闸工作桥 2、设计龄期、强度等级及配合比：C30、F200、W6 3、级配、拌制要求：二级配 | m3 | 0.05
【新点水利软件新疆版 V10.4.2】
分类分项工程量清单
合同编号： 工程名称：伊宁市潘津镇2025年以工代赈示范工程水利配套项目 | [6 empty] | 第44页 共78页
序号 | 项目编码 | 项目名称 | 清单特征 | 计量单位 | 工程数量 | 单价(元) | 合价(元) | 主要技术条款编码 | 备注
1.1.8.2.1.5 | 500110001046 | 普通模板 | 1、类型及结构尺寸：标准木模板 | m2 | 35.84
1.1.8.2.1.6 | 500103007050 | 垫层料填筑 | 1、颗粒级配：天然砂砾石 2、分层厚度及碾压遍数：30cm 3、填筑体相对密度：夯实密度不小于93% | m3 | 3.83
1.1.8.2.1.7 | 500111001016 | 钢筋加工及安装 | 1、型号、规格：工作桥钢筋制安 | t | 0.03
1.1.8.2.1.8 | 500109009084 | 伸缩缝 | 1、伸缩缝部位：节制分水闸 2、填料的种类、规格：高压闭孔板 | m2 | 0.75
1.1.8.2.1.9 | 500109009085 | 伸缩缝 | 1、伸缩缝部位：节制分水闸 2、填料的种类、规格：聚氨酯密封膏 | m3 | 0.01
1.1.9 |  | 新建九号渠道（UD60渠） |  |  | 1
1.1.9.1 |  | 渠道工程 |  | m | 490.24
1.1.9.1.1 | 500101002058 | 一般土方开挖 | 1、土类分级：Ⅰ、Ⅱ类土 2、开挖厚度：清基清运 3、运距：10km | m3 | 370.62
1.1.9.1.2 | 500101003019 | 渠道土方开挖 | 1、土类分级：Ⅰ、Ⅱ类土，人机配合=2：8 | m3 | 194.46
1.1.9.1.3 | 500103001075 | 渠道土方填筑 | 1、土质及含水量：原土回填 2、填筑体干密度、渗透系数：压实密度不小于0.91 | m3 | 598.86
【新点水利软件新疆版 V10.4.2】
分类分项工程量清单
合同编号： 工程名称：伊宁市潘津镇2025年以工代赈示范工程水利配套项目 | [6 empty] | 第45页 共78页
序号 | 项目编码 | 项目名称 | 清单特征 | 计量单位 | 工程数量 | 单价(元) | 合价(元) | 主要技术条款编码 | 备注
1.1.9.1.4 | 500103001076 | 一般土方填筑 | 1、土质及含水量：外借土方 2、运距：10km | m3 | 404.4
1.1.9.1.5 | 500109001071 | 普通混凝土 | 1、部位及类型：现浇砼U型渠道 2、设计龄期、强度等级及配合比：C30、F200、W6 3、级配、拌制要求：二级配 | m3 | 101.6
1.1.9.1.6 | 500103007051 | 垫层料填筑 | 1、颗粒级配：天然砂砾石料 小于0.075mm的细颗粒含量不得超过10% 2、分层厚度及碾压遍数：30cm 3、填筑体相对密度：相对密度不小于0.65 | m3 | 164.93
1.1.9.1.7 | 500110002010 | 滑动模板 | 1、类型及结构尺寸：U60 2、面板材料品种：钢制模板 3、制作、组装、安装和拆卸标准(如强度、刚度、稳定性)：定型钢模具 | 套 | 0.25
1.1.9.1.8 | 500109009086 | 伸缩缝 | 1、伸缩缝部位：渠道 2、填料的种类、规格：聚氨酯密封膏，勾凹缝 | m3 | 0.13
1.1.9.1.9 | 500109010020 | 混凝土凿除 | 1、凿除部位及断面尺寸：原渠道及渠系建筑物 2、运距：10km | m3 | 3.68
【新点水利软件新疆版 V10.4.2】
分类分项工程量清单
合同编号： 工程名称：伊宁市潘津镇2025年以工代赈示范工程水利配套项目 | [6 empty] | 第46页 共78页
序号 | 项目编码 | 项目名称 | 清单特征 | 计量单位 | 工程数量 | 单价(元) | 合价(元) | 主要技术条款编码 | 备注
1.1.9.1.10 | 500114002010 | 挖树根拉运（10km） | 1、挖树根拉运（10km） | 棵 | 42
1.1.9.1.11 | 500109001072 | 普通混凝土 | 1、部位及类型：现浇砼隔墙 2、设计龄期、强度等级及配合比：C30、F200、W6 3、级配、拌制要求：二级配 | m3 | 4.5
1.1.9.1.12 | 500110001047 | 普通模板 | 1、类型及结构尺寸：隔墙模板 | m2 | 38.26
1.1.9.2 |  | 渠道建筑工程 |  | 座 | 10
1.1.9.2.1 |  | 节制分水闸 |  | 座 | 6
1.1.9.2.1.1 | 500101002059 | 一般土方开挖 | 1、土类分级：Ⅰ、Ⅱ类土，人机配合=2：8 | m3 | 103.5
1.1.9.2.1.2 | 500103001077 | 一般土方填筑 | 1、土质及含水量：原土回填 2、填筑体干密度、渗透系数：原土基压实度不小于0.93 | m3 | 34.5
1.1.9.2.1.3 | 500109001073 | 普通混凝土（闸墩、闸壁、扭面） | 1、部位及类型：闸墩、闸壁、扭面等部位。 2、设计龄期、强度等级及配合比：C30、F200、W6 3、级配、拌制要求：二级配 | m3 | 46.08
【新点水利软件新疆版 V10.4.2】
分类分项工程量清单
合同编号： 工程名称：伊宁市潘津镇2025年以工代赈示范工程水利配套项目 | [6 empty] | 第47页 共78页
序号 | 项目编码 | 项目名称 | 清单特征 | 计量单位 | 工程数量 | 单价(元) | 合价(元) | 主要技术条款编码 | 备注
1.1.9.2.1.4 | 500109001074 | 普通混凝土（工作桥） | 1、部位及类型：节制分水闸工作桥 2、设计龄期、强度等级及配合比：C30、F200、W6 3、级配、拌制要求：二级配 | m3 | 0.18
1.1.9.2.1.5 | 500110001048 | 普通模板 | 1、类型及结构尺寸：标准木模板 | m2 | 371.45
1.1.9.2.1.6 | 500103007052 | 垫层料填筑 | 1、颗粒级配：天然砂砾石 2、分层厚度及碾压遍数：30cm 3、填筑体相对密度：夯实密度不小于93% | m3 | 21.9
1.1.9.2.1.7 | 500111001017 | 钢筋加工及安装 | 1、型号、规格：工作桥钢筋制安 | t | 0.05
1.1.9.2.1.8 | 500109009087 | 伸缩缝 | 1、伸缩缝部位：节制分水闸 2、填料的种类、规格：高压闭孔板 | m2 | 1.61
1.1.9.2.1.9 | 500109009088 | 伸缩缝 | 1、伸缩缝部位：节制分水闸 2、填料的种类、规格：聚氨酯密封膏 | m3 | 0.06
1.1.9.2.2 |  | 涵洞4m |  | 座 | 3
1.1.9.2.2.1 | 500101002060 | 一般土方开挖 | 1、土类分级：Ⅰ、Ⅱ类土，人机配合=2：8 | m3 | 41.4
【新点水利软件新疆版 V10.4.2】
分类分项工程量清单
合同编号： 工程名称：伊宁市潘津镇2025年以工代赈示范工程水利配套项目 | [6 empty] | 第48页 共78页
序号 | 项目编码 | 项目名称 | 清单特征 | 计量单位 | 工程数量 | 单价(元) | 合价(元) | 主要技术条款编码 | 备注
1.1.9.2.2.2 | 500103001078 | 一般土方填筑 | 1、土质及含水量：原土回填 2、分层厚度及碾压遍数：原土基压实度不小于0.93 | m3 | 31.05
1.1.9.2.2.3 | 500109001075 | 普通混凝土（耳墙、挡墙、基座） | 1、部位及类型：耳墙、挡墙、基座等部位。 2、设计龄期、强度等级及配合比：C30、F200、W6 3、级配、拌制要求：二级配 | m3 | 12.57
1.1.9.2.2.4 | 500103007053 | 垫层料填筑 | 1、分层厚度及碾压遍数：30cm 2、填筑体相对密度：压实后相对密度大于0.75 | m3 | 35.46
1.1.9.2.2.5 | 500110001049 | 普通模板 | 1、类型及结构尺寸：标准木模板 | m2 | 40.27
1.1.9.2.2.6 | 500114001017 | 涵洞 | 1、结构尺寸：Φ800mm、厚10cm 2、接头：M10#水泥砂浆包缝 | m | 12
1.1.9.2.2.7 | 500109009089 | 沥青麻絮填实 | 1、填料的种类、规格：沥青麻絮填实 | m2 | 0.63
1.1.9.2.3 |  | 涵洞6m |  | 座 | 1
1.1.9.2.3.1 | 500101002061 | 一般土方开挖 | 1、土类分级：Ⅰ、Ⅱ类土，人机配合=2：8 | m3 | 19.32
【新点水利软件新疆版 V10.4.2】
分类分项工程量清单
合同编号： 工程名称：伊宁市潘津镇2025年以工代赈示范工程水利配套项目 | [6 empty] | 第49页 共78页
序号 | 项目编码 | 项目名称 | 清单特征 | 计量单位 | 工程数量 | 单价(元) | 合价(元) | 主要技术条款编码 | 备注
1.1.9.2.3.2 | 500103001079 | 一般土方填筑 | 1、土质及含水量：原土回填 2、分层厚度及碾压遍数：原土基压实度不小于0.93 | m3 | 14.49
1.1.9.2.3.3 | 500109001076 | 普通混凝土（耳墙、挡墙、基座） | 1、部位及类型：耳墙、挡墙、基座等部位。 2、设计龄期、强度等级及配合比：C30、F200、W6 3、级配、拌制要求：二级配 | m3 | 8.3
1.1.9.2.3.4 | 500103007054 | 垫层料填筑 | 1、分层厚度及碾压遍数：30cm 2、填筑体相对密度：压实后相对密度大于0.75 | m3 | 13.49
1.1.9.2.3.5 | 500110001050 | 普通模板 | 1、类型及结构尺寸：标准木模板 | m2 | 12
1.1.9.2.3.6 | 500114001018 | 涵洞 | 1、结构尺寸：Φ800mm、厚10cm 2、接头：M10#水泥砂浆包缝 | m | 6
1.1.9.2.3.7 | 500109009092 | 沥青麻絮填实 | 1、填料的种类、规格：沥青麻絮填实 | m2 | 0.16
1.2 |  | 苏拉宫村 |  |  | 1
1.2.1 |  | 新建十号渠道（底宽1m*高0.9m、渠口4.6m渠） |  |  | 1
1.2.1.1 |  | 渠道工程 |  | m | 190.05
【新点水利软件新疆版 V10.4.2】
分类分项工程量清单
合同编号： 工程名称：伊宁市潘津镇2025年以工代赈示范工程水利配套项目 | [6 empty] | 第50页 共78页
序号 | 项目编码 | 项目名称 | 清单特征 | 计量单位 | 工程数量 | 单价(元) | 合价(元) | 主要技术条款编码 | 备注
1.2.1.1.1 | 500101002015 | 一般土方开挖 | 1、土类分级：Ⅰ、Ⅱ类土，人机配合=2：8 2、开挖厚度：清基清运 3、运距：10km | m3 | 523.4
1.2.1.1.2 | 500101003008 | 渠道土方开挖 | 1、土类分级：Ⅰ、Ⅱ类土，人机配合=2：8 | m3 | 170.63
1.2.1.1.3 | 500103001021 | 一般土方填筑 | 1、土质及含水量：原土回填 | m3 | 611.96
1.2.1.1.4 | 500105002002 | 钢筋(铅丝)石笼 | 1、材质及规格：隔墙格宾石笼 2、笼体及网格尺寸：格宾石笼采用高镀锌低碳钢丝,网格型号8X10cm,网面钢丝直径2.7mm，边端钢丝直径3.4mm,绑丝2.7mm，网面、边端钢丝镀锌不小于245g/㎡，绑丝不小于215g/㎡。格宾笼内填卵石，粒径15-30cm。 | m3 | 24.08
【新点水利软件新疆版 V10.4.2】
分类分项工程量清单
合同编号： 工程名称：伊宁市潘津镇2025年以工代赈示范工程水利配套项目 | [6 empty] | 第51页 共78页
序号 | 项目编码 | 项目名称 | 清单特征 | 计量单位 | 工程数量 | 单价(元) | 合价(元) | 主要技术条款编码 | 备注
1.2.1.1.5 | 500105002003 | 钢筋(铅丝)石笼 | 1、材质及规格：格宾石笼 2、笼体及网格尺寸：格宾石笼采用高镀锌低碳钢丝,网格型号8X10cm,网面钢丝直径2.7mm，边端钢丝直径3.4mm,绑丝2.7mm，网面、边端钢丝镀锌不小于245g/㎡，绑丝不小于215g/㎡。格宾笼内填卵石，粒径15-30cm。 | m3 | 370.414
1.2.1.1.6 | 500103001022 | 一般土方填筑 | 1、土质及含水量：外借土方 2、运距：10km | m3 | 441.33
1.2.1.1.7 | 500108009001 | 无纺布 | 1、材质及规格：200g/㎡ 2、运距：20km | m2 | 501.73
1.2.1.2 |  | 渠道建筑工程 |  | 座 | 1
1.2.1.2.1 |  | 过水路面14m |  | 座 | 1
1.2.1.2.1.1 | 500101002016 | 一般土方开挖 | 1、土类分级：Ⅰ、Ⅱ类土，人机配合=2：8 | m3 | 169.05
1.2.1.2.1.2 | 500103001023 | 一般土方填筑 | 1、土质及含水量：原土回填 | m3 | 77.76
1.2.1.2.1.3 | 500103010001 | 余方弃置 | 1、抛投方式：弃方拉运 2、运距：5km | m3 | 91.29
【新点水利软件新疆版 V10.4.2】
分类分项工程量清单
合同编号： 工程名称：伊宁市潘津镇2025年以工代赈示范工程水利配套项目 | [6 empty] | 第52页 共78页
序号 | 项目编码 | 项目名称 | 清单特征 | 计量单位 | 工程数量 | 单价(元) | 合价(元) | 主要技术条款编码 | 备注
1.2.1.2.1.4 | 500109001031 | 普通混凝土（砼路面） | 1、部位及类型：现浇砼路面20cm 2、设计龄期、强度等级及配合比：C30、F200、W6 3、级配、拌制要求：二级配 | m3 | 51.34
1.2.1.2.1.5 | 500103007017 | 垫层料填筑 | 1、颗粒级配：天然砂砾石 2、分层厚度及碾压遍数：30cm | m3 | 82.88
1.2.1.2.1.6 | 500110001017 | 普通模板 | 1、类型及结构尺寸：标准木模板 | m2 | 24.15
1.2.1.2.1.7 | 500105002004 | 钢筋(铅丝)石笼 | 1、材质及规格：铅丝笼卵石 | m3 | 92.81
1.2.1.2.1.8 | 500105003002 | 浆砌块石 | 1、材质及规格：浆砌石 | m3 | 46.28
1.2.1.2.1.9 | 500109010006 | 混凝土凿除 | 1、凿除部位及断面尺寸：沥青路面拆除拉运 2、运距：10km | m3 | 23.24
1.2.1.2.1.10 | 500109009027 | 伸缩缝 | 1、伸缩缝部位：路面及挡土墙 2、填料的种类、规格：高压闭孔板 | m2 | 0.62
1.2.2 |  | 新建十一号渠道（底宽0.6m*高0.7m、矩形渠） |  |  | 1
1.2.2.1 |  | 渠道工程 |  | m | 142.01
【新点水利软件新疆版 V10.4.2】
分类分项工程量清单
合同编号： 工程名称：伊宁市潘津镇2025年以工代赈示范工程水利配套项目 | [6 empty] | 第53页 共78页
序号 | 项目编码 | 项目名称 | 清单特征 | 计量单位 | 工程数量 | 单价(元) | 合价(元) | 主要技术条款编码 | 备注
1.2.2.1.1 | 500101002017 | 一般土方开挖 | 1、土类分级：Ⅰ、Ⅱ类土，人机配合=2：8 2、开挖厚度：清基清运 3、运距：10km | m3 | 122.7
1.2.2.1.2 | 500101003009 | 渠道土方开挖 | 1、土类分级：Ⅰ、Ⅱ类土，人机配合=2：8 | m3 | 313.25
1.2.2.1.3 | 500103001024 | 一般土方填筑 | 1、土质及含水量：原土回填 2、填筑体干密度、渗透系数：原土基压实度不小于0.91 | m3 | 201.23
1.2.2.1.4 | 500103010002 | 石料抛投 | 1、抛投方式：弃方拉运 2、运距：5km | m3 | 112.02
1.2.2.1.5 | 500103007018 | 垫层料填筑 | 1、颗粒级配：天然砂砾石（最大粒径不大于5cm） 2、填筑体相对密度：压实后相对密度大于0.65 | m3 | 76.69
1.2.2.1.6 | 500109010007 | 混凝土凿除 | 1、凿除部位及断面尺寸：原渠道及渠系建筑物 2、运距：10km | m3 | 6.83
1.2.2.1.7 | 500105003003 | 浆砌块石 | 1、材质及规格：30cm厚浆砌石 | m3 | 162.46
1.2.2.2 |  | 渠道建筑工程 |  | 座 | 3
1.2.2.2.1 |  | 涵洞6m |  | 座 | 2
1.2.2.2.1.1 | 500101002018 | 一般土方开挖 | 1、土类分级：Ⅰ、Ⅱ类土，人机配合=2：8 | m3 | 38.64
【新点水利软件新疆版 V10.4.2】
分类分项工程量清单
合同编号： 工程名称：伊宁市潘津镇2025年以工代赈示范工程水利配套项目 | [6 empty] | 第54页 共78页
序号 | 项目编码 | 项目名称 | 清单特征 | 计量单位 | 工程数量 | 单价(元) | 合价(元) | 主要技术条款编码 | 备注
1.2.2.2.1.2 | 500103001025 | 一般土方填筑 | 1、土质及含水量：原土回填 2、分层厚度及碾压遍数：原土基压实度不小于0.93 | m3 | 28.98
1.2.2.2.1.3 | 500109001032 | 普通混凝土(耳墙、挡墙、基座) | 1、部位及类型：耳墙、挡墙、基座等部位。 2、设计龄期、强度等级及配合比：C30、F200、W6 3、级配、拌制要求：二级配 | m3 | 10.02
1.2.2.2.1.4 | 500103007019 | 垫层料填筑 | 1、分层厚度及碾压遍数：30cm 2、填筑体相对密度：压实后相对密度大于0.75 | m3 | 16.6
1.2.2.2.1.5 | 500110001018 | 普通模板 | 1、类型及结构尺寸：标准木模板 | m2 | 26.99
1.2.2.2.1.6 | 500114001004 | 涵洞 | 1、结构尺寸：Φ800mm、厚10cm 2、接头：M10#水泥砂浆包缝 | m | 12
1.2.2.2.1.7 | 500109010008 | 混凝土凿除 | 1、凿除部位及断面尺寸：沥青路面拆除拉运 2、运距：10km | m3 | 1.32
1.2.2.2.1.8 | 500109007001 | 沥青混凝土 | 1、沥青路面恢复 | m3 | 1.32
1.2.2.2.1.9 | 500109009028 | 沥青麻絮填实 | 1、填料的种类、规格：沥青麻絮填实 | m2 | 0.31
1.2.2.2.2 |  | 涵洞11m |  | 座 | 1
【新点水利软件新疆版 V10.4.2】
分类分项工程量清单
合同编号： 工程名称：伊宁市潘津镇2025年以工代赈示范工程水利配套项目 | [6 empty] | 第55页 共78页
序号 | 项目编码 | 项目名称 | 清单特征 | 计量单位 | 工程数量 | 单价(元) | 合价(元) | 主要技术条款编码 | 备注
1.2.2.2.2.1 | 500101002019 | 一般土方开挖 | 1、土类分级：Ⅰ、Ⅱ类土，人机配合=2：8 | m3 | 33.12
1.2.2.2.2.2 | 500103001026 | 一般土方填筑 | 1、土质及含水量：原土回填 2、分层厚度及碾压遍数：原土基压实度不小于0.93 | m3 | 24.84
1.2.2.2.2.3 | 500109001033 | 普通混凝土(耳墙、挡墙、基座) | 1、部位及类型：耳墙、挡墙、基座等部位。 2、设计龄期、强度等级及配合比：C30、F200、W6 3、级配、拌制要求：二级配 | m3 | 5.95
1.2.2.2.2.4 | 500103007020 | 垫层料填筑 | 1、分层厚度及碾压遍数：30cm 2、填筑体相对密度：压实后相对密度大于0.75 | m3 | 21.15
1.2.2.2.2.5 | 500110001019 | 普通模板 | 1、类型及结构尺寸：标准木模板 | m2 | 13.67
1.2.2.2.2.6 | 500114001005 | 涵洞 | 1、结构尺寸：Φ800mm、厚10cm 2、接头：M10#水泥砂浆包缝 | m | 11
1.2.2.2.2.7 | 500109009031 | 沥青麻絮填实 | 1、填料的种类、规格：沥青麻絮填实 | m2 | 0.31
1.2.3 |  | 新建十二号渠道（底宽1.5m*高1.1m、渠口5.9m渠） |  |  | 1
1.2.3.1 |  | 渠道工程 |  | m | 330.01
【新点水利软件新疆版 V10.4.2】
分类分项工程量清单
合同编号： 工程名称：伊宁市潘津镇2025年以工代赈示范工程水利配套项目 | [6 empty] | 第56页 共78页
序号 | 项目编码 | 项目名称 | 清单特征 | 计量单位 | 工程数量 | 单价(元) | 合价(元) | 主要技术条款编码 | 备注
1.2.3.1.1 | 500101002020 | 一般土方开挖 | 1、土类分级：Ⅰ、Ⅱ类土，人机配合=2：8 2、开挖厚度：清基清运 3、运距：10km | m3 | 962.31
1.2.3.1.2 | 500101003010 | 渠道土方开挖 | 1、土类分级：Ⅰ、Ⅱ类土，人机配合=2：8 | m3 | 94.88
1.2.3.1.3 | 500103001027 | 一般土方填筑 | 1、土质及含水量：原土回填 | m3 | 637.58
1.2.3.1.4 | 500105002005 | 钢筋(铅丝)石笼 | 1、材质及规格：隔墙格宾石笼 2、笼体及网格尺寸：格宾石笼采用高镀锌低碳钢丝,网格型号8X10cm,网面钢丝直径2.7mm，边端钢丝直径3.4mm,绑丝2.7mm，网面、边端钢丝镀锌不小于245g/㎡，绑丝不小于215g/㎡。格宾笼内填卵石，粒径15-30cm。 | m3 | 542.7
【新点水利软件新疆版 V10.4.2】
分类分项工程量清单
合同编号： 工程名称：伊宁市潘津镇2025年以工代赈示范工程水利配套项目 | [6 empty] | 第57页 共78页
序号 | 项目编码 | 项目名称 | 清单特征 | 计量单位 | 工程数量 | 单价(元) | 合价(元) | 主要技术条款编码 | 备注
1.2.3.1.5 | 500105002006 | 钢筋(铅丝)石笼 | 1、材质及规格：格宾石笼 2、笼体及网格尺寸：格宾石笼采用高镀锌低碳钢丝,网格型号8X10cm,网面钢丝直径2.7mm，边端钢丝直径3.4mm,绑丝2.7mm，网面、边端钢丝镀锌不小于245g/㎡，绑丝不小于215g/㎡。格宾笼内填卵石，粒径15-30cm。 | m3 | 802.648
1.2.3.1.6 | 500103001028 | 一般土方填筑 | 1、土质及含水量：外借土方 2、运距：10km | m3 | 53.49
1.2.3.1.7 | 500108009002 | 无纺布 | 1、材质及规格：200g/㎡ 2、运距：20km | m2 | 1392.64
1.2.3.2 |  | 渠道建筑工程 |  | 座 | 4
1.2.3.2.1 |  | 谷坊 |  | 座 | 4
1.2.3.2.1.1 | 500101002021 | 一般土方开挖 | 1、土类分级：Ⅰ、Ⅱ类土，人机配合=2：8 | m3 | 120.75
1.2.3.2.1.2 | 500103001029 | 一般土方填筑 | 1、土质及含水量：原土回填 | m3 | 82.8
【新点水利软件新疆版 V10.4.2】
分类分项工程量清单
合同编号： 工程名称：伊宁市潘津镇2025年以工代赈示范工程水利配套项目 | [6 empty] | 第58页 共78页
序号 | 项目编码 | 项目名称 | 清单特征 | 计量单位 | 工程数量 | 单价(元) | 合价(元) | 主要技术条款编码 | 备注
1.2.3.2.1.3 | 500105002007 | 钢筋(铅丝)石笼 | 1、材质及规格：格宾石笼 2、笼体及网格尺寸：格宾石笼采用高镀锌低碳钢丝,网格型号8X10cm，网面钢丝直径2.7mm，边端钢丝直径3.4mm,绑丝2.7mm，网面、边端钢丝镀锌不小于245g/㎡，绑丝不小于215g/㎡。格宾笼内填卵石，粒径15-30cm。 | m3 | 54.516
1.2.4 |  | 新建十三号渠道（底宽0.5m*高0.5m、矩形渠） |  |  | 1
1.2.4.1 |  | 渠道工程 |  | m | 237.04
1.2.4.1.1 | 500101002022 | 一般土方开挖 | 1、土类分级：Ⅰ、Ⅱ类土，人机配合=2：8 2、开挖厚度：清基清运 3、运距：10km | m3 | 204.8
1.2.4.1.2 | 500101003011 | 渠道土方开挖 | 1、土类分级：Ⅰ、Ⅱ类土，人机配合=2：8 | m3 | 444.33
1.2.4.1.3 | 500103001030 | 一般土方填筑 | 1、土质及含水量：原土回填 2、填筑体干密度、渗透系数：原土基压实度不小于0.91 | m3 | 372.64
1.2.4.1.4 | 500103010003 | 石料抛投 | 1、抛投方式：弃方拉运 2、运距：5km | m3 | 120.89
【新点水利软件新疆版 V10.4.2】
分类分项工程量清单
合同编号： 工程名称：伊宁市潘津镇2025年以工代赈示范工程水利配套项目 | [6 empty] | 第59页 共78页
序号 | 项目编码 | 项目名称 | 清单特征 | 计量单位 | 工程数量 | 单价(元) | 合价(元) | 主要技术条款编码 | 备注
1.2.4.1.5 | 500103007021 | 垫层料填筑 | 1、颗粒级配：天然砂砾石（最大粒径不大于5cm） 2、填筑体相对密度：压实后相对密度大于0.65 | m3 | 71.69
1.2.4.1.6 | 500109010009 | 混凝土凿除 | 1、凿除部位及断面尺寸：原渠道及渠系建筑物 2、运距：10km | m3 | 6.83
1.2.4.1.7 | 500105003004 | 浆砌块石 | 1、材质及规格：30cm厚浆砌石 | m3 | 201.48
1.2.4.2 |  | 渠道建筑工程 |  | 座 | 9
1.2.4.2.1 |  | 新建入户桥4m |  | 座 | 8
1.2.4.2.1.1 | 500101002023 | 一般土方开挖 | 1、土类分级：Ⅰ、Ⅱ类土，人机配合=2：8 | m3 | 30.88
1.2.4.2.1.2 | 500103001031 | 一般土方填筑 | 1、土质及含水量：原土回填 2、填筑体干密度、渗透系数：回填土干密度不小于0.93 | m3 | 92.64
1.2.4.2.1.3 | 500109001034 | 普通混凝土(盖板) | 1、部位及类型：盖板 2、设计龄期、强度等级及配合比：C30、F200、W6 3、级配、拌制要求：二级配 | m3 | 3.88
1.2.4.2.1.4 | 500110001020 | 普通模板 | 1、类型及结构尺寸：标准木模板 | m2 | 36.96
1.2.4.2.1.5 | 500111001008 | 钢筋加工及安装 | 1、型号、规格：入户桥钢筋制安 | t | 0.5
【新点水利软件新疆版 V10.4.2】
分类分项工程量清单
合同编号： 工程名称：伊宁市潘津镇2025年以工代赈示范工程水利配套项目 | [6 empty] | 第60页 共78页
序号 | 项目编码 | 项目名称 | 清单特征 | 计量单位 | 工程数量 | 单价(元) | 合价(元) | 主要技术条款编码 | 备注
1.2.4.2.1.6 | 500103007022 | 垫层料填筑 | 1、颗粒级配：天然砂砾石 2、填筑体相对密度：密度不小于0.75 | m3 | 2.16
1.2.4.2.1.7 | 500105003005 | 浆砌块石 | 1、材质及规格：30cm厚浆砌石 | m3 | 2.16
1.2.4.2.2 |  | 涵洞5m |  | 座 | 1
1.2.4.2.2.1 | 500101002024 | 一般土方开挖 | 1、土类分级：Ⅰ、Ⅱ类土，人机配合=2：8 | m3 | 19.54
1.2.4.2.2.2 | 500103001032 | 一般土方填筑 | 1、土质及含水量：原土回填 2、分层厚度及碾压遍数：原土基压实度不小于0.93 | m3 | 8.12
1.2.4.2.2.3 | 500109001035 | 普通混凝土（耳墙、挡墙、基座） | 1、部位及类型：耳墙、挡墙、基座等部位。 2、设计龄期、强度等级及配合比：C30、F200、W6 3、级配、拌制要求：二级配 | m3 | 4.15
1.2.4.2.2.4 | 500103007023 | 垫层料填筑 | 1、分层厚度及碾压遍数：30cm 2、填筑体相对密度：压实后相对密度大于0.75 | m3 | 9.06
1.2.4.2.2.5 | 500110001021 | 普通模板 | 1、类型及结构尺寸：标准木模板 | m2 | 11.92
1.2.4.2.2.6 | 500114001006 | 涵洞 | 1、结构尺寸：Φ600mm、厚10cm 2、接头：M10#水泥砂浆包缝 | m | 5
【新点水利软件新疆版 V10.4.2】
分类分项工程量清单
合同编号： 工程名称：伊宁市潘津镇2025年以工代赈示范工程水利配套项目 | [6 empty] | 第61页 共78页
序号 | 项目编码 | 项目名称 | 清单特征 | 计量单位 | 工程数量 | 单价(元) | 合价(元) | 主要技术条款编码 | 备注
1.2.4.2.2.7 | 500109010010 | 混凝土凿除 | 1、凿除部位及断面尺寸：沥青路面拆除拉运 2、运距：10km | m3 | 0.84
1.2.4.2.2.8 | 500109007002 | 沥青混凝土 | 1、沥青路面恢复 | m3 | 0.84
1.2.4.2.2.9 | 500109009034 | 沥青麻絮填实 | 1、填料的种类、规格：沥青麻絮填实 | m2 | 0.16
1.2.5 |  | 新建十四号渠道（底宽0.6m*高0.7m、矩形渠） |  |  | 1
1.2.5.1 |  | 渠道工程 |  | m | 258.49
1.2.5.1.1 | 500101002025 | 一般土方开挖 | 1、土类分级：Ⅰ、Ⅱ类土，人机配合=2：8 2、开挖厚度：清基清运 厚20cm 3、运距：10km | m3 | 223.34
1.2.5.1.2 | 500101003012 | 渠道土方开挖 | 1、土类分级：Ⅰ、Ⅱ类土，人机配合=2：8 | m3 | 94.34
1.2.5.1.3 | 500103001033 | 一般土方填筑 | 1、土质及含水量：原土回填 2、填筑体干密度、渗透系数：原土基压实度不小于0.91 | m3 | 491.08
1.2.5.1.4 | 500103007024 | 垫层料填筑 | 1、颗粒级配：天然砂砾石 2、填筑体相对密度：压实后相对密度大于0.65 | m3 | 139.58
1.2.5.1.5 | 500109010011 | 混凝土凿除 | 1、凿除部位及断面尺寸：混凝土拆除拉运 2、运距：10km | m3 | 10.08
【新点水利软件新疆版 V10.4.2】
分类分项工程量清单
合同编号： 工程名称：伊宁市潘津镇2025年以工代赈示范工程水利配套项目 | [6 empty] | 第62页 共78页
序号 | 项目编码 | 项目名称 | 清单特征 | 计量单位 | 工程数量 | 单价(元) | 合价(元) | 主要技术条款编码 | 备注
1.2.5.1.6 | 500105003006 | 浆砌块石 | 1、材质及规格：30cm厚浆砌石 | m3 | 295.71
1.2.5.1.7 | 500103001034 | 一般土方填筑 | 1、土质及含水量：外借土方 2、运距：5km | m3 | 396.74
1.2.5.2 |  | 渠道建筑工程 |  | 座 | 6
1.2.5.2.1 |  | 新建入户桥4m |  | 座 | 6
1.2.5.2.1.1 | 500101002026 | 一般土方开挖 | 1、土类分级：Ⅰ、Ⅱ类土，人机配合=2：8 | m3 | 23.16
1.2.5.2.1.2 | 500103001035 | 一般土方填筑 | 1、土质及含水量：原土回填 2、填筑体干密度、渗透系数：回填土干密度不小于0.93 | m3 | 69.48
1.2.5.2.1.3 | 500109001036 | 普通混凝土（盖板） | 1、部位及类型：盖板 2、设计龄期、强度等级及配合比：C30、F200、W6 3、级配、拌制要求：二级配 | m3 | 3.4
1.2.5.2.1.4 | 500110001022 | 普通模板 | 1、类型及结构尺寸：标准木模板 | m2 | 30.24
1.2.5.2.1.5 | 500111001009 | 钢筋加工及安装 | 1、型号、规格：入户桥钢筋制安 | t | 0.4
1.2.5.2.1.6 | 500103007025 | 垫层料填筑 | 1、颗粒级配：天然砂砾石 2、填筑体相对密度：密度不小于0.75 | m3 | 2.16
1.2.5.2.1.7 | 500105003007 | 浆砌块石 | 1、材质及规格：30cm厚浆砌石 | m3 | 2.16
【新点水利软件新疆版 V10.4.2】
分类分项工程量清单
合同编号： 工程名称：伊宁市潘津镇2025年以工代赈示范工程水利配套项目 | [6 empty] | 第63页 共78页
序号 | 项目编码 | 项目名称 | 清单特征 | 计量单位 | 工程数量 | 单价(元) | 合价(元) | 主要技术条款编码 | 备注
1.2.6 |  | 新建十五号渠道（底宽0.6m*高0.7m、矩形渠） |  |  | 1
1.2.6.1 |  | 渠道工程 |  | m | 286.78
1.2.6.1.1 | 500101002027 | 一般土方开挖 | 1、土类分级：Ⅰ、Ⅱ类土，人机配合=2：8 2、开挖厚度：清基清运 厚20cm 3、运距：10km | m3 | 247.78
1.2.6.1.2 | 500101003013 | 渠道土方开挖 | 1、土类分级：Ⅰ、Ⅱ类土，人机配合=2：8 | m3 | 263.56
1.2.6.1.3 | 500103001036 | 一般土方填筑 | 1、土质及含水量：原土回填 2、填筑体干密度、渗透系数：原土基压实度不小于0.91 | m3 | 510.55
1.2.6.1.4 | 500103007026 | 垫层料填筑 | 1、颗粒级配：天然砂砾石 2、填筑体相对密度：压实后相对密度大于0.65 | m3 | 154.86
1.2.6.1.5 | 500109010012 | 混凝土凿除 | 1、凿除部位及断面尺寸：混凝土拆除拉运 2、运距：10km | m3 | 8.4
1.2.6.1.6 | 500105003008 | 浆砌块石 | 1、材质及规格：30cm厚浆砌石 | m3 | 328.08
1.2.6.1.7 | 500103001037 | 一般土方填筑 | 1、土质及含水量：外借土方 2、运距：5km | m3 | 246.99
1.2.6.2 |  | 渠道建筑工程 |  | 座 | 8
1.2.6.2.1 |  | 新建入户桥4m |  | 座 | 5
【新点水利软件新疆版 V10.4.2】
分类分项工程量清单
合同编号： 工程名称：伊宁市潘津镇2025年以工代赈示范工程水利配套项目 | [6 empty] | 第64页 共78页
序号 | 项目编码 | 项目名称 | 清单特征 | 计量单位 | 工程数量 | 单价(元) | 合价(元) | 主要技术条款编码 | 备注
1.2.6.2.1.1 | 500101002028 | 一般土方开挖 | 1、土类分级：Ⅰ、Ⅱ类土，人机配合=2：8 | m3 | 19.3
1.2.6.2.1.2 | 500103001038 | 一般土方填筑 | 1、土质及含水量：原土回填 2、填筑体干密度、渗透系数：回填土干密度不小于0.93 | m3 | 57.9
1.2.6.2.1.3 | 500109001037 | 普通混凝土（盖板） | 1、部位及类型：盖板 2、设计龄期、强度等级及配合比：C30、F200、W6 3、级配、拌制要求：二级配 | m3 | 2.84
1.2.6.2.1.4 | 500110001023 | 普通模板 | 1、类型及结构尺寸：标准木模板 | m2 | 23.1
1.2.6.2.1.5 | 500111001010 | 钢筋加工及安装 | 1、型号、规格：入户桥钢筋制安 | t | 0.3
1.2.6.2.1.6 | 500103007027 | 垫层料填筑 | 1、颗粒级配：天然砂砾石 2、填筑体相对密度：密度不小于0.75 | m3 | 2.16
1.2.6.2.1.7 | 500105003009 | 浆砌块石 | 1、材质及规格：30cm厚浆砌石 | m3 | 2.16
1.2.6.2.2 |  | 过水路面7m |  | 座 | 1
1.2.6.2.2.1 | 500101002029 | 一般土方开挖 | 1、土类分级：Ⅰ、Ⅱ类土，人机配合=2：8 | m3 | 198.12
1.2.6.2.2.2 | 500103001039 | 一般土方填筑 | 1、土质及含水量：原土回填 | m3 | 26.45
1.2.6.2.2.3 | 500103010004 | 石料抛投 | 1、抛投方式：弃方拉运 2、运距：5km | m3 | 171.67
【新点水利软件新疆版 V10.4.2】
分类分项工程量清单
合同编号： 工程名称：伊宁市潘津镇2025年以工代赈示范工程水利配套项目 | [6 empty] | 第65页 共78页
序号 | 项目编码 | 项目名称 | 清单特征 | 计量单位 | 工程数量 | 单价(元) | 合价(元) | 主要技术条款编码 | 备注
1.2.6.2.2.4 | 500109001038 | 普通混凝土（砼路面） | 1、部位及类型：现浇砼路面 2、设计龄期、强度等级及配合比：C30、F200、W6 3、级配、拌制要求：二级配 | m3 | 25.67
1.2.6.2.2.5 | 500103007028 | 垫层料填筑 | 1、颗粒级配：天然砂砾石 2、分层厚度及碾压遍数：30cm | m3 | 47.58
1.2.6.2.2.6 | 500110001024 | 普通模板 | 1、类型及结构尺寸：标准木模板 | m2 | 24.4
1.2.6.2.2.7 | 500105002008 | 钢筋(铅丝)石笼 | 1、材质及规格：铅丝笼卵石 | m3 | 92.81
1.2.6.2.2.8 | 500105003010 | 浆砌块石 | 1、材质及规格：浆砌石 | m3 | 46.28
1.2.6.2.2.9 | 500109010013 | 混凝土凿除 | 1、凿除部位及断面尺寸：沥青路面拆除拉运 2、运距：10km | m3 | 23.24
1.2.6.2.2.10 | 500109009037 | 伸缩缝 | 1、伸缩缝部位：路面及挡土墙 2、填料的种类、规格：高压闭孔板 | m2 | 0.62
1.2.6.2.3 |  | 谷坊 |  | 座 | 2
1.2.6.2.3.1 | 500105003011 | 浆砌块石 | 1、材质及规格：浆砌石 | m3 | 0.22
1.2.7 |  | 新建十六号渠道（底宽1.2m*高1.0m、渠口5.2m渠） |  |  | 1
1.2.7.1 |  | 渠道工程 |  | m | 83
【新点水利软件新疆版 V10.4.2】
分类分项工程量清单
合同编号： 工程名称：伊宁市潘津镇2025年以工代赈示范工程水利配套项目 | [6 empty] | 第66页 共78页
序号 | 项目编码 | 项目名称 | 清单特征 | 计量单位 | 工程数量 | 单价(元) | 合价(元) | 主要技术条款编码 | 备注
1.2.7.1.1 | 500101002030 | 一般土方开挖 | 1、土类分级：Ⅰ、Ⅱ类土，人机配合=2：8 2、开挖厚度：清基清运 3、运距：10km | m3 | 242.03
1.2.7.1.2 | 500101003014 | 渠道土方开挖 | 1、土类分级：Ⅰ、Ⅱ类土，人机配合=2：8 | m3 | 57.27
1.2.7.1.3 | 500103001042 | 一般土方填筑 | 1、土质及含水量：原土回填 | m3 | 374.45
1.2.7.1.4 | 500105002011 | 钢筋(铅丝)石笼 | 1、材质及规格：隔墙格宾石笼 2、笼体及网格尺寸：格宾石笼采用高镀锌低碳钢丝,网格型号8X10cm,网面钢丝直径2.7mm，边端钢丝直径3.4mm,绑丝2.7mm，网面、边端钢丝镀锌不小于245g/㎡，绑丝不小于215g/㎡。格宾笼内填卵石，粒径15-30cm。 | m3 | 317.18
【新点水利软件新疆版 V10.4.2】
分类分项工程量清单
合同编号： 工程名称：伊宁市潘津镇2025年以工代赈示范工程水利配套项目 | [6 empty] | 第67页 共78页
序号 | 项目编码 | 项目名称 | 清单特征 | 计量单位 | 工程数量 | 单价(元) | 合价(元) | 主要技术条款编码 | 备注
1.2.7.1.5 | 500105002012 | 钢筋(铅丝)石笼 | 1、材质及规格：格宾石笼 2、笼体及网格尺寸：格宾石笼采用高镀锌低碳钢丝,网格型号8X10cm,网面钢丝直径2.7mm，边端钢丝直径3.4mm,绑丝2.7mm，网面、边端钢丝镀锌不小于245g/㎡，绑丝不小于215g/㎡。格宾笼内填卵石，粒径15-30cm。 | m3 | 190.773
1.2.7.1.6 | 500103001043 | 一般土方填筑 | 1、土质及含水量：外借土方 2、运距：10km | m3 | 11.05
1.2.7.1.7 | 500108009004 | 无纺布 | 1、材质及规格：200g/㎡ 2、运距：20km | m2 | 276.72
1.2.7.2 |  | 渠道建筑工程 |  | 座 | 1
1.2.7.2.1 |  | 谷坊 |  | 座 | 1
1.2.7.2.1.1 | 500101002031 | 一般土方开挖 | 1、土类分级：Ⅰ、Ⅱ类土，人机配合=2：8 | m3 | 99.36
1.2.7.2.1.2 | 500103001044 | 一般土方填筑 | 1、土质及含水量：原土回填 | m3 | 53.13
【新点水利软件新疆版 V10.4.2】
分类分项工程量清单
合同编号： 工程名称：伊宁市潘津镇2025年以工代赈示范工程水利配套项目 | [6 empty] | 第68页 共78页
序号 | 项目编码 | 项目名称 | 清单特征 | 计量单位 | 工程数量 | 单价(元) | 合价(元) | 主要技术条款编码 | 备注
1.2.7.2.1.3 | 500105002013 | 钢筋(铅丝)石笼 | 1、材质及规格：格宾石笼 2、笼体及网格尺寸：格宾石笼采用高镀锌低碳钢丝,网格型号8X10cm，网面钢丝直径2.7mm，边端钢丝直径3.4mm,绑丝2.7mm，网面、边端钢丝镀锌不小于245g/㎡，绑丝不小于215g/㎡。格宾笼内填卵石，粒径15-30cm。 | m3 | 122.43
1.2.7.2.2 |  | 十六号渠道上游谷坊1 |  | 座 | 1
1.2.7.2.2.1 | 500101002032 | 一般土方开挖 | 1、土类分级：Ⅰ、Ⅱ类土，人机配合=2：8 | m3 | 138
1.2.7.2.2.2 | 500103001045 | 一般土方填筑 | 1、土质及含水量：原土回填 | m3 | 71.88
【新点水利软件新疆版 V10.4.2】
分类分项工程量清单
合同编号： 工程名称：伊宁市潘津镇2025年以工代赈示范工程水利配套项目 | [6 empty] | 第69页 共78页
序号 | 项目编码 | 项目名称 | 清单特征 | 计量单位 | 工程数量 | 单价(元) | 合价(元) | 主要技术条款编码 | 备注
1.2.7.2.2.3 | 500105002014 | 钢筋(铅丝)石笼 | 1、材质及规格：格宾石笼 2、笼体及网格尺寸：格宾石笼采用高镀锌低碳钢丝,网格型号8X10cm，网面钢丝直径2.7mm，边端钢丝直径3.4mm,绑丝2.7mm，网面、边端钢丝镀锌不小于245g/㎡，绑丝不小于215g/㎡。格宾笼内填卵石，粒径15-30cm。 | m3 | 72.5
1.2.7.2.2.4 | 500103010005 | 清淤 | 1、清淤 2、运距：拉运50m填下游 | m3 | 1272.5
1.2.7.2.3 |  | 十六号渠道上游谷坊2 |  | 座 | 1
1.2.7.2.3.1 | 500101002033 | 一般土方开挖 | 1、土类分级：Ⅰ、Ⅱ类土，人机配合=2：8 | m3 | 420.9
1.2.7.2.3.2 | 500103001046 | 一般土方填筑 | 1、土质及含水量：原土回填 | m3 | 96.81
【新点水利软件新疆版 V10.4.2】
分类分项工程量清单
合同编号： 工程名称：伊宁市潘津镇2025年以工代赈示范工程水利配套项目 | [6 empty] | 第70页 共78页
序号 | 项目编码 | 项目名称 | 清单特征 | 计量单位 | 工程数量 | 单价(元) | 合价(元) | 主要技术条款编码 | 备注
1.2.7.2.3.3 | 500105002015 | 钢筋(铅丝)石笼 | 1、材质及规格：格宾石笼 2、笼体及网格尺寸：格宾石笼采用高镀锌低碳钢丝,网格型号8X10cm，网面钢丝直径2.7mm，边端钢丝直径3.4mm,绑丝2.7mm，网面、边端钢丝镀锌不小于245g/㎡，绑丝不小于215g/㎡。格宾笼内填卵石，粒径15-30cm。 | m3 | 74
1.2.7.2.4 |  | 十六号渠道 上游谷坊3
1.2.7.2.4.1 | 500101002034 | 一般土方开挖 | 1、土类分级：Ⅰ、Ⅱ类土，人机配合=2：8 | m3 | 181.13
1.2.7.2.4.2 | 500103001047 | 一般土方填筑 | 1、土质及含水量：原土回填 | m3 | 60.95
【新点水利软件新疆版 V10.4.2】
分类分项工程量清单
合同编号： 工程名称：伊宁市潘津镇2025年以工代赈示范工程水利配套项目 | [6 empty] | 第71页 共78页
序号 | 项目编码 | 项目名称 | 清单特征 | 计量单位 | 工程数量 | 单价(元) | 合价(元) | 主要技术条款编码 | 备注
1.2.7.2.4.3 | 500105002016 | 钢筋(铅丝)石笼 | 1、材质及规格：格宾石笼 2、笼体及网格尺寸：格宾石笼采用高镀锌低碳钢丝,网格型号8X10cm，网面钢丝直径2.7mm，边端钢丝直径3.4mm,绑丝2.7mm，网面、边端钢丝镀锌不小于245g/㎡，绑丝不小于215g/㎡。格宾笼内填卵石，粒径15-30cm。 | m3 | 94
1.2.7.2.5 |  | 过水路面5m |  | 座 | 1
1.2.7.2.5.1 | 500101002036 | 一般土方开挖 | 1、土类分级：Ⅰ、Ⅱ类土，人机配合=2：8 | m3 | 178.97
1.2.7.2.5.2 | 500103001049 | 一般土方填筑 | 1、土质及含水量：原土回填 | m3 | 26.45
1.2.7.2.5.3 | 500103010007 | 石料抛投 | 1、抛投方式：弃方拉运 2、运距：5km | m3 | 152.52
1.2.7.2.5.4 | 500109001040 | 普通混凝土（砼路面） | 1、部位及类型：现浇砼路面 2、设计龄期、强度等级及配合比：C30、F200、W6 3、级配、拌制要求：二级配 | m3 | 37.5
1.2.7.2.5.5 | 500103007030 | 垫层料填筑 | 1、颗粒级配：天然砂砾石 2、分层厚度及碾压遍数：30cm | m3 | 33.6
【新点水利软件新疆版 V10.4.2】
分类分项工程量清单
合同编号： 工程名称：伊宁市潘津镇2025年以工代赈示范工程水利配套项目 | [6 empty] | 第72页 共78页
序号 | 项目编码 | 项目名称 | 清单特征 | 计量单位 | 工程数量 | 单价(元) | 合价(元) | 主要技术条款编码 | 备注
1.2.7.2.5.6 | 500110001026 | 普通模板 | 1、类型及结构尺寸：标准木模板 | m2 | 14.7
1.2.7.2.5.7 | 500105002018 | 钢筋(铅丝)石笼 | 1、材质及规格：铅丝笼卵石 | m3 | 92.81
1.2.7.2.5.8 | 500105003013 | 浆砌块石 | 1、材质及规格：浆砌石 | m3 | 46.28
1.2.7.2.5.9 | 500109009039 | 伸缩缝 | 1、伸缩缝部位：路面及挡土墙 2、填料的种类、规格：高压闭孔板 | m2 | 0.62
1.2.7.2.6 |  | 过水路面7m |  | 座 | 7
1.2.7.2.6.1 | 500101002035 | 一般土方开挖 | 1、土类分级：Ⅰ、Ⅱ类土，人机配合=2：8 | m3 | 396.24
1.2.7.2.6.2 | 500103001048 | 一般土方填筑 | 1、土质及含水量：原土回填 | m3 | 52.9
1.2.7.2.6.3 | 500103010006 | 石料抛投 | 1、抛投方式：弃方拉运 2、运距：5km | m3 | 343.34
1.2.7.2.6.4 | 500109001039 | 普通混凝土（砼路面） | 1、部位及类型：现浇砼路面 2、设计龄期、强度等级及配合比：C30、F200、W6 3、级配、拌制要求：二级配 | m3 | 51.34
1.2.7.2.6.5 | 500103007029 | 垫层料填筑 | 1、颗粒级配：天然砂砾石 2、分层厚度及碾压遍数：30cm | m3 | 95.17
1.2.7.2.6.6 | 500110001025 | 普通模板 | 1、类型及结构尺寸：标准木模板 | m2 | 33.6
1.2.7.2.6.7 | 500105002017 | 钢筋(铅丝)石笼 | 1、材质及规格：铅丝笼卵石 | m3 | 185.63
1.2.7.2.6.8 | 500105003012 | 浆砌块石 | 1、材质及规格：浆砌石 | m3 | 92.55
【新点水利软件新疆版 V10.4.2】
分类分项工程量清单
合同编号： 工程名称：伊宁市潘津镇2025年以工代赈示范工程水利配套项目 | [6 empty] | 第73页 共78页
序号 | 项目编码 | 项目名称 | 清单特征 | 计量单位 | 工程数量 | 单价(元) | 合价(元) | 主要技术条款编码 | 备注
1.2.7.2.6.9 | 500109010014 | 混凝土凿除 | 1、凿除部位及断面尺寸：沥青路面拆除拉运 2、运距：10km | m3 | 46.48
1.2.7.2.6.10 | 500109009038 | 伸缩缝 | 1、伸缩缝部位：路面及挡土墙 2、填料的种类、规格：高压闭孔板 | m2 | 0.62
1.2.7.2.7 |  | 台阶（6台）
1.2.7.2.7.1 | 500101002037 | 一般土方开挖 | 1、土类分级：Ⅰ、Ⅱ类土，人机配合=2：8 | m3 | 412.52
1.2.7.2.7.2 | 500103001050 | 一般土方填筑 | 1、土质及含水量：原土回填 | m3 | 84.4
1.2.7.2.7.3 | 500105002019 | 钢筋(铅丝)石笼 | 1、材质及规格：格宾石笼 2、笼体及网格尺寸：格宾石笼采用高镀锌低碳钢丝,网格型号8x10cm，网面钢丝直径2.7mm，边端钢丝直径3.4mm,绑丝2.7m，网面、边端钢丝镀锌不小于245g/㎡’，绑丝不小于215g/㎡*。格宾笼内填卵石，粒径15-30cm。 | m3 | 296.758
1.2.7.2.8 |  | 涵洞6m
1.2.7.2.8.1 | 500101002038 | 一般土方开挖 | 1、土类分级：Ⅰ、Ⅱ类土，人机配合=2：8 | m3 | 25.76
【新点水利软件新疆版 V10.4.2】
分类分项工程量清单
合同编号： 工程名称：伊宁市潘津镇2025年以工代赈示范工程水利配套项目 | [6 empty] | 第74页 共78页
序号 | 项目编码 | 项目名称 | 清单特征 | 计量单位 | 工程数量 | 单价(元) | 合价(元) | 主要技术条款编码 | 备注
1.2.7.2.8.2 | 500103001051 | 一般土方填筑 | 1、土质及含水量：原土回填 2、分层厚度及碾压遍数：原土基压实度不小于0.93 | m3 | 20.61
1.2.7.2.8.3 | 500109001041 | 普通混凝土（耳墙、挡墙、基座） | 1、部位及类型：耳墙、挡墙、基座等部位。 2、设计龄期、强度等级及配合比：C30、F200、W6 3、级配、拌制要求：二级配 | m3 | 4.5
1.2.7.2.8.4 | 500103007031 | 垫层料填筑 | 1、分层厚度及碾压遍数：30cm 2、填筑体相对密度：压实后相对密度大于0.75 | m3 | 13.57
1.2.7.2.8.5 | 500110001027 | 普通模板 | 1、类型及结构尺寸：标准木模板 | m2 | 22.41
1.2.7.2.8.6 | 500114001007 | 涵洞 | 1、结构尺寸：Φ1000mm、厚10cm 2、接头：M10#水泥砂浆包缝 | m | 6
1.2.7.2.8.7 | 500109009040 | 沥青麻絮填实 | 1、填料的种类、规格：沥青麻絮填实 | m2 | 0.25
2 | 5002 | 水利安装工程 |  |  | 1
2.1 | 500202 | 金属结构设备安装工程 |  |  | 1
2.1.1 |  | 新建一号渠道（D60U型渠） |  |  | 1
2.1.1.1 | 500202005003 | 节制分水闸 |  | 座 | 3
【新点水利软件新疆版 V10.4.2】
分类分项工程量清单
合同编号： 工程名称：伊宁市潘津镇2025年以工代赈示范工程水利配套项目 | [6 empty] | 第75页 共78页
序号 | 项目编码 | 项目名称 | 清单特征 | 计量单位 | 工程数量 | 单价(元) | 合价(元) | 主要技术条款编码 | 备注
2.1.1.2 | 500202005001 | 闸门设备安装 | 1、形式：闸门 2、外形尺寸：0.8*0.6 | 座 | 4
2.1.1.3 | 500202005002 | 闸门设备安装 | 1、形式：闸门 2、外形尺寸：0.6*0.6 | 座 | 2
2.1.1.4 | 500202002001 | 油压启闭机设备安装 | 1、型号、规格：启闭机 1.0t | 台 | 4
2.1.1.5 | 500202002002 | 油压启闭机设备安装 | 1、型号、规格：启闭机 0.5t | 台 | 2
2.1.1.6 | 500202005004 | 取水闸 |  | 座 | 1
2.1.1.7 | 500202005005 | 闸门设备安装 | 1、形式：闸门 2、外形尺寸：0.8*0.8 | 座 | 1
2.1.1.8 | 500202002003 | 油压启闭机设备安装 | 1、型号、规格：启闭机 1.0t | 台 | 1
2.1.2 |  | 新建二号渠道（D40U型渠） |  |  | 1
2.1.2.1 | 500202005006 | 节制分水闸 |  | 座 | 29
2.1.2.2 | 500202005007 | 闸门设备安装 | 1、形式：闸门 2、外形尺寸：0.6*0.4 | 座 | 58
2.1.2.3 | 500202002004 | 油压启闭机设备安装 | 1、型号、规格：启闭机 0.5t | 台 | 58
2.1.3 |  | 新建三号渠道（D60U型渠） |  |  | 1
2.1.3.1 | 500202005008 | 节制分水闸 |  | 座 | 14
2.1.3.2 | 500202005009 | 闸门设备安装 | 1、形式：闸门 2、外形尺寸：0.8*0.6 | 座 | 14
2.1.3.3 | 500202005010 | 闸门设备安装 | 1、形式：闸门 2、外形尺寸：0.6*0.6 | 座 | 14
【新点水利软件新疆版 V10.4.2】
分类分项工程量清单
合同编号： 工程名称：伊宁市潘津镇2025年以工代赈示范工程水利配套项目 | [6 empty] | 第76页 共78页
序号 | 项目编码 | 项目名称 | 清单特征 | 计量单位 | 工程数量 | 单价(元) | 合价(元) | 主要技术条款编码 | 备注
2.1.3.4 | 500202002005 | 油压启闭机设备安装 | 1、型号、规格：启闭机 1.0t | 台 | 14
2.1.3.5 | 500202002006 | 油压启闭机设备安装 | 1、型号、规格：启闭机 0.5t | 台 | 14
2.1.3.6 | 500202005011 | 取水闸 |  | 座 | 1
2.1.3.7 | 500202005012 | 闸门设备安装 | 1、形式：闸门 2、外形尺寸：0.8*0.8 | 座 | 1
2.1.3.8 | 500202002007 | 油压启闭机设备安装 | 1、型号、规格：启闭机 1.0t | 台 | 1
2.1.4 |  | 新建四号渠道（D80U型渠） |  |  | 1
2.1.4.1 | 500202005013 | 节制分水闸 |  | 座 | 20
2.1.4.2 | 500202005014 | 闸门设备安装 | 1、形式：闸门 2、外形尺寸：1.0*0.8 | 座 | 20
2.1.4.3 | 500202005015 | 闸门设备安装 | 1、形式：闸门 2、外形尺寸：0.6*0.8 | 座 | 20
2.1.4.4 | 500202002008 | 油压启闭机设备安装 | 1、型号、规格：启闭机 2、重量：1.5t | 台 | 20
2.1.4.5 | 500202002009 | 油压启闭机设备安装 | 1、型号、规格：启闭机 2、重量：1.0t | 台 | 20
2.1.5 |  | 新建五号渠道（D80U型渠） |  |  | 1
2.1.5.1 | 500202005016 | 节制分水闸 |  | 座 | 4
2.1.5.2 | 500202005017 | 闸门设备安装 | 1、形式：闸门 2、外形尺寸：1.0*0.8 | 座 | 3
2.1.5.3 | 500202005018 | 闸门设备安装 | 1、形式：闸门 2、外形尺寸：0.6*0.8 | 座 | 3
【新点水利软件新疆版 V10.4.2】
分类分项工程量清单
合同编号： 工程名称：伊宁市潘津镇2025年以工代赈示范工程水利配套项目 | [6 empty] | 第77页 共78页
序号 | 项目编码 | 项目名称 | 清单特征 | 计量单位 | 工程数量 | 单价(元) | 合价(元) | 主要技术条款编码 | 备注
2.1.5.4 | 500202005019 | 闸门设备安装 | 1、形式：闸门 2、外形尺寸：0.8*0.8 | 座 | 2
2.1.5.5 | 500202002010 | 油压启闭机设备安装 | 1、型号、规格：启闭机 2、重量：1.5t | 台 | 3
2.1.5.6 | 500202002011 | 油压启闭机设备安装 | 1、型号、规格：启闭机 2、重量：1.0t | 台 | 3
2.1.5.7 | 500202002012 | 油压启闭机设备安装 | 1、型号、规格：启闭机 2、重量：1.0t | 台 | 2
2.1.6 |  | 新建六号渠道（D60U型渠） |  |  | 1
2.1.6.1 | 500202005020 | 节制分水闸 |  | 座 | 6
2.1.6.2 | 500202005021 | 闸门设备安装 | 1、形式：闸门 2、外形尺寸：0.8*0.6 | 座 | 7
2.1.6.3 | 500202005022 | 闸门设备安装 | 1、形式：闸门 2、外形尺寸：0.6*0.6 | 座 | 7
2.1.6.4 | 500202002013 | 油压启闭机设备安装 | 1、型号、规格：启闭机 2、重量：1.0t | 台 | 7
2.1.6.5 | 500202002014 | 油压启闭机设备安装 | 1、型号、规格：启闭机 2、重量：0.5t | 台 | 7
2.1.7 |  | 新建七号渠道（梯形渠底宽0.6、高0.8、开口3.0） |  |  | 1
2.1.7.1 | 500202005023 | 节制分水闸 |  | 座 | 1
2.1.7.2 | 500202005024 | 闸门设备安装 | 1、形式：闸门 2、外形尺寸：1.6*0.8 | 座 | 1
2.1.7.3 | 500202005025 | 闸门设备安装 | 1、形式：闸门 2、外形尺寸：0.6*0.8 | 座 | 1
【新点水利软件新疆版 V10.4.2】
分类分项工程量清单
合同编号： 工程名称：伊宁市潘津镇2025年以工代赈示范工程水利配套项目 | [6 empty] | 第78页 共78页
序号 | 项目编码 | 项目名称 | 清单特征 | 计量单位 | 工程数量 | 单价(元) | 合价(元) | 主要技术条款编码 | 备注
2.1.7.4 | 500202002015 | 油压启闭机设备安装 | 1、型号、规格：启闭机 2、重量：2.0t | 台 | 1
2.1.7.5 | 500202002016 | 油压启闭机设备安装 | 1、型号、规格：启闭机 2、重量：1.0t | 台 | 1
2.1.7.6 | 500202005026 | 取水闸 |  | 座 | 1
2.1.7.7 | 500202005027 | 闸门设备安装 | 1、形式：闸门 2、外形尺寸：1.0*0.8 | 座 | 1
2.1.7.8 | 500202002017 | 油压启闭机设备安装 | 1、型号、规格：启闭机 2、重量：1.5t | 台 | 1
2.1.8 |  | 新建八号渠道（UD40渠） |  |  | 1
2.1.8.1 | 500202005028 | 节制分水闸 |  | 座 | 1
2.1.8.2 | 500202005029 | 闸门设备安装 | 1、形式：闸门 2、外形尺寸：0.6*0.4 | 座 | 2
2.1.8.3 | 500202002018 | 油压启闭机设备安装 | 1、型号、规格：启闭机 2、重量：0.5t | 台 | 2
2.1.9 |  | 新建九号渠道（UD60渠） |  |  | 1
2.1.9.1 |  | 节制分水闸 |  |  | 6
2.1.9.1.1 | 500202005030 | 闸门设备安装 | 1、形式：闸门 2、外形尺寸：0.8*0.6 | 座 | 6
2.1.9.1.2 | 500202005031 | 闸门设备安装 | 1、形式：闸门 2、外形尺寸：0.6*0.6 | 座 | 6
2.1.9.1.3 | 500202002019 | 油压启闭机设备安装 | 1、型号、规格：启闭机 2、重量：1.0t | 台 | 6
2.1.9.1.4 | 500202002020 | 油压启闭机设备安装 | 1、型号、规格：启闭机 2、重量：0.5t | 台 | 6
【新点水利软件新疆版 V10.4.2】

## 2.3 措施项目清单
措施项目清单
合同编号： 工程名称：伊宁市潘津镇2025年以工代赈示范工程水利配套项目 | [5 empty] | 第1页，共1页
序号 | 项目名称 | 单位 | 数量 | 单价 | 合价 | 备注
1 | 临时工程 | 项 | 1.000
1.1 | 施工专项工程 | 项 | 1.000
1.1.1 | 施工安全生产专项 | % | 1.000
1.2 | 其他施工临时工程 | 项 | 1.000
1.2.1 | 其他施工临时工程 | 项 | 1.000
【新点水利软件新疆版 V10.4.2】

## 2.4 其他项目清单
其他项目清单
合同编号： 工程名称：伊宁市潘津镇2025年以工代赈示范工程水利配套项目 |  |  | 第1页 共1页
序号 | 项目名称 | 金额（元） | 备注
1 | 预留金 | 300000.00
【新点水利软件新疆版 V10.4.2】

## 2.5 零星工作项目清单
零星工作项目清单
合同编号： 工程名称：伊宁市潘津镇2025年以工代赈示范工程水利配套项目 |  |  |  | 第1页 共1页
序号 | 名称 | 型号规格 | 计量单位 | 备注
一 | 人工
1.1
1.2
人工小计
二 | 材料
2.1
2.2
材料小计
三 | 施工机械
3.1
3.2
施工机械小计
【新点水利软件新疆版 V10.4.2】

## 2.6 工程单价费（税）率汇总表（新）
工程单价费（税）率汇总表（新）
合同编号： 工程名称：伊宁市潘津镇2025年以工代赈示范工程水利配套项目 |  |  | 第1页 共1页
序号 | 工程类别 | 工程单价费（税）率(%) |  |  | 备注
|  | 施工管理费 | 利润 | 税金
一 | 建筑工程
| 土方工程 | 14.4 | 7 | 9
| 石方工程 | 14.4 | 7 | 9
| 砌筑工程 | 9.4 | 7 | 9
| 混凝土浇筑工程 | 14.4 | 7 | 9
| 模板工程 | 11.4 | 7 | 9
| 钢筋工程 | 8.4 | 7 | 9
| 砂石备料工程 | 6.5 | 7 | 9
| 钻孔灌浆工程 | 8.4 | 7 | 9
| 锚固工程 | 11.4 | 7 | 9
| 掘进机施工隧洞工程 | 5 | 7 | 9
| 疏浚工程 | 9.4 | 7 | 9
| 其他工程 | 8.4 | 7 | 9
不取费
自编定额
二 | 安装工程
| 设备安装工程 | 64.4 | 7 | 9
| 管道安装工程 | 64.4 | 7 | 9
【新点水利软件新疆版 V10.4.2】