## 清单
分部分项清单与计价表
工程名称：高昌区葡萄镇巩固拓展脱贫攻坚成果暨乡存振兴示范点项目
序号 | 名称 | 项目特征描述 | 计量单位 | 数量 | 金额（元）
[5 empty] | 采购单价 | 采购合价
人行步道
1 | 混凝土构件拆除 | [项目特征] 1. 构件名称:混凝土地坪 2. 拆除构件的厚度或规格尺寸:15cm 3. 运距:5km [工作内容] 1.拆除、运输 | m2 | 1860
2 | 回填方 | [项目特征] 1. 密实度要求:≥95% 2. 填方材料品种:戈壁料 3. 填方来源、运距:10KM [工作内容] 1. 运输 2. 回填 3. 压实 | m3 | 1386
3 | 垫层 | [项目特征] 1. 混凝土种类:商品混凝土 2. 混凝土强度等级:C25 3. 厚度:15cm厚 [工作内容] 1.混凝土制作、运输 、浇筑、振捣、养护 | m3 | 1467
4 | 垫层(路沿石靠背) | [项目特征] 1.混凝土种类:商品混凝土 2.混凝土强度等级:C20 3.模板支撑 [工作内容] 1.混凝土制作、运输 、浇筑、振捣、养护 | m3 | 159
5 | 安砌侧(平、缘）石 | [项目特征] 1. 材料品种、规格:混凝土立缘石 75*42*15cm 2.基础、垫层：材料品种 、厚度:3cmM10水泥砂浆 [工作内容] 1.开槽 2. 基础、垫层铺筑 3. 侧（平、缘）石安砌 | m | 4089
6 | 铺装混凝土透水砖 | [项目特征] 1.块料品种、规格:铺装混凝土透水砖，30厚1:3水泥砂浆结合层 [工作内容] 1.基础、垫层铺筑 2.块料铺设 | m2 | 9780
7 | 健身步道 | 项目特征 1、基础回填戈基础、垫层：材料品种厚度:30cm戈壁;15cmC25混凝土基础 | m2 | 2160
8 | 混凝土路面 | [项目特征] 1. 混凝土种类:商品混凝土 2. 混凝土强度等级:C25 3. 厚度:15cm厚(含水泥砂浆 加浆抹光随捣随抹5mm) [工作内容] 1.混凝土制作、运输 、浇筑、振捣、养护 | m3 | 352
水系驳岸U型渠680平方
1 | 挖沟槽土方 | [项目特征] 1.土壤类别:一二类土 [工作内容] 1. 排地表水 2. 土方开挖 3. 围护(挡土板)及拆除 4. 基底钎探 5. 运输 | m3 | 320.4
2 | 驳岸制作 | [项目特征] 1.名称:预制U型渠 2.型号:60型，壁厚8cm 3.具体做法详设计 [工作内容] "1.模板制作、安装、拆 除、堆放、运输及清理模内杂物、刷隔离剂等 2.混凝土制作、运输、浇筑、振捣、养护 3.构件运输、安装 4.砂浆制作、运输 5.接头灌缝、养护 塑型驳岸制作" | m2 | 560
3 | 零星砌砖 | [项目特征] 1. 零星砌砖名称、部位: 沿街及广场围墙(60*60*50cm) 2. 砖品种、规格、强度等级:红砖240×115×53， 不低于MU10 3. 砂浆强度等级、配合比 :M7.5水泥砂浆砌筑 [工作内容] 1.砂浆制作、运输 2.砌砖 3.刮缝 4.材料运输 | m2 | 2880
4 | 零星项目一般抹灰 | [项目特征] 1. 墙体类型:沉淀池 2. 底层厚度、砂浆配合比:9厚1:3水泥砂浆打底扫毛 3. 面层厚度、砂浆配合比:5厚1:2.5水泥砂浆抹面，赶实压光 [工作内容] 1.基层清理 2.砂浆制作 3.底层抹灰 4.抹面层 5.喷真石漆 | m2 | 6980
5 | 喷真石漆 | [项目特征] 1、材料品种、规格:真石漆 [工作内容] 1.找平 2、涂刷界面剂 3、喷真石漆、 4、材料运输 | m2 | 6680
6 | 挖基坑土方 | 路灯 [项目特征] 1. 土壤类别:一二类土 2. 挖土深度:0.6m [工作内容] 1. 排地表水 2. 土方开挖 3. 围护(挡土板)及拆除 4. 基底钎探 5. 运输 | m3 | 6.6
7 | 路灯独立基础 | [项目特征] 1、混凝土种类:自拌混凝土，路灯 2、混凝土强度等级:C25 3、支模板 [工作内容] 3、混凝土制作、运输 、浇筑、振捣、养护 | m3 | 6.6
人行两侧挡土墙
1 | 水系护坡开挖 | [项目特征] 1. 机械开挖护坡 2. 尺寸80cm150cm*3000cm 3. 运距:5km [工作内容] 1.拆除、运输 | m3 | 360
2 | 砌毛石 | [项目特征] 1. 材料毛石 2. 砌筑尺寸100cm*250cm*3000cm 3.脚手架搭设 4. 材料来源、运距:20KM [工作内容] 1. 运输 2. 砌筑 3. 勾缝 | m3 | 125
3 | 毛石基础垫层 | [项目特征] 1. 混凝土种类:商品混凝土 2. 混凝土强度等级:C25 3. 厚度:60cm*45cm厚 4. 支模板 [工作内容] 1.混凝土制作运输 、浇筑、振捣、养护 | m3 | 85
门户小桥
1 | 基础 | [项目特征] 1. 基础要求:≥C25混凝土，300*300预制混凝土板、支模、运输、安装、灌缝，板厚详设计 [工作内容] 3、混凝土预制、 4、安装、 5、运输 | m2 | 280
2 | 两侧护手围栏 | [项目特征] 1. 名称:两侧护手围栏 结构类型::塑木造型扶手，12*24mm2.5mm厚塑钢龙骨 2.具体做法详设计 [工作内容] 1. 选料 2. 现场制作 3、安装 4、基础防腐处理 5、运输、安装 6、刷油漆 | m | 376
3 | 杏园、广场矮墙 | [项目特征] 1.结构类型:高度45-65cm原木造型围栏，或砖艺造型基础 2.具体做法详设计 [工作内容] 1、选料 2、现场制作 3、安装 4、基础防腐处理 5、运输、安装 6、刷油漆 | m | 376
4 | 过路管涵分部分项 | [项目特征] 1. 材质:预应力混凝土管 2. 规格:DN500 [工作内容] 1.管道安装 | m | 170
冷库停车场
1 | 混凝土、破损砖墙、旱厕构件拆除 | [项目特征] 1.构件名称:混凝土地坪 2.拆除构件的厚度或规格尺寸:15cm 3. 运距:5km [工作内容] 1.拆除、运输 | m2 | 1760
2 | 回填方 | [项目特征] 1. 密实度要求:≥95% 2. 填方材料品种:戈壁料 3. 填方来源、运距：20KM [工作内容] 1. 运输 2. 回填 3. 压实 | m3 | 2986
3 | 混凝土地坪 | [项目特征] 1、混凝土种类:商品混凝土 2、混凝土强度等级:C25 厚度:20cm厚 [工作内容] 1.混凝土制作、运输 、浇筑、振捣、养护 | m3 | 729
4 | 混凝土彩色地坪 | [项目特征] 1、混凝土彩色地坪 2、混凝土强度等级:C25 厚度:10cm厚 [工作内容] 1.混凝土摊铺、收光 2.抛撒强化粉 3.收光强化粉 4.抛撒脱膜粉 5.模具压花 6.养护、 7.洗刷混凝土地面 8.涂刷保护剂 | m2 | 1658
5 | 坎儿井垃圾清运 | [项目特征] 1、16个废弃坎儿井里垃圾 2、深度6--15米 3、运距暂按5km [工作内容] 1. 清理 2. 外运垃圾处理厂 | m3 | 2589
6 | 零星砌砖分部分项 | [项目特征] 1. 零星砌砖名称、部位: 挡土墙 2. 砖品种、规格、强度等级:红砖240×115×53， 3. 砂浆强度等级、配合比M7.5水泥砂浆砌筑 [工作内容] 1. 砂浆制作、运输 2. 砌砖 3. 刮缝 4. 材料运输 | m3 | 147
葡萄文化长廊
1 | 基础 | [项目特征] 1. 基础要求:≥60*60*80填方材料品种:C25混凝土，30*30钢板预埋 [工作内容] 1、人工开挖 2、人工回填 3、防腐 | m3 | 25
2 | 宣传栏展板 | [项目特征] 1. 名称:文化宣传牌 2. 结构类型:120*240塑铝，12*24mm2.5mm厚方钢背板龙骨 3.具体做法详设计 [工作内容] 1. 选料 2. 标志牌制作 2. 镌字、喷字 3. 运输、安装 3. 刷油漆 4. uv喷绘 | m2 | 289
3 | 双臂廊架 | [项目特征] 1. 材料类型:130*130方管壁厚2.5mm，横梁60*130方管壁厚2.5mm，内框方钢15*15，壁厚1.55mm； 2. 尺寸6000*250*350 3.具体做法详设计 [工作内容] 1.选料焊接、 2、打磨 3、除锈 4、防腐 5、喷汽车漆 6、运输 7、安装 | m | 98
沿街彩绘、装饰线条、宣传牌
1 | 抹灰面油漆 | [项目特征] 1. 基层类型:抹灰面 2. 油漆品种、刷漆遍数: 双丙彩绘涂料封底 [工作内容] 1.基层清理 2. 刮腻子 3. 刷防护材料 | m2 | 996
2 | 彩绘 | [项目特征] 1. 基层类型:抹灰面 2. 面层:吐鲁番文化特色彩绘 3.具体做法详设计 [工作内容] 1.基层清理 2.彩绘 | m2 | 850
3 | 彩绘(原大门) | [项目特征] 1.门框或扇外围尺寸:2500*3000cm 2.门框、扇材质:彩绘 3.具体做法详设计 [工作内容] 1.修复 2.彩绘 | m2 | 178
4 | 装饰线条 | [项目特征] 1.基层类型:抹灰面 2.线条材质、规格15cm*100cm~ 120cm苯板，粘贴、帖网 3.线条安装部位:窗户四周 [工作内容] 1.绘制线条 2.刷防护材料 | m | 580
5 | 全村导视牌 | [项目特征] 1.名称:旅游全景导视牌 2.规格种类:160cm*120cm 3.结构:砖木结构 4.具体做法详设计 [工作内容] 1.选料 2、标志牌制作 3、镌字、喷字 4、运输、安装 5、刷uv油漆 | 项 | 1
6 | 乡村振兴葡萄长廊宣传牌 | [项目特征] 1、名称:乡村振兴宣传牌 2、规格、类:160cm*240cm 3、结构:钢结构 4.具体做法详设计 [工作内容] 1、选料 2、标志牌制作 4. 镌字、喷字 5. 运输、安装 6. 刷uv油漆 | m2 | 460
大门
1 | 挖基坑土方 | [项目特征] 1.土壤类别:一二类土 2.挖土深度:0.6m [工作内容] 1.排地表水 2.土方开挖 3.围护(挡土板)及拆除 4.基底钎探 5.运输 | m3 | 4
2 | 独立基础 | [项目特征] 1.混凝土种类:自拌混凝土 2.混凝土强度等级:C25 [工作内容] 1.混凝土制作、运输 、浇筑、振捣、养护 | m3 | 4
3 | 钢质花饰大门 | [项目特征] 1.门框或扇外围尺寸:910 0mm*3200； 2.门框、扇材质:地域文化铁艺, 3.门柱采用80×80×3.5方管； 4.门框采用50×50×2.5， 5.横管采用40×40×2.0方管， 6.纵管采用20×20×1.5方管 7.具体做法详设计 [工作内容] 1.门安装 2.五金配件安装 |  | 1
蓝球架、健身器
1 | 篮球架 | [项目特征] 1.规格、类型:成品篮球架 [工作内容] 1.安装 2.附件安装 | 组 | 1
2 | 健身器 | [项目特征] 1.规格、类型:成品健身器 [工作内容] 1.器具安装 2.附件安装 | 组 | 9
亮化
1 | 艺术太阳能路灯 | [项目特征] 1.名称:艺术太阳能路灯 2.规格:高度3.5米 [工作内容] 1.基础制作、安装 2.立灯杆 3.杆座安装 4.灯架及灯具附件安装 5.焊、压接线端子 6.补刷（喷）油漆 7.灯杆编号 8.接地 | 套 | 30
2 | 亮化灯带 | [项目特征] 1.名称:亮化灯带 2.型号:手表样式 [工作内容] 1.本体安装 | 块 | 5200
3 | 球场照明灯 | [项目特征] 1.名称:球场照明灯 [工作内容] 1.本体安装 | 套 | 4
4 | 过路管涵 | [项目特征] 1. 材质:预应力混凝土管 2. 规格:DN500 [工作内容] 1.管道安装 | m | 170
女儿墙(花墙)沿街、广场、冷库
1 | 空花墙 | [项目特征] 1. 砖品种、规格、强度等级:多孔砖矩形孔240*115*90，不低于MU10 2. 墙体类型:女儿墙(花墙) [工作内容] 1. 砂浆制作、运输 2. 砌砖 3. 装填充料 4. 刮缝 5. 材料运输 | m2 | 498
2 | 墙面一般抹灰( 修补) | [项目特征] 1. 墙体类型：外墙 2. 底层厚度、砂浆配合比:8厚1:3水泥砂浆打底扫毛； 3. 面层厚度、砂浆配合比:12厚1:2.5水泥砂浆抹面，赶实压光； [工作内容] 1.基层清理 2. 砂浆制作 3. 底层抹灰 4. 抹面层 | m2 | 1950
沿街小景
1 | 沿街小景--村标 | [项目特征] 1.种类:立体雕塑 2.尺寸:150*180cm 3.材质:详设计 4.具体做法详设计 [工作内容] 1.制作、安装 | 座 | 2
2 | 沿街小景--乡村振兴标识 | [项目特征] 1.种类:乡村振兴标识 2.尺寸:160*180cm 3.材质:详设计 4.具体做法详设计 [工作内容] 1.制作、安装 | 个 | 3
3 | 沿街小景--景石 | [项目特征] 1. 种类:景石尺寸:高度0.9m宽度1.6米 2. 材质:真石 3.具体做法详设计 [工作内容] 1.购料、安装 | 座 | 1
4 | 核心价值观、乡村振兴浅浮雕 | [项目特征] 1.种类:预制浮雕 2.尺寸2000mm*1200mm 3.具体做法详设计 [工作内容] 1.选材、安装 | m2 | 46
5 | 火焰山浅浮雕 | [项目特征] 1.种类:预制浮雕 2.尺寸30000mm*2500mm 3.具体做法详设计 [工作内容] 1.现场制作安装 | m2 | 75
6 | 浮雕背景景墙砌砖 | [项目特征] 零星砌砖名称、广场围墙外 1. 砖品种、规格、强度等级:红砖240×115×53， 不低于MU10 2. 砂浆强度等级、配合比:M7.5水泥砂浆砌筑 [工作内容] 1. 砂浆制作、运输 2. 砌砖 3. 刮缝 4. 材料运输 | m2 | 50
生态污水处理池设备
1 | 生态污水处理池设备 | 1.一体化污水处理设备:SYQ-135 9000*3000*3000MM 2.罗茨风机:功率：1.5KW 3.调节池污水提升泵:QW5-20-0.75 4.液位控制器:QF-10 5.布水管道:Ф40 6.污泥回流泵:QW50-20-11 7.全自动电控柜:全规格 8.配套的辅材、调试及运输 | 套 | 6
2 | 冷库压缩机 | 1.压缩机组:BF4H25.2 2.V型冷凝器:FNV280 3.冷风机:DD120 4.电控箱:NA121/30KW | 套 | 1
3 | 变压器 | [项目特征] 1.250KVA变压器 2.避雷器、熔断器、120MM2高压绝缘导线等辅材 | 组 | 1
注：本表中采购单价是指全费用综合单价，综合单价：包括人工、材料、机械、运输、安装调试、利润、税金及管理费、不可预见费。