## 班班通录播计算机室清单
托克逊县教育系统2025年义务教育薄弱环节改善与能力提升设备采购项目-第三包
单位：元
序号 | 产品类别 | 技术规格 | 单位 | 数量 | 全费用单价 | 合 价
总合计=一+二+三+四
（全费用单价含运费、人工费、材料费、机械费、调试费、管理费、利润、税金等所有费用）
一、班班通 |  |  | 0 | 0
1 | 智慧黑板 | 1. 整机采用三拼接平面一体化设计，主副屏过渡平滑并在同一平面，中间无单独边框阻隔。屏幕边缘采用金属圆角包边防护。支持水笔、普通粉笔、无尘粉笔等多种书写方式。 2. 整机嵌入式系统版本≥Android 14，CPU核数不小于8核，内存≥4GB，存储空间≥32GB。（提供国家权威检测报告复印件并加盖厂家公章） 3. 中间区域显示屏采用≥86 英寸 UHD 超高清LED 液晶屏，显示分辨率≥3840*2160，显示比例≥16:9，具备防眩光效果。在照度400KLUX（勒克司）环境下仍能正常工作。 4. 整机屏幕显示画面颜色细节丰富，色彩还原度高，色域值≥NTSC 72%。 5. 屏幕显示灰度分辨等级≥128 灰阶。 6. 整机能感应并自动调节屏幕亮度来达到在不同光照环境下的不同亮度显示效果，此功能可自行开启或关闭。 7. 整机内置非独立摄像头，采用一体化集成设计，可拍摄≥5000万像素数的照片。 8. 采用电容触控技术，支持双系统多人多点触摸书写，安卓下支持≥20 点触摸，Win 系统中支持≥40点触控。 9. 内置无线网络模块，无任何外接或转接天线、网卡可同时实现 Wi-Fi 无线上网连接和 AP 无线热点发射。支持 2.4/5.0GHz（6GHz）频段，版本符合 IEEE802.11a/b/g/n/ac/ax 标准 10. 前置面板≥3路双通道USB3.0接口、≥1路全功能USBType-C接口，≥1路HDMI接口。 11. 具备双 RJ45 网络接口，仅需一根网线即可实现简单化部署。 12. 可通过左、右侧边栏调取快捷工具，实现屏幕显示分屏。 13. 在任意通道下，可通过手势在任意位置迅速调出中控便捷菜单，具有返回操作、一键主页、任务预览、菜单设置、一键白板、全通道屏幕批注等常用功能，且可自定义快捷应用。 14. 整机具备≥6 个前置按键，即电源开关键、OPS 电脑开关键、主页、音量+/-、设置，方便老师快速开关机、调出中控菜单、进入 windows 系统等操作。 15. 整机支持NFC无线投屏功能， NFC模块支持主从模式，支持搭配具有NFC功能的手机、平板，通过接触整机设备上的NFC模块，即可实现手机、wifi连接后平板与大屏的连接并同步手机、平板的画面到设备上，支持9台手机、平板同时连接并显示；支持使用设备绑定的IC卡，触碰同一NFC模块对整机大屏解锁。支持待机唤醒功能，待机状态下，LAN、HDMI 端口支持接入信号时唤醒整机开机。 | 台 | 58
16. 整机可自定义开机默认通道，在任意通道关机均可指定默认通道开机，也可设置关机信号源记忆为开机信号源。 17. 支持一网通功能，整机只需一根网线，即可满足 OPS 和 Android 双系统的上网需求。 18. 接口：侧置输入接口具备≥1路HDMIIN、≥1路RS232、≥2路USB接口；侧置输出接口具备≥1路音频输入输出、≥1路触控USB输出。 19. 整机CPU，可编程逻辑芯片、时钟芯片、采用国产自主芯片。（提供封面具有CNAS标志的权威检测机构的检测报告复印件加盖原厂红色公章） 20. 整机内置摄像头具备≥1.5T OPS AI算力，可用于AI图像处理，智能拍照等。 1.处理器：Intel Core i5 12代及以上，内存≥8G DDR4，硬盘≥256G SSD 固态硬盘 2.具有独立非外扩展的电脑USB接口：≥3路USB。≥1 路 HDMI。 产品概述 教室端应用软件提供了丰富的资源内容以及好用易用的教学工具，真正做到为老师减负增效，开启课堂新时代。面向 K12 阶段数学及科学类的科学可视化教学工具库，涉及多类学科。 产品概述 教室端应用软件提供了丰富的资源内容以及好用易用的教学工具，真正做到为老师减负增效，开启课堂新时代。面向 K12 阶段数学及科学类的科学可视化教学工具库，涉及多类学科。 产品特点 （一）备课中心 1. 备课空间：能够为教师提供云存储空间，教师可在个人云空间上传存储互动课件、云教案和其他教学资源，教学软件需具备手机移动版 APP。 2. 备课插件：提供基于原生 PPT 与 WPS 的智能备课插件，非自有格式或嵌套式的备课工具，课件默认输出格式为 PPT 与 WPS 的默认格式，非专有格式，不改变教师传统备课习惯。 3. 资源导入：支持备课资源与备课插件的无缝结合，方便将图片、视频、互动微件、3D、题库等一键插入到原生 PPT/WPS 内,并能按学段、学科、资源类型、知识点、关键字等关键信息搜索资源； 4. 网络资源：支持一键引入互联网链接资源，搜索链接后可一键将页面插入至 PPT 内，并能够在 ppt 播放状态下进行页面二次跳转； 5. 课堂活动：提供多类型课堂活动模板，如趣味分类、超级分类、翻翻卡、双人 PK、连线题、猜词游戏、趣味素材、选词填空、选择题、判断题、比较大小、趣味检测、趣味拼词、思维导图（思维导图支持多类型模板，如经典思维、逻辑结构、鱼骨图，支持插入链接、图片、音视频、总结，导出为本地文件）等； 6. 学科工具：支持将学科工具如 GGB、物理线图、化学线图、诗词卡片、函数、英文词典插入 PPT；
7. 数据同步：支持备课资源同步更新，备课完成后将资源或课件一键同步上传至个人云盘（校本空间），保持数据同步；其中网盘存储的 PPT 类资源下载修改后支持自动同步云端。 8.支持实现信息化集体备课，支持多人参与评论或批注。（提供国家权威检测报告复印件并加盖厂家公章） (二）授课中心 1.课本授课： （1） 支持按学科、年级、册别、出版社进行归类,供教师根据教学需求筛选使用； （2） 同步资源：配套的教学资源一键下载，支持拖动至对应教材知识点任意位置；支持按资源名称快捷搜索相关资源，并能实现同步导入与编辑；资源类型包含：PPT、Word、 PDF、视频、音频、图片、链接等； 2.白板授课：提供多学科主题模板（拼音田字格、田字格、米字格、四线格、坐标系、小方格、数学本、练习簿、日字格、五线谱、篮球场、足球场、白板等）,并可在白板任意位置进行原笔迹书写、批注、擦除、拖动等；笔迹支持选中移动、修改颜色、置顶、复制与删除；插入图片或截图到白板中，板书内容移动或缩放，以适应不同的教学场景；支持使用微信将多个图片同时上传；支持将视频、图片插入白板授课，插入白板后的资源支持拖动、翻页、缩放，且支持保存，再次打开，笔迹仍然保留；白板内容均支持保存，跨终端调取云板书。 3. 课件授课：支持一键调取本机、个人网盘与学校网盘内的教学课件，并实现教学课件文档的手势识别（多级放大、滑动翻页等），播放过程中可实现自由批注； 4. 支持第三方网页资源导入，提供19个学科常用网站推荐，支持教师快捷进入常用教学网站，支持教师检索到的相关教学内容一键插入PPT，在授课过程中网页资源可直接播放使用，支持网页中音视频内容直接播放。支持教师自定义收藏网页，并支持对网页的名称进行编辑，可通过收藏网页栏点击跳转至相应网站。 （三）应用中心 1. 教学书写：支持任意教学环境下（白板讲解、PPT 讲解、视频播放等）进行全屏原笔迹书写，笔迹流畅无延迟并自带笔锋，完美高度还原粉笔书写体验与效果； 2. 讲解助手：提供画笔、板书图章、板擦（区域擦除、撤销、恢复、清空等，板擦大小可自由调整）、聚焦、放大镜、计时、录制视频、幕布等基础教学工具，其中聚焦功能实现图像增强、文字识别、高亮显示等，支持插入白板进行完整讲演或聚焦多个进行对比讲评；计时功能支持设置倒计时、正计时、时钟，多种场景满足老师授课需求，同时可设置全屏显示；幕布功能实现拖动黑色幕布遮盖的部分，可以在板书内容固定不动的情况下调整幕布遮盖的位置，也可以拖动幕布擦除后展露出的板书，在幕布位置固定不动的情况下，调整展露出的板书内容； 3. 基础学科工具：提供多学科的学科工具，包括通用工具、语文、数学、英语、化学、物理、音乐、体育等学科工具，如扫码传图、诗词卡片、拼音卡片、尺规、平面图形、立体图形、量角器、函数工具、算盘、计数器、数小棒、数学动图、仿真实验、英文词典、字母卡片、报听写、物理器材、化学器材等；
材、化学器材等； 4.学科资源应用 （1） 可视化资源调取：支持一键调取学科学可视化资源，方便教师日常授课 （2） 数学特色工具：动态数学画板，支持自建画板、校本画板和网络画板并附带搜索工具，GeoGebra 中所绘制的函数及图形支持本地保存、云端保存、导入 PPT 等； 5.智能云白板：支持将教师板书同步保存至云端，并按时间、班级、来源等条件进行归档，支持跨终端调取复用以及再次编辑修改（非 JPG 格式与 PDF 格式）；支持将板书内容同步分享学科组老师、校本资源，支持一键生成分享二维码、链接，分享至微信\QQ，所分享的板书不仅支持查看其内容，同时可打开查看插入的文档、视频等富媒体资源；云端存储的板书内容可同步删除或批量导出至本地；支持导入图片格式文件至云白板，方便教学资源跨终端携带； 6.智能工具：基于即时手写智能识别的智能工具板，可实现中英文智能转写、智能搜索、图形识别与函数识别等功能，所有板书记录可同步保存至智能云白板； 7.课堂实录：支持任意授课场景/界面下进行微课，录制区域可选择全屏或自定义区域，录制过程中可来回切换白板、教材、桌面、课件等任意场景，可调用教学工具等；录制时可暂停、结束，可以收起录制按钮不影响授课画面，录制结束后自动生成 MP4 格式的文件，一键报讯至本地或网盘，并分享到班级和学生。 8.窗口切换：支持任何界面一键返回桌面，支持一键自由切换最近打开的窗口； （四）管理中心 1.授课登录：支持教师通过个人账号、微信授权、二维码或第三方账号等方式进行身份识别快速登录授课； 2.支持自定义底部工具栏， 3.支持设置是否开启多人书写、是否开启手势板擦； 4.单套软件提供不少于100名教师的账号授权服务； 5.所投软件能兼容国产化操作系统。
2 | 展台 | 一、硬件参数 1.采用≥800万像素摄像头；采用 USB电源直接供电。 2.A4大小拍摄幅面，具备LED补光灯。 二、软件参数 1.支持对展台画面进行放大、缩小、旋转、自适应、冻结画面等操作。 2.支持展台画面实时批注，支持批注内容进行同步缩放、移动。 | 台 | 58
3 | 集控 | 集控软件 1.一校一码的认证，为学校提供专属识别码。 2.支持在多种操作系统通过网页浏览器登录使用。 3.支持发起直播。 4.支持不良弹窗拦截过滤能力。 5.移动端可使用；兼容Android、IOS等多种移动操作系统，便于远程管理。 6.支持自动升级，软件可在后台自动检测更新新版本，在空闲时间自动下载新版本进行覆盖升级； | 台 | 58
二、录播教室 |  | 0 | 0 | 0
1 | 智慧黑板 | 1.整机采用三拼接平面一体化设计，主副屏过渡平滑并在同一平面，中间无单独边框阻隔。屏幕边缘采用金属圆角包边防护。支持水笔、普通粉笔、无尘粉笔等多种书写方式。 2. 整机嵌入式系统版本≥Android 14，CPU核数不小于8核，内存≥4GB，存储空间≥32GB。（提供国家权威检测报告复印件并加盖厂家公章） 3. 中间区域显示屏采用≥86 英寸 UHD 超高清LED 液晶屏，显示分辨率≥3840*2160，显示比例≥16:9，具备防眩光效果。在照度400KLUX（勒克司）环境下仍能正常工作。 4. 整机屏幕显示画面颜色细节丰富，色彩还原度高，色域值≥NTSC 72%。 5. 屏幕显示灰度分辨等级≥128 灰阶。 6. 整机能感应并自动调节屏幕亮度来达到在不同光照环境下的不同亮度显示效果，此功能可自行开启或关闭。 7. 整机内置非独立摄像头，采用一体化集成设计，可拍摄≥5000万像素数的照片。 8. 采用电容触控技术，支持双系统多人多点触摸书写，安卓下支持≥20 点触摸，Win 系统中支持≥40点触控。 9. 内置无线网络模块，无任何外接或转接天线、网卡可同时实现 Wi-Fi 无线上网连接和 AP 无线热点发射。支持 2.4/5.0GHz（6GHz）频段，版本符合 IEEE802.11a/b/g/n/ac/ax 标准。 10. 前置面板≥3路双通道USB3.0接口、≥1路全功能USBType-C接口，≥1路HDMI接口。 11. 具备双 RJ45 网络接口，仅需一根网线即可实现简单化部署。 12. 可通过左、右侧边栏调取快捷工具，实现屏幕显示分屏。 13. 在任意通道下，可通过手势在任意位置迅速调出中控便捷菜单，具有返回操作、一键主页、任务预览、菜单设置、一键白板、全通道屏幕批注等常用功能，且可自定义快捷应用。 14. 整机具备≥6 个前置按键，即电源开关键、OPS 电脑开关键、主页、音量+/-、设置，方便老师快速开关机、调出中控菜单、进入 windows 系统等操作。 15. 整机支持NFC无线投屏功能， NFC模块支持主从模式，支持搭配具有NFC功能的手机、平板，通过接触整机设备上的NFC模块，即可实现手机、wifi连接后平板与大屏的连接并同步手机、平板的画面到设备上，支持9台手机、平板同时连接并显示；支持使用设备绑定的IC卡，触碰同一NFC模块对整机大屏解锁。支持待机唤醒功能，待机状态下，LAN、HDMI 端口支持接入信号时唤醒整机开机。 16. 整机可自定义开机默认通道，在任意通道关机均可指定默认通道开机，也可设置关机信号源记忆为开机信号源。 17. 支持一网通功能，整机只需一根网线，即可满足 OPS 和 Android 双系统的上网需求。 18. 接口：侧置输入接口具备≥1路HDMIIN、≥1路RS232、≥2路USB接口；侧置输出接口具备≥1路音频输入输出、≥1路触控USB输出。 19. 整机CPU，可编程逻辑芯片、时钟芯片、采用国产自主芯片。（提供封面具有CNAS标志的权威检测机构的检测报告复印件加盖原厂红色公章） | 台 | 12
20. 整机内置摄像头具备≥1.5T OPS AI算力，可用于AI图像处理，智能拍照等。 1.处理器：Intel Core i5 12代及以上，内存≥8G DDR4，硬盘≥256G SSD 固态硬盘 2.具有独立非外扩展的电脑USB接口：≥3路USB。≥1 路 HDMI。 产品概述 教室端应用软件提供了丰富的资源内容以及好用易用的教学工具，真正做到为老师减负增效，开启课堂新时代。面向 K12 阶段数学及科学类的科学可视化教学工具库，涉及多类学科。 产品特点 （一）备课中心 1. 备课空间：能够为教师提供云存储空间，教师可在个人云空间上传存储互动课件、云教案和其他教学资源，教学软件需具备手机移动版 APP。 2. 备课插件：提供基于原生 PPT 与 WPS 的智能备课插件，非自有格式或嵌套式的备课工具，课件默认输出格式为 PPT 与 WPS 的默认格式，非专有格式，不改变教师传统备课习惯。 3. 资源导入：支持备课资源与备课插件的无缝结合，方便将图片、视频、互动微件、3D、题库等一键插入到原生 PPT/WPS 内,并能按学段、学科、资源类型、知识点、关键字等关键信息搜索资源； 4. 网络资源：支持一键引入互联网链接资源，搜索链接后可一键将页面插入至 PPT 内，并能够在 ppt 播放状态下进行页面二次跳转； 5. 课堂活动：提供多类型课堂活动模板，如趣味分类、超级分类、翻翻卡、双人 PK、连线题、猜词游戏、趣味素材、选词填空、选择题、判断题、比较大小、趣味检测、趣味拼词、思维导图（思维导图支持多类型模板，如经典思维、逻辑结构、鱼骨图，支持插入链接、图片、音视频、总结，导出为本地文件）等； 6. 学科工具：支持将学科工具如 GGB、物理线图、化学线图、诗词卡片、函数、英文词典插入 PPT； 7. 数据同步：支持备课资源同步更新，备课完成后将资源或课件一键同步上传至个人云盘（校本空间），保持数据同步；其中网盘存储的 PPT 类资源下载修改后支持自动同步云端。 8. 支持实现信息化集体备课，支持多人参与评论或批注。（提供国家权威检测报告复印件并加盖厂家公章） (二）授课中心 1.课本授课： （1） 支持按学科、年级、册别、出版社进行归类,供教师根据教学需求筛选使用； （2） 同步资源：配套的教学资源一键下载，支持拖动至对应教材知识点任意位置；支持按资源名称快捷搜索相关资源，并能实现同步导入与编辑；资源类型包含：PPT、Word、 PDF、视频、音频、图片、链接等； 2.白板授课：提供多学科主题模板（拼音田字格、田字格、米字格、四线格、坐标系、小方格、数
学本、练习簿、日字格、五线谱、篮球场、足球场、白板等）,并可在白板任意位置进行原笔迹书写、批注、擦除、拖动等；笔迹支持选中移动、修改颜色、置顶、复制与删除；插入图片或截图到白板中，板书内容移动或缩放，以适应不同的教学场景；支持使用微信将多个图片同时上传；支持将视频、图片插入白板授课，插入白板后的资源支持拖动、翻页、缩放，且支持保存，再次打开，笔迹仍然保留；白板内容均支持保存，跨终端调取云板书。 3. 课件授课：支持一键调取本机、个人网盘与学校网盘内的教学课件，并实现教学课件文档的手势识别（多级放大、滑动翻页等），播放过程中可实现自由批注； 4.支持第三方网页资源导入，提供19个学科常用网站推荐，支持教师快捷进入常用教学网站，支持教师检索到的相关教学内容一键插入PPT，在授课过程中网页资源可直接播放使用，支持网页中音视频内容直接播放。支持教师自定义收藏网页，并支持对网页的名称进行编辑，可通过收藏网页栏点击跳转至相应网站。 （三）应用中心 1. 教学书写：支持任意教学环境下（白板讲解、PPT 讲解、视频播放等）进行全屏原笔迹书写，笔迹流畅无延迟并自带笔锋，完美高度还原粉笔书写体验与效果； 2. 讲解助手：提供画笔、板书图章、板擦（区域擦除、撤销、恢复、清空等，板擦大小可自由调整）、聚焦、放大镜、计时、录制视频、幕布等基础教学工具，其中聚焦功能实现图像增强、文字识别、高亮显示等，支持插入白板进行完整讲演或聚焦多个进行对比讲评；计时功能支持设置倒计时、正计时、时钟，多种场景满足老师授课需求，同时可设置全屏显示；幕布功能实现拖动黑色幕布遮盖的部分，可以在板书内容固定不动的情况下调整幕布遮盖的位置，也可以拖动幕布擦除后展露出的板书，在幕布位置固定不动的情况下，调整展露出的板书内容； 3. 基础学科工具：提供多学科的学科工具，包括通用工具、语文、数学、英语、化学、物理、音乐、体育等学科工具，如扫码传图、诗词卡片、拼音卡片、尺规、平面图形、立体图形、量角器、函数工具、算盘、计数器、数小棒、数学动图、仿真实验、英文词典、字母卡片、报听写、物理器材、化学器材等； 4.学科资源应用 （1） 可视化资源调取：支持一键调取学科学可视化资源，方便教师日常授课 （2） 数学特色工具：动态数学画板，支持自建画板、校本画板和网络画板并附带搜索工具，GeoGebra 中所绘制的函数及图形支持本地保存、云端保存、导入 PPT 等； 5.智能云白板：支持将教师板书同步保存至云端，并按时间、班级、来源等条件进行归档，支持跨终端调取复用以及再次编辑修改（非 JPG 格式与 PDF 格式）；支持将板书内容同步分享学科组老师、校本资源，支持一键生成分享二维码、链接，分享至微信\QQ，所分享的板书不仅支持查看其内容，同时可打开查看插入的文档、视频等富媒体资源；云端存储的板书内容可同步删除或批量导出至本地；支持导入图片格式文件至云白板，方便教学资源跨终端携带；
6.智能工具：基于即时手写智能识别的智能工具板，可实现中英文智能转写、智能搜索、图形识别与函数识别等功能，所有板书记录可同步保存至智能云白板； 7.课堂实录：支持任意授课场景/界面下进行微课，录制区域可选择全屏或自定义区域，录制过程中可来回切换白板、教材、桌面、课件等任意场景，可调用教学工具等；录制时可暂停、结束，可以收起录制按钮不影响授课画面，录制结束后自动生成 MP4 格式的文件，一键报讯至本地或网盘，并分享到班级和学生。 8.窗口切换：支持任何界面一键返回桌面，支持一键自由切换最近打开的窗口； （四）管理中心 1.授课登录：支持教师通过个人账号、微信授权、二维码或第三方账号等方式进行身份识别快速登录授课； 2.支持自定义底部工具栏， 3.支持设置是否开启多人书写、是否开启手势板擦； 4.单套软件提供不少于100名教师的账号授权服务； 5.所投软件能兼容国产化操作系统。
2 | 展台 | 一、硬件参数 1.采用≥800万像素摄像头；采用 USB电源直接供电。 2.A4大小拍摄幅面，具备LED补光灯。 二、软件参数 1.支持对展台画面进行放大、缩小、旋转、自适应、冻结画面等操作。 2.支持展台画面实时批注，支持批注内容进行同步缩放、移动。 | 台 | 12
3 | 集控 | 集控软件 1.一校一码的认证，为学校提供专属识别码。 2.支持在多种操作系统通过网页浏览器登录使用。 3.支持发起直播。 4.支持不良弹窗拦截过滤能力。 5.移动端可使用；兼容Android、IOS等多种移动操作系统，便于远程管理。 6.支持自动升级，软件可在后台自动检测更新新版本，在空闲时间自动下载新版本进行覆盖升级； | 台 | 12
4 | 互动录播智能主机 | 1.内置显示屏，显示设备运行状态、参数信息、硬盘容量、音频状态、资源通道录制状态、文件拷贝进度。 2.具备≥1路HDMI输入接口，具备≥2路HDMI输出接口，具备≥2路3.5mm音频输入接口，≥2路3.5mm音频输出接口。 3.具备≥1路RS-485凤凰端子接口，具备≥3路USB接口、≥2路Type-C接口。 4.设备可实现≥6路4K网络摄像头同时接入解码，具备≥4路资源画面合成输出≥4K分辨率的PGM画面。 5.具备嵌入式导播控制台，可实时预览≥6路画面，≥1路PGM画面预览和≥5路资源通道预览，支持≥6路视频流录制，录制的文件格式支持MP4格式，码率支持256kbps~20Mbps。 6.异常修复：具备供电异常导致的损坏的视频文件可进行文件修复，修复的文件格式包括MP4视频封装格式。 7.具备软件中控，在录播管理界面填写好中控指令，即可通过界面进行中控操作，对接其它设备进行一键控制；支持对接私有云平台服务器。对接成功后，云平台可对设备进行统一的管控，方便对多台录播设备进行管理。 8.音视频互动模式下，可实现输出主会场和分会场的画面。当主会场开启辅流共享时，主会场和分会场都输出主会场的电脑课件内容；主会场不开启辅流共享时，主会场输出主会场的电脑课件内容，分会场输出分会场的电脑课件内容。 | 台 | 12
5 | 智能主机系统软件 | 1.软件内嵌录播主机，运行在Linux操作系统环境，支持B/S管理。 2.软件支持对课堂或培训课堂录制的控制和管理，具有录制资源模式、录制电影模式、录制暂停、选择录制格式等功能 3.软件支持多画面模式等，支持自定义布局。 4.软件支持通过导播台、导播键盘、导播软件等方式进行控制和管理录播主机。 | 套 | 12
6 | 智能主机视频处理系统 | 1.支持自动导播、手动导播，可通过互动录播电脑主机一体化触控屏实现模式选择。 2.导播优先级可自定义设定，支持定时切换设置，可自由选择切换时间和切换画面，支持根据学员、主持人行为状态实现画面智能切换。 3.支持本地导播、远程导播，网页导播。 4.支持课件画面自动检测，可设置检测灵敏度；支持课件画面检测区域设定，可屏蔽电脑弹窗区域。 5.互动系统具备回声消除功能 | 套 | 12
7 | 智能主机Ai课堂反馈系统 | 1.支持学生行为AI智能分析技术，能够全面捕捉并精准统计学生在学习过程中的各类行为表现，进而生成精细化的数据分析报告。 2.支持分析学生课堂表现，包括学生课堂参与度以及课堂活跃度等方面。 3.支持教师轨迹分析，能够清晰展示老师在对应课程上的行动轨迹路径。 4.AI实时记录课堂互动，分析师生与生生交流时长，自动执行S-T分析，分析每节课的教学模式；如：授课型、练习型、对话型、混合型；最终绘制出S-T图与Rt-Ch图；得出教学结论和教学建议，为教师或者教育领导提供教学决策建议。 5.支持智能捕获提问时间点和互动时间点，自动生成时间标记，极大简化了课程管理和教学反馈流程，提升了评估的准确性和效率。 6.支持实时监测本设备的CPU、GPU等主频、温度、利用率等信息，内存、显存使用情况，确保设备运行效率和稳定性。 7.产品厂家提供ISO9001质量管理体系认证、ISO14001环境管理体系认证证书复印件。 | 套 | 12
8 | 4K教师摄像机 | 1.支持≥800万像素，≥1/2.8英寸CMOS传感器，支持数字变焦功能。 2.支持≥3840x2160@30fps分辨率网络流的输出，并向下兼容。 3.摄像机水平场视角≥44°，垂直≥20°。 4.支持四路码流同时输出，即特写镜头两路码流，全景镜头两路码流，并可支持特写和全景同时RTMP推流。 5.内置基于深度学习的老师跟踪或学生定位智能视频算法，单摄像机同时实现全景景别和跟踪特写景别拍摄。 6.应用基于骨骼关键点的行为识别算法，教师机可直接识别教师板书动作。 7.基于深度学习的学生跟踪算法，在误检率极低的情况下大幅提高检测率。 8.学生跟踪算法可适应各种站立角度和各种不规则的站立过程。 9.具备≥1路USB接口，支持UVC功能，兼容各种主流会议软件和平台软件。 10.具备≥1路RJ45网口接口，支持POE功能。 | 台 | 12
9 | 4K学生摄像机 | 1.支持≥800万像素，≥1/2.8英寸CMOS传感器，支持数字变焦功能。 2.支持≥3840x2160@30fps分辨率网络流的输出，并向下兼容。 3.摄像机水平场视角≥82°，垂直≥40°。 4.支持四路码流同时输出，即特写镜头两路码流，全景镜头两路码流，并可支持特写和全景同时RTMP推流。 5.内置基于深度学习的老师跟踪或学生定位智能视频算法，单摄像机同时实现全景景别和跟踪特写景别拍摄。 6.应用基于骨骼关键点的行为识别算法，教师机可直接识别教师板书动作。 7.基于深度学习的学生跟踪算法，在误检率极低的情况下大幅提高检测率。 8.学生跟踪算法可适应各种站立角度和各种不规则的站立过程。 9.具备≥1路USB接口，支持UVC功能，兼容各种主流会议软件和平台软件。 10.具备≥1路RJ45网口接口，支持POE功能。 | 台 | 12
10 | 拾音麦克风 | 1.≥1个麦克风级联接口，实现上位机软件调试功能。 2.具有≥5段EQ调节功能。 3.具有音频调节功能，实现输入和输出静音、音量大小、AGC、低频滤波、降噪、输出限幅等的控制功能。 4.具有回声消除功能，防止远程端的在本地音箱播放后再次被采集并传回远程端造成回声。 5.具有自动增益功能，用于控制话筒的拾音信号的动态范围。 6.具有抗混响功能。 7.具有参数查询、参数配置、参数保存、参数下载、恢复出厂设置、帮助等功能。 8.采用一线通数字音频传输技术，数据传输、供电二合一。 | 套 | 12
11 | 无线麦克风 | 1.标配2个领夹麦且两个麦克风支持同时工作。 2.支持任意两个麦克风可同时连接一个接收端。 3.支持红外和无线2.4G同时配对，实现远距离配对的同时，防止误配对。 4.支持领夹佩戴、手持、挂脖佩戴、头戴佩戴等多种使用方式，满足不同场景需求。 | 套 | 12
12 | 功放音箱 | 1.具有≥1路立体声线路输入接口、≥1路线路输出接口。 2.具有输出过载、过压、短路保护功能。 3.内置高保真扬声器，功放额定功率≥2×15W。 | 对 | 12
13 | 教学显示终端 | 65 寸电视、含吊架及线材 | 台 | 12
14 | 交换机 | 1.可用千兆电口数≥16，千兆光口数量≥1； 2.交换容量≥34Gbps，转发性能≥25.3Mpps； 3.设备支持 IEEE 802.3、IEEE 802.3u、IEEE 802.3x； | 台 | 12
三、精品录播 | 0 | 0 | 0 | 0
1、课堂端 |  |  | 0 | 0
1 | 智慧黑板 | 1.整机采用三拼接平面一体化设计，主副屏过渡平滑并在同一平面，中间无单独边框阻隔。屏幕边缘采用金属圆角包边防护。支持水笔、普通粉笔、无尘粉笔等多种书写方式。 2. 整机嵌入式系统版本≥Android 14，CPU核数不小于8核，内存≥4GB，存储空间≥32GB。（提供国家权威检测报告复印件并加盖厂家公章） 3. 中间区域显示屏采用≥86 英寸 UHD 超高清LED 液晶屏，显示分辨率≥3840*2160，显示比例≥16:9，具备防眩光效果。在照度400KLUX（勒克司）环境下仍能正常工作。 4. 整机屏幕显示画面颜色细节丰富，色彩还原度高，色域值≥NTSC 72%。 5. 屏幕显示灰度分辨等级≥128 灰阶。 6. 整机能感应并自动调节屏幕亮度来达到在不同光照环境下的不同亮度显示效果，此功能可自行开启或关闭。 7. 整机内置非独立摄像头，采用一体化集成设计，可拍摄≥5000万像素数的照片。 8. 采用电容触控技术，支持双系统多人多点触摸书写，安卓下支持≥20 点触摸，Win 系统中支持≥40点触控。 9. 内置无线网络模块，无任何外接或转接天线、网卡可同时实现 Wi-Fi 无线上网连接和 AP 无线热点发射。支持 2.4/5.0GHz（6GHz）频段，版本符合 IEEE802.11a/b/g/n/ac/ax 标准。 10. 前置面板≥3路双通道USB3.0接口、≥1路全功能USBType-C接口，≥1路HDMI接口。 11. 具备双 RJ45 网络接口，仅需一根网线即可实现简单化部署。 12. 可通过左、右侧边栏调取快捷工具，实现屏幕显示分屏。 13. 在任意通道下，可通过手势在任意位置迅速调出中控便捷菜单，具有返回操作、一键主页、任务预览、菜单设置、一键白板、全通道屏幕批注等常用功能，且可自定义快捷应用。 14. 整机具备≥6 个前置按键，即电源开关键、OPS 电脑开关键、主页、音量+/-、设置，方便老师快速开关机、调出中控菜单、进入 windows 系统等操作。 15. 整机支持NFC无线投屏功能， NFC模块支持主从模式，支持搭配具有NFC功能的手机、平板，通过接触整机设备上的NFC模块，即可实现手机、wifi连接后平板与大屏的连接并同步手机、平板的画面到设备上，支持9台手机、平板同时连接并显示；支持使用设备绑定的IC卡，触碰同一NFC模块对整机大屏解锁。支持待机唤醒功能，待机状态下，LAN、HDMI 端口支持接入信号时唤醒整机开机。 16. 整机可自定义开机默认通道，在任意通道关机均可指定默认通道开机，也可设置关机信号源记忆为开机信号源。 17. 支持一网通功能，整机只需一根网线，即可满足 OPS 和 Android 双系统的上网需求。 18. 接口：侧置输入接口具备≥1路HDMIIN、≥1路RS232、≥2路USB接口；侧置输出接口具备≥1路音频输入输出、≥1路触控USB输出。 19. 整机CPU，可编程逻辑芯片、时钟芯片、采用国产自主芯片。（提供封面具有CNAS标志的权威检测机构的检测报告复印件加盖原厂红色公章） | 台 | 7
20. 整机内置摄像头具备≥1.5T OPS AI算力，可用于AI图像处理，智能拍照等。 1.处理器：Intel Core i5 12代及以上，内存≥8G DDR4，硬盘≥256G SSD 固态硬盘 2.具有独立非外扩展的电脑USB接口：≥3路USB。≥1 路 HDMI。 产品概述 教室端应用软件提供了丰富的资源内容以及好用易用的教学工具，真正做到为老师减负增效，开启课堂新时代。面向 K12 阶段数学及科学类的科学可视化教学工具库，涉及多类学科。 产品特点 （一）备课中心 1. 备课空间：能够为教师提供云存储空间，教师可在个人云空间上传存储互动课件、云教案和其他教学资源，教学软件需具备手机移动版 APP。 2. 备课插件：提供基于原生 PPT 与 WPS 的智能备课插件，非自有格式或嵌套式的备课工具，课件默认输出格式为 PPT 与 WPS 的默认格式，非专有格式，不改变教师传统备课习惯。 3. 资源导入：支持备课资源与备课插件的无缝结合，方便将图片、视频、互动微件、3D、题库等一键插入到原生 PPT/WPS 内,并能按学段、学科、资源类型、知识点、关键字等关键信息搜索资源； 4. 网络资源：支持一键引入互联网链接资源，搜索链接后可一键将页面插入至 PPT 内，并能够在 ppt 播放状态下进行页面二次跳转； 5. 课堂活动：提供多类型课堂活动模板，如趣味分类、超级分类、翻翻卡、双人 PK、连线题、猜词游戏、趣味素材、选词填空、选择题、判断题、比较大小、趣味检测、趣味拼词、思维导图（思维导图支持多类型模板，如经典思维、逻辑结构、鱼骨图，支持插入链接、图片、音视频、总结，导出为本地文件）等； 6. 学科工具：支持将学科工具如 GGB、物理线图、化学线图、诗词卡片、函数、英文词典插入 PPT； 7. 数据同步：支持备课资源同步更新，备课完成后将资源或课件一键同步上传至个人云盘（校本空间），保持数据同步；其中网盘存储的 PPT 类资源下载修改后支持自动同步云端。 8. 支持实现信息化集体备课，支持多人参与评论或批注。（提供国家权威检测报告复印件并加盖厂家公章） (二）授课中心 1.课本授课： （1） 支持按学科、年级、册别、出版社进行归类,供教师根据教学需求筛选使用； （2） 同步资源：配套的教学资源一键下载，支持拖动至对应教材知识点任意位置；支持按资源名称快捷搜索相关资源，并能实现同步导入与编辑；资源类型包含：PPT、Word、 PDF、视频、音频、图片、链接等； 2.白板授课：提供多学科主题模板（拼音田字格、田字格、米字格、四线格、坐标系、小方格、数
学本、练习簿、日字格、五线谱、篮球场、足球场、白板等）,并可在白板任意位置进行原笔迹书写、批注、擦除、拖动等；笔迹支持选中移动、修改颜色、置顶、复制与删除；插入图片或截图到白板中，板书内容移动或缩放，以适应不同的教学场景；支持使用微信将多个图片同时上传；支持将视频、图片插入白板授课，插入白板后的资源支持拖动、翻页、缩放，且支持保存，再次打开，笔迹仍然保留；白板内容均支持保存，跨终端调取云板书。 3. 课件授课：支持一键调取本机、个人网盘与学校网盘内的教学课件，并实现教学课件文档的手势识别（多级放大、滑动翻页等），播放过程中可实现自由批注； 4.支持第三方网页资源导入，提供19个学科常用网站推荐，支持教师快捷进入常用教学网站，支持教师检索到的相关教学内容一键插入PPT，在授课过程中网页资源可直接播放使用，支持网页中音视频内容直接播放。支持教师自定义收藏网页，并支持对网页的名称进行编辑，可通过收藏网页栏点击跳转至相应网站。 （三）应用中心 1. 教学书写：支持任意教学环境下（白板讲解、PPT 讲解、视频播放等）进行全屏原笔迹书写，笔迹流畅无延迟并自带笔锋，完美高度还原粉笔书写体验与效果； 2. 讲解助手：提供画笔、板书图章、板擦（区域擦除、撤销、恢复、清空等，板擦大小可自由调整）、聚焦、放大镜、计时、录制视频、幕布等基础教学工具，其中聚焦功能实现图像增强、文字识别、高亮显示等，支持插入白板进行完整讲演或聚焦多个进行对比讲评；计时功能支持设置倒计时、正计时、时钟，多种场景满足老师授课需求，同时可设置全屏显示；幕布功能实现拖动黑色幕布遮盖的部分，可以在板书内容固定不动的情况下调整幕布遮盖的位置，也可以拖动幕布擦除后展露出的板书，在幕布位置固定不动的情况下，调整展露出的板书内容； 3. 基础学科工具：提供多学科的学科工具，包括通用工具、语文、数学、英语、化学、物理、音乐、体育等学科工具，如扫码传图、诗词卡片、拼音卡片、尺规、平面图形、立体图形、量角器、函数工具、算盘、计数器、数小棒、数学动图、仿真实验、英文词典、字母卡片、报听写、物理器材、化学器材等； 4.学科资源应用 （1） 可视化资源调取：支持一键调取学科学可视化资源，方便教师日常授课 （2） 数学特色工具：动态数学画板，支持自建画板、校本画板和网络画板并附带搜索工具，GeoGebra 中所绘制的函数及图形支持本地保存、云端保存、导入 PPT 等； 5.智能云白板：支持将教师板书同步保存至云端，并按时间、班级、来源等条件进行归档，支持跨终端调取复用以及再次编辑修改（非 JPG 格式与 PDF 格式）；支持将板书内容同步分享学科组老师、校本资源，支持一键生成分享二维码、链接，分享至微信\QQ，所分享的板书不仅支持查看其内容，同时可打开查看插入的文档、视频等富媒体资源；云端存储的板书内容可同步删除或批量导出至本地；支持导入图片格式文件至云白板，方便教学资源跨终端携带；
6.智能工具：基于即时手写智能识别的智能工具板，可实现中英文智能转写、智能搜索、图形识别与函数识别等功能，所有板书记录可同步保存至智能云白板； 7.课堂实录：支持任意授课场景/界面下进行微课，录制区域可选择全屏或自定义区域，录制过程中可来回切换白板、教材、桌面、课件等任意场景，可调用教学工具等；录制时可暂停、结束，可以收起录制按钮不影响授课画面，录制结束后自动生成 MP4 格式的文件，一键报讯至本地或网盘，并分享到班级和学生。 8.窗口切换：支持任何界面一键返回桌面，支持一键自由切换最近打开的窗口； （四）管理中心 1.授课登录：支持教师通过个人账号、微信授权、二维码或第三方账号等方式进行身份识别快速登录授课； 2.支持自定义底部工具栏， 3.支持设置是否开启多人书写、是否开启手势板擦； 4.单套软件提供不少于100名教师的账号授权服务； 5.所投软件能兼容国产化操作系统。
2 | 展台 | 一、硬件参数 1.采用≥800万像素摄像头；采用 USB电源直接供电。 2.A4大小拍摄幅面，具备LED补光灯。 二、软件参数 1.支持对展台画面进行放大、缩小、旋转、自适应、冻结画面等操作。 2.支持展台画面实时批注，支持批注内容进行同步缩放、移动。 | 台 | 7
3 | 集控 | 集控软件 1.一校一码的认证，为学校提供专属识别码。 2.支持在多种操作系统通过网页浏览器登录使用。 3.支持发起直播。 4.支持不良弹窗拦截过滤能力。 5.移动端可使用；兼容Android、IOS等多种移动操作系统，便于远程管理。 6.支持自动升级，软件可在后台自动检测更新新版本，在空闲时间自动下载新版本进行覆盖升级； | 台 | 7
4 | 4K精品互动录播主机 | 1.内置LCD屏，显示设备运行状态、参数信息、硬盘容量、音频状态、资源通道录制状态、文件拷贝进度。 2.具备≥2路HDMI信号输入接口，全HDMI接口视频≥4K分辨率画面采集，具备≥1路Type-C接口采集画面，≥1080P分辨率采集画面。具备≥3路HDMI信号输出接口，其中≥2路4K分辨率以及音频同时输出；其他≥1路HDMI输出口具备自定义通道画面输出。具备≥1路3.5mm音频接口。 3.具备≥1路RS-485凤凰端子接口，其中≥1路RS485带12V电压供电，可对接各种串口协议设备并对该设备进行供电；具备≥2路USB接口，用于接U盘拷贝文件或者键盘鼠标操作内嵌导播台；具备≥1路802.3ab 1000Base-T千兆RJ45网络接口，支持IPv4地址和IPv6地址。 4.设备可实现≥6路4K网络摄像头同时接入解码，具备≥6路资源画面合成输出≥4K分辨率PGM画面。 5.具备嵌入式导播控制台，可实时预览≥7路画面，≥1路PGM画面预览和≥6路资源通道预览，≥6路视频流同时录制，录制的文件格式支持MP4格式。具备独立录制功能，各路录制可自由绑定音频通道，可独立录制控制。 6.音视频互动模式下，可实现HDMI输出主会场和分会场的画面，当主会场开启辅流共享时，主会场和分会场的HDMI接口都输出主会场的电脑课件内容；主会场不开启辅流共享时，主会场的HDMI接口输出主会场的电脑课件内容，分会场的HDMI接口输出分会场的电脑课件内容。 7.具备用户模式和高级模式设置。用户设置：支持一键设置超高清、高清，标清，流畅四个等级；高级设置：可自定义分辨率、码率、帧率。码率支持256kbps~20Mbps，支持动态编码以及静态编码选择；支持自定义分辨率，不同分辨率比例设置，包括9:16、16:9、32:9设置，支持≥4K分辨率。 | 台 | 7
5 | 精品主机软件系统 | 1.软件内嵌录播主机，运行在Linux操作系统环境，支持B/S管理。 2.软件支持添加录制片头、添加字幕、添加logo以及预约录制等功能。 3.软件支持对课堂或培训课堂录制的控制和管理，具有录制资源模式、录制电影模式、录制暂停、选择录制格式等功能 4.软件支持多画面模式等，支持自定义布局。 5.软件支持通过导播台、导播键盘、导播软件等方式进行控制和管理录播主机。 | 套 | 7
6 | 精品主机视频处理系统 | 1.支持合成不小于1080P的PGM画面。 2.支持多种类型视频信号接入，支持标准网络视频信号接入、高速数字信号接入。 3.支持通过rtsp协议接入第三方摄像机视频流。 4.支持不少于3种编码复杂度 5.支持不少于两种码率控制方式 | 套 | 7
7 | 精品主机Ai课堂反馈系统 | 1.支持学生行为AI智能分析技术，能够全面捕捉并精准统计学生在学习过程中的各类行为表现，进而生成精细化的数据分析报告。 2.支持分析学生课堂表现，包括学生课堂参与度以及课堂活跃度等方面。 3.支持教师轨迹分析，能够清晰展示老师在对应课程上的行动轨迹路径。 4.AI实时记录课堂互动，分析师生与生生交流时长，自动执行S-T分析，分析每节课的教学模式；如：授课型、练习型、对话型、混合型；最终绘制出S-T图与Rt-Ch图；得出教学结论和教学建议，为教师或者教育领导提供教学决策建议。 5.支持智能捕获提问时间点和互动时间点，自动生成时间标记，极大简化了课程管理和教学反馈流程，提升了评估的准确性和效率。 6.支持实时监测本设备的CPU、GPU等主频、温度、利用率等信息，内存、显存使用情况，确保设备运行效率和稳定性。 7.产品厂家提供ISO9001质量管理体系认证、ISO14001环境管理体系认证证书复印件。 | 套 | 7
8 | 课堂反馈视频采集终端 | 1.采用1/2.8英寸、≥800万有效像素的高品质UHDCMOS传感器，可实现4K高分辨率，并且向下兼容1080P、720P等多种分辨率。 2.水平视场角可达≥72.5°。 3.支持Visca、Pecol-d/Pecol-p、Onvif、GB/T28181等多种控制协议，可通过网络多种方式对摄像机进行远程控制。 4.支持H.264、H.265视频编码标准，双码流输出，分辨率可支持≥3840×2160输出；具有图像水平翻转和垂直翻转功能。 5.支持POE供电。 | 台 | 7
9 | 特写云台摄像机 | 1.采用1/2.8英寸、≥800万有效像素的高品质UHDCMOS传感器，可实现4K高分辨率，并且向下兼容1080P、720P等多种分辨率。 2.具有≥12倍光学变焦，水平视场角可达≥72.5°。 3.支持HDMI、3G-SDI、UVC、LAN输出，支持其中三路视频可同时输出，可支持≥4K@30fps（其中3G-SDI最高支持1080P@60fps）并且支持向下兼容输出。 4.支持Visca、Pecol-d/Pecol-p、Onvif、GB/T28181等多种控制协议，可通过网络多种方式对摄像机进行远程控制。 5.支持H.264、H.265视频编码标准，双码流输出，分辨率可支持≥3840×2160输出；具有图像水平翻转和垂直翻转功能。 6.具备≥1路HDMI接口、≥1路SDI接口、≥1路USB接口、≥1路音频输入。 7.支持POE供电。 | 台 | 14
10 | 全景云台摄像机 | 1.支持≥800万像素，≥1/2.8英寸CMOS传感器，支持数字变焦功能。 2.支持≥3840x2160@30fps分辨率网络流的输出，并向下兼容。 3.摄像机水平场视角≥44°，垂直≥25°。 4.支持四路码流同时输出，即特写镜头两路码流，全景镜头两路码流，并可支持特写和全景同时RTMP推流。 5.内置基于深度学习的老师跟踪或学生定位智能视频算法，单摄像机同时实现全景景别和跟踪特写景别拍摄。 6.应用基于骨骼关键点的行为识别算法，教师机可直接识别教师板书动作。 7.基于深度学习的学生跟踪算法，在误检率极低的情况下大幅提高检测率。 8.学生跟踪算法可适应各种站立角度和各种不规则的站立过程。 9.具备≥1路USB接口，支持UVC功能，兼容各种主流会议软件和平台软件。 10.具备≥1路RJ45网口接口，支持POE功能。 11.投标产品制造商具有符合GB/T45001标准或ISO45001标准的《职业健康安全管理体系认证证书》 | 台 | 14
11 | 云台摄像机图像处理系统 | 1.摄像机内置跟踪算法 2.支持设置摄像机亮度、饱和度、对比度、锐度、色度、快门速度。 3.支持图像左右镜像、上下翻转。 4.支持RTMP推流，RTSP拉流，地址可设置。 5.支持GB28181协议，可使用GB28181协议推流。 6.支持人脸检测、人形检测AI算法。 | 套 | 28
12 | 拾音麦克风 | 1.采用高灵敏度全指向性咪头，全向拾音。 2.内置专用音频信号处理功能。 3.支持48V幻象供电，平衡输出。 4.信号处理电路：专用音频信号处理电路 5.内置雷击保护、电源极性反接保护和静电保护。 6.拾音范围等同或优于：5-50㎡ | 对 | 21
13 | 无线领夹麦 | 1.标配2个领夹麦且两个麦克风支持同时工作。 2.支持任意两个麦克风可同时连接一个接收端。 3.支持红外和无线2.4G同时配对，实现远距离配对的同时，防止误配对。 4.支持领夹佩戴、手持、挂脖佩戴、头戴佩戴等多种使用方式，满足不同场景需求。 | 套 | 7
14 | 专业功放 | 1.标准≤1U机箱设计，采用D类数字功放设计方案。 2.标准XLR输入接口，和LINK输出口。 3.电源采用开关电源技术，效率高，有效的抑制电源谐波。 4.内置智能削峰限幅器，支持开机软启动，防止开机时向电网吸收大电流，干扰其它用电设备。 5.具有：过压保护，欠压保护，过流保护，直流保护，输出短路保护，温控风扇等功能。 6.输出功率：立体声@8Ω：≥200W×2；立体声@4Ω：≥160W×2。 | 台 | 7
15 | 专业音响 | 1.额定功率≥100W 2.标称阻抗：≤8Ω 3.频率响应：等同或优于150Hz-14KHz@-6dB/80Hz-20KHz@-10dB 4.灵敏度≥95dB(1M/1W) 5.垂直覆盖角≥20°，水平覆盖角≥120°@（-6dB） | 对 | 7
16 | 教学电视 | 65 寸电视、含吊架及线材 | 台 | 7
2、观摩室设备 |  |  | 0 | 0
1 | 监听观摩音响 | 1.具有≥1路立体声线路输入接口、≥1路线路输出接口。 2.具有输出过载、过压、短路保护功能。 3.内置高保真扬声器，功放额定功率≥2×15W。 | 对 | 7
2 | 观摩室电视 | 65寸电视、含吊架及线材 | 台 | 14
3 | 观摩室导播操作键盘 | 1.具有≥28个按键、≥1个三轴操纵杆、≥1个T型视频推杆，具有通信接口：≥1个USB接口、≥1个RS422接口。 2.支持对≥4个通道音量开关及音量大小的调整，支持一键启动、暂停、停止录制，支持智能导播拍摄方式切换，可一键设置为自动或手动导播，支持一键启动直播推流和一键停止直播推流功能。 3.支持拍摄录制画面切换，支持通过≥6个快捷按键切换多种画面组合录制模式，包括有画中画、三画面、四画面及自定义画面等。 4.支持通过按键将≥6个通道画面切换至预览窗口，并且可通过推杆将预览PVW窗口画面切换至输出画面PGM。 5.支持通过按键选中对应通道的画面，并且通过三轴操纵杆进行快、慢速拍摄调节（上下左右、变倍等），通过搭配按键实现≥6个预置位的调用和存储。 6.支持听讲申请加入互动教室、听讲申请退出互动教室、听讲申请发言、主讲同意听讲1发言、主讲同意听讲2发言、主讲同意听讲3发言。 7.支持特效切换功能，画面切换特效一键式搞定，支持一键设置为渐变切换效果、一键设置为百叶窗切换效果、一键清除效果。 | 台 | 7
4 | 机柜 | 不小于18U | 个 | 7
5 | 观摩室电源时序器 | 1.通道数量：2路直通，8路时序 2.中控控制：RS232 3.额定输入：220V，50Hz 4.额定输出：220V，40A（总）/30A（单路） 5.时序间隔：1s6.插头：支持多用插头 6.输入连接器：旋钮式接线柱 7.大小：1U | 台 | 7
6 | 交换机 | 1、可用千兆电口数≥16，千兆光口数量≥1； 2、交换容量≥34Gbps，转发性能≥25.3Mpps； 3、设备支持 IEEE 802.3、IEEE 802.3u、IEEE 802.3x； | 台 | 7
7 | 吊顶 | 采用 600mmx600mm 矿棉吸音板（表面涂层为：乙烯基乳胶漆，厚度为 0.9mm；降噪系数：0.55；隔音系数：36；防火等级：A 级；防潮指数：RH90；反光率：0.88。）吊顶；包含轻钢龙骨、辅料及人工。 | 平米 | 200
8 | 墙壁工程 | 教室四周墙壁使用阻燃聚酯纤维吸音板，踢脚线（≥10mm）及装饰腰线（≥5mm）使用不锈钢 板材，腰线以下采用木质吸音板或阻燃聚酯纤维吸音板装饰，内置木板加吸音棉，但要与上墙颜色搭配协调 | 平米 | 162
9 | 地面 | 对原有地面修补；通过专用材料做自流平；其无有机挥发物排放，绿色环保。具有附着力好、机械强度高，固化后漆膜收缩率低，能一次涂装成厚膜等。工艺过程：均匀的涂水性界面剂；铺设线缆；刮涂环氧导电中层漆；采用旋密式打磨；吸尘；用自流平环氧色漆镘漆1-2遍。铺设塑胶地板，色调要与墙面及桌椅协调。20000*1830*2.1mm; 耐磨层，0.50mm；密度：1380 Kg/m³；杨氏弹性模量(E)：2900-3400 Mpa；拉伸强度(σt)：50-80 Mpa； Elongation @ break：20-40%；Notch test：2-5 kJ/m²；玻璃转变温度：87℃；导热率 (λ)：0.16 W/m.K；热膨胀系数 (α)：8 10-5 /K；热容 (c)：0.9 kJ/(kg·K) ；吸水率 (ASTM)：0.04-0.4；熔点：212℃；Price：0.5-1.25 €/kg；耐磨转数：1500转。 | 平米 | 200
10 | 门 | 900*1200mm 木门 | 樘 | 2
11 | 灯光 | 600*600mmLED 灯，铝合金边框。流明：100 LM（流明）48W（组）；色温为 4500K。讲台要增加面光灯采用 4*36W 嵌入 H 管补光灯，色温 4500k。 | 组 | 12
12 | 桌椅 | 1200mm*400mm*760mm 木桌含 2 把座椅 | 套 | 4
四、计算机教室 | 0 | 0 | 0 | 0
1 | 教师终端 | 1CPU规格采用国产处理器，CPU物理核心数≥8核，主频≥3.0GHz，末级缓存缓存容量≥16MB，典型功耗≤65W； 2内存配置≥1*16GB DDR4内存，内存读写速率≥3200MT/s，单内存插槽最大支持容量≥32GB，内存插槽满配时提供的最高内存容量≥128GB； 3存储设备规格配置≥1*512GB M.2 固态硬盘 ， 支持 3.5英寸机械硬盘 ； 4显卡规格配置独立显卡，显存容量≥2GB ，显存位宽≥32bit，至少支持 VGA、HDMI、DVI、DP、 Type-C 中 2种显示接口，并与显示器接口相匹配； 5音频集成声卡，支持5.1声道； 6网卡规格配置≥1 个 RJ45 10/100/1000 自适应以太网口，可选配网络防雷 模块 7主板扩展槽配置≥2个PCIe x16, ≥1个PCIe x8, ≥1个PCIe x1； 8主板其他内置接口配置USB总数≥11个，其中USB3.0接口≥9个，≥1个M.2接口 PCIE4.0协议，≥4个SATA 接口； 9键盘、鼠标:USB 有线防水键盘（防水等级不低于 ipx7 级，）和抗菌鼠标，与主机同品牌； 10电源≥200W电源； 11机箱尺寸容量机箱体积≥15L； 12操作系统备份还原功能支持操作系统备份及还原功能，当操作系统分区损坏的情况下，支持操作系统还原到出厂状态（非系统自带功能）； 13保修期限 （年）免费服务周期（含换件和维修）≥3年 14产品部件保障供应商保障产品主要部件 15整机噪音产品工作在空闲状态下，产品的声功率级应≤4.5 Bel； | 台 | 1
2 | 教师显示器 | .显示设备规格：显示屏尺寸≥23.8英寸，显示屏屏占比≥85%，显示屏像素密度≥90像素/英寸，显示屏可视角度水平≥178°，显示屏防蓝光支持防蓝光模式，蓝光加权辐射亮度比应≤0.0012W/(·cd·sr)（瓦每坎特拉每球面度），显示屏低频闪显示屏应支持低频闪≤-35dB，显示屏防炫目显示屏镜面反射率≤10%，显示屏刷新率≥75Hz，显示屏位深≥8 位，显示屏色域≥99% sRGB，显示屏色准△E ≤ 4，显示屏响应时间≤8ms，显示屏亮度≥250 尼特，显示屏亮度一致性≥75%，显示屏对比度≥1000：1 | 台 | 1
3 | 办公系统 | 1.投标产品需是在国产操作系统上运行的Office办公软件产品，包含文字处理、表格计算、幻灯片演示三个模块。 2.支持OFD预览功能，无需输出OFD即可预览输出OFD文件后的效果。 3.办公软件可通过登录账号使用云文档服务，实现文档云同步，用户可以使用手机或其他电脑访问当前设备打开过的文档；支持多人同时在线对同一文档进行实时编辑，编辑结果实时呈现；支持历史版本、外链分享、共享文件夹等功能。 4.文字模块需支持智能识别目录，自动识别正文的段落结构，生成对应目录。 5.文字模块需支持章节导航、书签导航功能。“章节导航”支持显示章节内容、更改章节标题、增加节、删除节、合并节。“书签导航”支持显示书签，按照书签的名称和位置排序等。 6.文字模块需支持插入方框、打勾方框、打叉方框，支持智能判定方框属性，通过鼠标点击方框直接进行打勾或取消打勾。 7.表格模块需支持自动筛选高级模式，支持显示计数、导出计数、按计数排序、反选、筛选唯一/重复值等高级功能。 8.表格模块需支持智能填充，可以根据已有的示例结果，智能分析出结果与原始数据之间的关系，据此填充同列的其他单元格。 9.所投办公软件各功能模块与原办公软件三个功能模块相互兼容，支持格式包括且不限于 doc、docx、xls、xlsx、ppt、pptx、pdf、et、wps、txt。 10.表格模块需支持合并表格，提供一键式的批量合并表格功能，可以将多个工作表、多个工作簿、以及多个工作簿中的同名工作表进行数据智能合并。 11.表格模块需支持“文件瘦身”功能。能够通过对对象、重复样式、空白单元格内容进行瘦身，减小文件体积，解决打开文件过程中卡顿、慢的问题。 12.软件可配合中小学信息技术科技课程使用。 | 套 | 1
4 | 学生终端 | 1CPU规格采用国产处理器，CPU物理核心数≥8核，主频≥3.0GHz，末级缓存缓存容量≥16MB，典型功耗≤65W； 2内存配置≥1*16GB DDR4内存，内存读写速率≥3200MT/s，单内存插槽最大支持容量≥32GB，内存插槽满配时提供的最高内存容量≥128GB； 3存储设备规格配置≥1*512GB M.2 固态硬盘 ， 支持 3.5英寸机械硬盘 ； 4显卡规格配置独立显卡，显存容量≥2GB ，显存位宽≥32bit，至少支持 VGA、HDMI、DVI、DP、 Type-C 中 2种显示接口，并与显示器接口相匹配； 5音频集成声卡，支持5.1声道； 6网卡规格配置≥1 个 RJ45 10/100/1000 自适应以太网口，可选配网络防雷 模块 7主板扩展槽配置≥2个PCIe x16, ≥1个PCIe x8, ≥1个PCIe x1； 8主板其他内置接口配置USB总数≥11个，其中USB3.0接口≥9个，≥1个M.2接口 PCIE4.0协议，≥4个SATA 接口； 9键盘、鼠标:USB 有线防水键盘和抗菌鼠标，与主机同品牌； 10电源≥200W电源； 11机箱尺寸容量机箱体积≥15L； 12操作系统备份还原功能支持操作系统备份及还原功能，当操作系统分区损坏的情况下，支持操作系统还原到出厂状态（非系统自带功能）； 13保修期限 （年）免费服务周期（含换件和维修）≥3年， 14产品部件保障供应商保障产品主要部件， 15整机噪音产品工作在空闲状态下，产品的声功率级应≤4.5 Bel； | 台 | 50
5 | 学生显示器 | .显示设备规格：显示屏尺寸≥21.5英寸，:显示屏屏占比≥85%，显示屏像素密度≥90像素/英寸，显示屏可视角度水平≥178°，显示屏防蓝光支持防蓝光模式，蓝光加权辐射亮度比应≤0.0012W/(·cd·sr)（瓦每坎特拉每球面度），显示屏低频闪显示屏应支持低频闪≤-35dB，显示屏防炫目显示屏镜面反射率≤10%，显示屏刷新率≥75Hz，显示屏位深≥8 位，显示屏色域≥99% sRGB，显示屏色准△E ≤ 4，显示屏响应时间≤8ms，显示屏亮度≥250 尼特，显示屏亮度一致性≥75%，显示屏对比度≥1000：1 | 台 | 50
6 | 云桌面终端系统 | 1、要求软件为B/S，基于WEB的全中文图形化管理界面，支持现有网络环境下的跨网段、跨路由管理；支持广域网分发镜像管理终端。 2、服务端支持同时统一对多个平台管理和系统部署，服务器和终端支持飞腾/龙芯/海光/兆芯/海思麒麟/盘古/鲲鹏/intel/AMD等硬件平台。服务端支持统信UOS/麒麟KOS/中科方德等操作系统，终端支持统信UOS/麒麟KOS/中科方德/win10/11等操作系统。 3、支持IP占位功能，为故障终端预留IP，不会由于单点的故障，而影响整体的计算机名和IP排序管理； 4、支持断点续传功能，未部署完成的终端，重新开机会主动发现并自动部署终端的剩余数据或桌面需要更新数据； 5、支持多个国产系统共存，支持显示和隐藏某个系统、默认进入系统以及等待时长等，满足教学的特殊需求； 6、支持远程开机关机，支持同时支持主流国产操作系统（UOS、kylin等）以及windows系列（win10、win11）的增量部署。 7、可进行批量磁盘关联，使用同一个磁盘；也可以在分组下独立对某个终端进行磁盘关联，例如，在一个分组教室中，教师机使用教师桌面系统磁盘，学生使用学生系统磁盘。 8、软件支持P2P交付，支持断点续传功能；支持服务器宕机后，离线使用且没有次数限制 9、终端支持国产系统自动获取IP地址和计算机名，无需手工逐台添加，支持第三方DHCP服务和不允许使用DHCP网络。 10、软件支持对同一个分组中的所有终端统一设置还原策略，也可以单独对某台终端进行还原策略的设置； 11、为方便用户自管理，提供终端系统本地快照功能，用户可以自建还原点，和恢复到指定还原点。 12、支持大数据分析看板功能，数据平台客户端支持部署在署在intel、AMD、飞腾、龙芯、海光、兆芯、飞腾、鲲鹏、盘古、麒麟等架构，操作系统支持Windows、麒麟、统信、ubuntu等。 13、实现对终端资产进行全生命周期的管理，包括:入库、分配、变更、维护、报损等状态的管理；对cpu型号、内存大小、显卡型号、网卡型号、硬盘型号等终端硬件信息的跟踪；对终端资源使用状态的查看，包括当天的cpu平均值、内存使用平均值等。对当前资产健康情况进行评估报告，为管理者提供数据依据；并可对每个终端设备形成二维码，通过过扫码查询终端的详情。 14、可按学校、型号、品牌、cpu架构等关键信息进行整个区域的资产进行查询和导出。 提供分级管理功能，设定不同层级管理员的不同权限。提供系统操作日志以及登录日志供查询。 | 点 | 50
7 | 机房教学软件 | 1.全面支持Windows全系列操作系统，包括Windows 7/8/8.1/10(x86&x64)，只需双击一次安装程序即可自动完成安装，软件升级无需重装即可通过教师端一键完成。一台机器可以切换教师端和学生端，如遇教师机故障时，可任选一台学生端切换为教师端，提高上课效率，至少支持三种及以上注册方式。 2.系统界面风格简约易懂，操作简单，教师端多频道登录实现合班教学，无需学生端操作修改参数，老师临时有事可以用手机APP进行监控，可执行屏幕广播、远程开关机、远程桌面、黑屏肃静等功能。 3.屏幕广播采用动态智能截屏及实时高能压缩技术，可根据网络情况调节画质及流畅度效率，使广播效能达到最佳清晰度及流畅性，支持全屏、窗口、指定区域等方式显示，并可以快捷切换全屏或窗口方式，支持DirectDraw、Direct3D、OpenGL、3DMax、AutoCAD、Flash、DVD光驱等内容广播。 4.视频教学支持网络影院、视频直播。网络影院断网续连，添加播放列表自动顺序；视频直播教师摄像头画面或者视频展台等外接设备。 5.广播教学支持教师端和学生端使用主屏或副屏进行广播，另一显示屏可独立处理教师或学生的其他教学活动，互不影响，同时可实时显示教师机和学生机的CPU、内存等资源占用数据，了解电脑运行效能。 6.采用独特语音编码和传输技术，广播教学时自动开启语音教学，教师端声音可实时同步到学生机，支持语音广播、师生对讲。 7.屏幕笔至少支持30种颜色笔，提供矩形、椭圆形等形状，可以一键切换到打开的程序、文档等界面上标注重点，也可以单独使用电子白板共享教学和批注。 8.班级管理，支持强制电子点名，包含学生姓名、班级、学号，并可以将学生姓名自动同步到教师端显示的学生列表昵称，存储与应用不同的班级模型，不同班级直接调用对应班级座位表。 9.作业管理支持教师端一键派发和回收，学生收到作业后自动打开所在路径。教师端亦可以通过文件传输，拖拽添加文件或文件夹，发送到学生端任意位置。在教师端允许条件下，学生也可以主动提交作业。 10.个性化小组教学，支持对学生进行分组、添加成员、设置组长及教学权限（包括屏幕广播、语音广播、网络影院、视频直播、远程桌面等功能权限）。因材施教，可最大设置12路不同的主题（包括文本、图片、媒体等素材）进行兴趣小组讨论，提高学生学习兴趣，教师可以进行全程把控，加入讨论，支持文字、图片、语音讨论方式。或者通过组长授课，教师端监看各组授课进度。 11.随教随考，即兴出题。随堂测试支持判断题、多选题、抢答题、口头回答、写作练习，客观题自动判断结果并自动统计学生选项分布，前五名抢答的学生可在老师允许下作答。 12.标准考试包含试卷编辑、执行考试、自动评分、答卷分析、成绩分析、问题分析、显示答案、成绩打印、储存试卷多个系统，支持简体中文、繁体中文、韩文、英文、日文，可以导出模组带回家无需安装直接编辑试卷，题型包括选择题、填空题、问答题、口试题、图片选择题、连线题、选错题、主观题等，支持导入文档、音视频、图片等试题附件。支持word文档试题导入，ABCD卷支持指定不同学生同时进行不同考卷进行考试，添加设置媒体播放时间进行听力考试。支持突发情况临时暂挂考试，情况结束后，恢复考试。 | 点 | 50
13.上网记录，教师端能够获取学生端访问的网址、IP地址记录，按照时间条件或者关键词筛选，并可导出生成报表分析学生上网偏好，调整上网行为控制管理策略。即使学生删除浏览器上网记录，仍可以统计。 14.行为管理支持U盘限制、光驱限制、举手限制、提交作业限制，上网限制包括访问网页、程序联网，程序使用限制，设置黑白名单高级策略；也可以指定学生允许上网或者禁止上网。 15.远程管理支持远程桌面、远程遥控、远程设置、远程命令打开文件/文件夹或者应用程序、远程开关机、远程注销、远程重启、远程登录windows、远程修改学生端密码、远程关闭应用程序、远程卸载学生端程序 16.资产管理支持老师远程获取所有学生端的软、硬件资产信息，当学生端的软、硬件资产信息发生变动时并可智能判断出详细的变动资讯，如拔掉鼠标键盘或安装卸载软件等都会有醒目提示。资产统计可以多种方式根据软、硬资产类别导出报表存档，统计软件资产安装的学生端数目等，方便老师实时关注机房的资产使用状况。 17.远程信息支持老师远程动态获取学生电脑的系统信息包括：计算机名、当前登录用户名、IP地址、Mac地址、操作系统、CPU信息、PF使用量、CPU使用动态波形，磁盘信息包括：磁盘的个数，磁盘分区大小明细、文件系统格式、空间使用情况信息，进程信息，如有与教学无关的应用进程，可以远程强制结束进程。 18.提供屏幕录制、发送消息、发送通知、教师端操作日志显示、黑屏肃静、切换学生端视图方式（大图标、小图标、缩略图、列表、详细信息）、切换软件界面皮肤风格、同步操作系统时间、锁定学生端登录指定教师端、锁定图标位置、命令行辅助执行教学活动等功能。 19.学生端支持图标隐藏、断线锁屏、进程防杀，支持发送消息、举手、密码保护、修改频道及提交文件。
8 | 交换机 | 1.交换机可用千兆电接口数量≥48，可用千兆光接口数量≥4，支持独立的console管理串口；交换容量≥336Gbps/3.36Tbps，包转发率≥126Mpps/166Mpps； 2.设备支持STP、RSTP、MSTP、ERPS功能，支持端口节能功能，支持零配置启动(TFTP方式)功能，支持OSPF FRR 功能； 3.设备支持802.1X认证、Portal认证、Triple 认证功能，支持NQA功能，NQA能够正常探测，支持IRF本地负载分担、IRF单点管理功能； 4.设备支持堆叠链路负载分担，支持链路聚合及聚合零丢包功能，支持CPU保护功能，支持流镜像、端口镜像、远程镜像功能； 5.设备支持BFD for IPv4路由功能、支持BFD for IPv6路由功能，支持多个配置文件本地保存，支持配置回滚，支持命令行(CLI)配置，支持IPv4路由≥500条；IPv6路由≥250条。 | 台 | 2
9 | 交换机 | 1.交换机可用千兆电接口数量≥24，可用千兆光接口数量≥4，支持独立的console管理串口；交换容量≥336Gbps/3.36Tbps，包转发率≥108Mpps/126Mpps； 2.设备支持STP、RSTP、MSTP、ERPS功能，支持端口节能功能，支持零配置启动(TFTP方式)功能，支持OSPF FRR 功能； 3.设备支持802.1X认证、Portal认证、Triple 认证功能，支持NQA功能，NQA能够正常探测，支持IRF本地负载分担、IRF单点管理功能； 4.设备支持堆叠链路负载分担，支持链路聚合及聚合零丢包功能，支持CPU保护功能，支持流镜像、端口镜像、远程镜像功能； 5.设备支持BFD for IPv4路由功能、支持BFD for IPv6路由功能，支持多个配置文件本地保存，支持配置回滚，支持命令行(CLI)配置，支持IPv4路由≥500条；IPv6路由≥250条； | 台 | 2
10 | 桌椅 | 符合国标，配套学生课桌椅 | 套 | 50
11 | 空调 | 1.调类型：立柜式、冷暖类型：冷暖电辅、变频/定频：变频、空调匹数 ：3P、 2.适用面积：34-50㎡、 3.能效比：4.45、 4.能效等级：一级能效、 5.控制方式：键控/遥控/WIFI、 6.制冷剂：R410A、制冷量：7300W、制冷功率：1945W、制冷电流：8.9A | 套 | 2