## Sheet1
呼图壁县2025年幼儿园设施设备采购项目标项1采购清单
注：示例图仅供参考，接受同等性能产品
序号 | 名称 | 规格、型号、参数、性能要求（尽量详细，使投标人精准知道各园所需要的设备） | 单位 | 预购数量 | 预算单价（元） | 参考图片（高清） | 预算小计（元） | 资金来源 | 备注
1 | 电蒸锅炒菜炖煮一体煎炒锅 | 24cm直径 2.5L容量 功率220V 白色 | 个 | 3 |  |  |  | 支持学前教育 | 五工台镇幼儿园
2 | 蒸饭车 | 24KW\380V电热管加热，24盘定时横盘款，双室双控，上置定时，不锈钢材质，供餐人数360人。 （需提供产品质量检测报告、资质认证文件、电气安全报告、材质证明、售后服务承诺报告） | 台 | 1 |  |  |  | 园舍维修 | 县一幼
3 | 切菜机 | 220V不锈钢机身，单电机，全自动，多功能一次成型（切片、切丝、切丁、切段），功率2000W以上，适用人数360人。 （需提供产品质量检测报告、资质认证文件、电气安全报告、材质证明、售后服务承诺报告） | 台 | 1 |  |  |  | 园舍维修 | 县一幼
4 | 压面机 | 220V食品级不锈钢机身，食品级输送带，自动循环不夹手，功率3000W以上。 （需提供产品质量检测报告、资质认证文件、电气安全报告、材质证明、售后服务承诺报告） | 台 | 1 |  |  |  | 园舍维修 | 县一幼
5 | 加厚大铁锅 | 加厚铸铁锅，锅口直径92cm，外径深33重40斤 | 个 | 1 |  |  |  | 园舍维修 | 县一幼
6 | 和面机 | 交流2200w铜线电机，容量30L以上，220V、支持过热保护，带防尘盖，按键式操作。 （需提供产品质量检测报告、资质认证文件、电气安全报告、材质证明、售后服务承诺报告） | 台 | 1 |  |  |  | 园舍维修 | 县一幼
7 | 绞肉机 | 功率3000W,220V,四刀、单电机，不锈钢机身，多功能绞切机 （需提供产品质量检测报告、资质认证文件、电气安全报告、材质证明、售后服务承诺报告） | 台 | 1 |  |  |  | 园舍维修 | 县一幼
8 | 不锈钢搅切一体机 | 锈钢绞肉切丝切片多功能机： 功率：1.5Kw 电压：220V/380V 出肉量：220㎏/h （需提供产品质量检测报告、资质认证文件、电气安全报告、材质证明、售后服务承诺报告） | 台 | 1 |  |  |  | 园舍维修 | 县二幼
9 | 双开门蒸饭柜 | 1500*1100*1600/12层功率 5000W以上,数码液晶显示屏及按键 盘数:24盘 额定电压380V 食物接触材质不锈钢304或306可选 加热方式:电热管加热 性能要求 • 电气安全：有明显接地标志，有等电位装置，控制线路要装漏电保护器。 • 材料要求：水箱、箱体、搁条及饭盘采用SUS304不锈钢，各零部件材料要能承受正常使用条件下的温度和荷载，隔热、密封材料不含石棉成分。 • 外观：外壳应平整、光洁、易清洗，表面应无明显缺陷，标识明显、清晰。 • 电气强度：基本绝缘承受1min频率为50Hz或60Hz基本为正弦波1250V的耐压试验，加强绝缘承受1min频率为50Hz或60Hz基本为正弦波3000V的耐压试验，试验期间均不应出现击穿。 • 泄漏电流：泄漏电流不超过1mA/kW，最大值不得超过10mA。 （需提供产品质量检测报告、资质认证文件、电气安全报告、材质证明、售后服务承诺报告） | 个 | 1 |  |  |  | 园舍维修 | 县五幼
10 | 双开门消毒餐柜 | 消毒方式：高温 类型：厨房餐具消毒柜 额定电压：220V 消毒星级：三星级 特色功能:热风循环；高温；中温烘干 容量:100-300L 消毒时间:30min 内胆材质:304不锈钢 面板材质:304不锈钢 消毒温度125℃ 性能要求 • 消毒方式：采用热风循环结合高温消毒，有的还会结合臭氧、紫外线等，实现360度无死角杀菌。 • 温度控制：能精确控制温度，有高温保护装置，超温自动断电。 • 材质：全钢材质，一般为SUS304不锈钢，具有防锈、防腐、易清洁的特点。 • 外观：外壳平整、光洁，柜门通常镶嵌可视钢化玻璃，美观大方且便于观察内部情况。 • 电气安全：有良好的接地装置，符合相关电气安全标准，泄漏电流等指标在规定范围内。 • 功能：具备电脑智能控制，温度、时间可调，部分还有风机延时功能等。 （需提供产品质量检测报告、资质认证文件、电气安全报告、材质证明、售后服务承诺报告） | 个 | 1 |  |  |  | 园舍维修 | 县五幼
11 | 幼儿方格不锈钢餐盘 | 20*20*4.1/1CM厚 | 个 | 14 |  |  |  | 园舍维修 | 县五幼
12 | 熟铁锅 | 110CM | 个 | 1 |  |  |  | 园舍维修 | 县五幼
13 | 不锈钢汤勺 | 带挂钩 |  | 14 |  |  |  | 园舍维修 | 县五幼
14 | 不锈钢食品夹 | 15CM | 个 | 14 |  |  |  | 园舍维修 | 县五幼
15 | 幼儿方格不锈钢菜盆 | 15*33*27/0.7CM厚 | 个 | 14 |  |  |  | 园舍维修 | 县五幼
16 | 蒸箱 | 额定电压：220V 盘数:10盘 （需提供产品质量检测报告、资质认证文件、电气安全报告、材质证明、售后服务承诺报告） | 台 | 1 |  |  |  | 园舍维修 | 县六幼
17 | 绞肉机 | 12型 1500W （需提供产品质量检测报告、资质认证文件、电气安全报告、材质证明、售后服务承诺报告） | 台 | 1 |  |  |  | 园舍维修 | 县六幼
18 | 食品留样柜 | 尺寸：53*53*165双锁，可用层数:5层，温度范围：1-10度，工作方式：内部直冷 （需提供产品质量检测报告、资质认证文件、电气安全报告、材质证明、售后服务承诺报告） | 台 | 1 |  |  |  | 园舍维修 | 县六幼
19 | 餐具消毒柜 | 1800*1740mm*480mm,三门,5层架；消毒方式：红外线热风循环臭氧、消毒温度大于80 （需提供产品质量检测报告、资质认证文件、电气安全报告、材质证明、售后服务承诺报告） | 台 | 1 |  |  |  | 园舍维修 | 县六幼
20 | 汤桶消毒柜 | 规格：1310*850*1960；消毒方式：125度热风循环 （需提供产品质量检测报告、资质认证文件、电气安全报告、材质证明、售后服务承诺报告） | 台 | 1 |  |  |  | 园舍维修 | 县六幼
21 | 洗碗机 | 高温喷淋催干揭盖式MDC-XXA1；规格：715*840*1430mm, （需提供产品质量检测报告、资质认证文件、电气安全报告、材质证明、售后服务承诺报告） | 台 | 1 |  |  |  | 园舍维修 | 县六幼
22 | 幼儿餐盘 | 25cm*20.7cm 304钢 | 个 | 200 |  |  |  | 园舍维修 | 县六幼
23 | 幼儿筷子 | 长:18cm,材质：鸡翅木 | 双 | 150 |  |  |  | 园舍维修 | 县六幼
24 | 中型消毒碗筷柜 | 双开门，底部带万向轮，温度在125℃以上消毒星级：国标二星级，杀菌率高，能有效杀灭多种细菌和病毒。具有智能触控功能，操作方便，可精确控制消毒时间和模式。 - 材质：201不锈钢层架，坚固耐用，易清洁。 （需提供产品质量检测报告、资质认证文件、电气安全报告、材质证明、售后服务承诺报告） | 台 | 1 |  |  |  | 园舍维修 | 二十里店镇幼儿园
25 | 食堂留样柜 | 有效容积120L,外形尺寸520×550×1300mm,带双锁底部带万向轮。内胆为不锈钢材质，耐腐蚀、易清洁，符合食品卫生标准。外壳采用冷轧钢板，表面经喷涂处理，具有良好的防锈和美观性能。保温层：采用高密度聚氨酯发泡保温材料，可能采用数码显示屏，直观显示箱内温度、设定温度等信息。通过按键或旋钮进行温度设定和功能调节，箱内安装有LED照明灯，方便在存取留样食品时清晰观察内部情况。具备过载保护功能 （需提供产品质量检测报告、资质认证文件、电气安全报告、材质证明、售后服务承诺报告） | 台 | 1 |  |  |  | 园舍维修 | 二十里店镇幼儿园
26 | 食堂小型烤箱 | 75L，上下层 产品容量：75L。产品功率：2200W。操控方式：电脑控制，机械旋钮。 加热方式：上下M型加热管。 温控方式：上下独立温控。 温度范围：60 - 230℃。 - 内胆材质：不沾油内胆，清洁方便。 - 隔热设计：三面环绕式隔热，18mm加厚隔热棉，双层内嵌式门体，双层防爆玻璃。 - 外观配置：外壳磨砂质地，湖绿色外观，标配烤网、烤盘、接渣盘各一个。 - 功能特点：设有热风、发酵、炉灯等功能。前面面板有电源指示灯，屏幕上会显示预热、运行、暂停等状态。升级CNC加工金属旋钮，显示屏内置8大菜单。 （需提供产品质量检测报告、资质认证文件、电气安全报告、材质证明、售后服务承诺报告） | 台 | 1 |  |  |  | 园舍维修 | 二十里店镇幼儿园
27 | 天然气小型双锅灶 | 天燃气灶家用 精铜火盖 防干烧3.0 烟灶联动 罐装煤气灶双灶5.2w大火力猛火灶台嵌两用灶具 天然气 【天然气】5.2KW防干烧Q518S-A 【烟灶联动灶合集】 （需提供3C认证证书、检验报告） | 台 | 1 |  |  |  | 园舍维修 | 二十里店镇幼儿园
28 | 和面机 | 和面机家用揉面机小型全自动厨师机搅面发面活面发酵一体新款 【电脑款】恒温发酵 7L功率：1000W，直流永磁马达，行星搅拌系统，搭配扇形搅拌桨、12线打蛋笼等，搅拌均匀有力，可快速出膜。采用多维降噪技术304食品级不锈钢配件，具备恒温醒面发面功能，可和出手套膜，能轻松制作吐司、披萨等， （需提供产品质量检测报告、资质认证文件、电气安全报告、材质证明、售后服务承诺报告） | 台 | 1 |  |  |  | 园舍维修 | 二十里店镇幼儿园
29 | 蒸饭柜 | 蒸饭柜外壳材质不锈钢，内胆304不锈钢，加热方式电热蒸汽两用。 （需提供产品质量检测报告、资质认证文件、电气安全报告、材质证明、售后服务承诺报告） | 台 | 1 |  |  |  | 园舍维修 | 二十里店镇幼儿园
30 | 燃气灶台面 | 304不锈钢，三门灶台（左），长150cm宽60cm高85cm，内部有多层隔板， | 台 | 1 |  |  |  | 园舍维修 | 二十里店镇幼儿园
31 | 压面机 | 精选电动面条机，银色四刀型，加粗铜线8档调节揉面款面皮可调1 -20mm厚，带刻度跟退刀功能。机身不锈钢材质。 | 台 | 1 |  |  |  | 园舍维修 | 二十里店镇幼儿园
32 | 四门冷柜 | 1970mm*730mm*1200mm 电压220V 四门无霜风冷， 双温、 一级效能 制冷管材质铜，内胆材不锈钢 （需提供产品质量检测报告、资质认证文件、电气安全报告、材质证明、售后服务承诺报告） | 1 | 1 |  |  |  | 园舍维修 | 园户村幼儿园
33 | 留样柜 | XLS 520*550*1300mm 直冷、功能制冷 带锁 （需提供产品质量检测报告、资质认证文件、电气安全报告、材质证明、售后服务承诺报告） | 1 | 1 |  |  |  | 园舍维修 | 园户村幼儿园
34 | 紫外线筷子 消毒机 | 商用筷子消毒盒 白色空机 100双筷 消毒方式 臭氧 电压 220V 供电方式 插头供电 款式 立式不锈钢材质：27.5*14.5*18cm | 台 | 2 |  |  |  | 园舍维修 | 五工台镇幼儿园
35 | 双开门商用蒸饭柜 | 电气两用小号蒸饭柜：304不锈钢，机械式商用蒸饭机，10盘380V，有孔蒸盘5个，无孔蒸盘5个。 （需提供产品质量检测报告、资质认证文件、电气安全报告、材质证明、售后服务承诺报告） | 台 | 1 |  |  |  | 园舍维修 | 五工台镇幼儿园
36 | 食品级密封防水透明保鲜盒 | （幼儿园食堂专用）PP5材质冰箱保鲜盒 颜色：透明色+半透明盖 耐温：耐高温：120度/耐低温：-20度，加大号 23升:51.5X35.5X18cm | 个 | 2 |  |  |  | 园舍维修 | 五工台镇幼儿园
37 | 食品级密封防水透明保鲜盒 | （幼儿园食堂专用）PP5材质冰箱保鲜盒 颜色：透明色+半透明盖 耐温：耐高温：120度/耐低温：-20度， 中号 5.5升:32X22.5X12cm | 个 | 12 |  |  |  | 园舍维修 | 五工台镇幼儿园
38 | 食品级密封防水透明保鲜盒 | （幼儿园食堂专用）PP5材质冰箱保鲜盒 颜色：透明色+半透明盖 耐温：耐高温：120度/耐低温：-20度， PP5材质大号10升:38X26.5X14cm | 个 | 12 |  |  |  | 园舍维修 | 五工台镇幼儿园
39 | 大功率电动碎肉机 | 多功能剁菜机刹菜机碎肉机 （幼儿园食堂专用包子饺子可控粗细）280型颗粒机/菜陷肉馅颗粒 【4叶国产刀片】 （需提供产品质量检测报告、资质认证文件、电气安全报告、材质证明、售后服务承诺报告） | 台 | 1 |  |  |  | 园舍维修 | 五工台镇幼儿园
40 | 幼儿园桌布 | 花边款 60*120CM 材质：棉麻 | 块 | 25 |  |  |  | 园舍维修 | 五工台镇幼儿园
41 | 幼儿园桌布 | PVC环保级树脂款粉色小格款 60*120CM | 块 | 10 |  |  |  | 园舍维修 | 五工台镇幼儿园
42 | 儿童筷子 | 筷体 (PET及玻璃纤维 复合材质)8寸24cm橘色 | 包 | 5 |  |  |  | 园舍维修 | 五工台镇幼儿园
43 | 食堂灭蝇灯 | 商用电击式灭蝇灯 6W（约100m）餐厅饭店电蚊驱蚊，10W强效款可覆盖150平米 | 台 | 10 |  |  |  | 园舍维修 | 五工台镇幼儿园
44 | 消毒柜 | 规格1000×420×1660 参数:电源线外漏长度4m,配备10A插头。性能要求:杀菌率高达99.99％ （需提供产品质量检测报告、资质认证文件、电气安全报告、材质证明、售后服务承诺报告） | 台 | 1 |  |  |  | 园舍维修 | 五工台镇幼儿园
45 | 灭蝇灯 | 商用电击式灭蝇灯 6W（约100m）餐厅饭店电蚊驱蚊，10W强效款可覆盖150平米 | 个 | 1 |  |  |  | 园舍维修 | 五工台镇幼儿园
46 | 儿童便池水箱 | 儿童蹲便水箱 规格400×375×110mm 型号041 性能要求:环保健康，高温煅烧 | 个 | 12 |  |  |  | 园舍维修 | 五工台镇幼儿园
47 | 三角阀软管 | 三角阀+50CM软管 304不锈钢 | 套 | 12 |  |  |  | 园舍维修 | 五工台镇幼儿园
48 | 紫外线筷子 消毒机 | 商用筷子消毒盒 白色空机 100双筷 消毒方式 臭氧 电压 220V 供电方式 插头供电 款式 立式不锈钢材质：27.5*14.5*18cm | 台 | 1 |  |  |  | 园舍维修 | 五工台镇幼儿园
49 | 食品级密封防水透明保鲜盒 | 食品级加大号 23升:51.5X35.5X18cm | 个 | 2 |  |  |  | 园舍维修 | 五工台镇幼儿园
50 | 食品级密封防水透明保鲜盒 | 食品级中号 5.5升:32X22.5X12cm | 个 | 12 |  |  |  | 园舍维修 | 五工台镇幼儿园
51 | 食品级密封防水透明保鲜盒 | 食品级 大号 10升:38X26.5X14cm | 个 | 12 |  |  |  | 园舍维修 | 五工台镇幼儿园
52 | 大功率电动碎肉机 | 280型颗粒机/菜陷肉馅颗粒【4叶刀片】 | 台 | 1 |  |  |  | 园舍维修 | 五工台镇幼儿园
53 | 灭蝇灯 | 10W强效款可覆盖150平米 | 个 | 3 |  |  |  | 园舍维修 | 五工台镇幼儿园
54 | 鸡翅木儿童筷子 | 无漆无蜡防滑纯天然材质儿童筷，木质材料，每套10双，耐高温消毒，非便携式。 | 套 | 6 |  |  |  | 园舍维修 | 五工台镇幼儿园
55 | 绞肉机 | 全钢配置绞肉机双刀配，50hz.一千转，4刀2档绞肉机。 | 套 | 1 |  |  |  | 园舍维修 | 五工台镇幼儿园
56 | 筷子消毒机 | 高温，二星级，台式，高温全自动臭氧筷子消毒机，容量80L及以下 | 个 | 1 |  |  |  | 园舍维修 | 五工台镇幼儿园
57 | 食品级密封防水透明保鲜盒 | （幼儿园食堂专用）PP5材质冰箱保鲜盒 颜色：透明色+半透明盖 耐温：耐高温：120度/耐低温：-20度，加大号 23升:51.5X35.5X18cm | 个 | 2 |  |  |  | 园舍维修 | 五工台镇幼儿园
58 | 食品级密封防水透明保鲜盒 | （幼儿园食堂专用）PP5材质冰箱保鲜盒 颜色：透明色+半透明盖 耐温：耐高温：120度/耐低温：-20度， 中号 5.5升:32X22.5X12cm | 个 | 12 |  |  |  | 园舍维修 | 五工台镇幼儿园
59 | 食品级密封防水透明保鲜盒 | （幼儿园食堂专用）PP5材质冰箱保鲜盒 颜色：透明色+半透明盖 耐温：耐高温：120度/耐低温：-20度， PP5材质大号10升:38X26.5X14cm | 个 | 12 |  |  |  | 园舍维修 | 五工台镇幼儿园
60 | 消毒柜 | 双开门立式1000×420×1660消毒柜，底部带万向轮，有温度显示，温度定时等功能，四层可调节高度，用于餐具消毒 （需提供产品质量检测报告、资质认证文件、电气安全报告、材质证明、售后服务承诺报告） | 台 | 1 |  |  |  | 园舍维修 | 五工台镇幼儿园
61 | 食品级密封防水透明保鲜盒 | （幼儿园食堂专用）PP5材质冰箱保鲜盒 颜色：透明色+半透明盖 耐温：耐高温：120度/耐低温：-20度， 中号 5.5升:32X22.5X12cm | 个 | 20 |  |  |  | 园舍维修 | 五工台镇幼儿园
62 | 幼儿园桌布 | 粉色小格款 60*120CM （棉布材质） | 块 | 10 |  |  |  | 园舍维修 | 五工台镇幼儿园
63 | 幼儿食堂小型蒸饭机（插电款） | 大10盘定时定温款 外径尺寸：700*600*1330 蒸盘尺寸：40*60 材质：不锈钢蒸盘、抗菌不锈钢蒸饭柜、U型不锈钢发热管 （需提供产品质量检测报告、资质认证文件、电气安全报告、材质证明、售后服务承诺报告） | 台 | 1 |  |  |  | 园舍维修 | 大丰镇幼儿园
64 | 幼儿食堂电烤箱 | 尺寸：【380V丨19.8KW】 新款烤箱三层六盘丨378L 材质：内胆材质：镀铝板 发热管材质：远红外线 额定电压：220V 功率：6001-9000W | 套 | 1 |  |  |  | 园舍维修 | 大丰镇幼儿园
65 | 食堂天然气燃锅灶 | 【90锅径-熄火保护】 尺寸：115*125*80配大炒锅 功率：550W 材质：不锈钢 款式：1.天然气液化气通用 2.植物油 甲醇燃料油通用 | 台 | 1 |  |  |  | 园舍维修 | 大丰镇幼儿园
66 | 展示柜冷藏保鲜柜立式冰柜 | 【双门冷藏】自动回弹门BC-1000YE 制冷材质：纯铜管 功率：510W （需提供产品质量检测报告、资质认证文件、电气安全报告、材质证明、售后服务承诺报告） | 台 | 1 |  |  |  | 园舍维修 | 大丰镇幼儿园
67 | 多功能子母柜冰箱风冷无霜冷藏冷冻双温一体冰柜 | 尺寸：1.2米经济款【双温 全钢全铜】带脚轮 电压：220V 材质：不锈钢子母柜 （需提供产品质量检测报告、资质认证文件、电气安全报告、材质证明、售后服务承诺报告） | 台 | 1 |  |  |  | 园舍维修 | 大丰镇幼儿园
68 | 食堂集成吊顶工程天花铝扣板 | 尺寸:0.5厚度600*600，88平方米 材质：铝扣板 | 台 | 88 |  |  |  | 园舍维修 | 大丰镇幼儿园
69 | 食堂防护服 | xxl 3件 xxxl 2件 材质:纯棉，白色 |  | 5 |  |  |  | 园舍维修 | 大丰镇幼儿园
70 | 食堂防水围裙 | 均码 材质：皮质 |  | 4 |  |  |  | 园舍维修 | 大丰镇幼儿园
71 | 食堂厨房冰箱冷冻食品收纳盒保鲜透明长方形塑料盒 | 8件套 尺寸：1.5升、3升、5升、6.5升、7升、10升、14升、16升、23升 材质：食品级PP5材质 环保性能：抗菌保鲜盒 |  | 1 |  |  |  | 园舍维修 | 大丰镇幼儿园
72 | 食堂厨房冰箱冷冻食品收纳盒保鲜透明长方形塑料盒 | 尺寸：30升 材质：食品级PP5材质 环保性能：抗菌保鲜盒 |  | 2 |  |  |  | 园舍维修 | 大丰镇幼儿园
73 | 油烟净化一体机 | 排烟罩低空直排油烟净化器 (工程款带除味) 产品外形尺寸：3.0米*1.2米*1米 产品功率：4000W 一级能耗 | 套 | 1 |  |  |  | 园舍维修 | 雀儿沟镇幼儿园
74 | 食品留样柜 | 容量：45L，外形尺寸：405*440*552mm,净重：15kg，带双锁 一级能耗 （需提供产品质量检测报告、资质认证文件、电气安全报告、材质证明、售后服务承诺报告） | 个 | 1 |  |  |  | 园舍维修 | 雀儿沟镇幼儿园
75 | 保鲜柜 | 总容量：228L,有效容量：210L,尺寸：520*620*1494mm，制冷剂：R600a 一级能耗 （需提供产品质量检测报告、资质认证文件、电气安全报告、材质证明、售后服务承诺报告） | 个 | 1 |  |  |  | 园舍维修 | 雀儿沟镇幼儿园
76 | 步进式开水器 | 产水量：50L/h,额定功率：3000W,额定电压：220v/50HZ,过滤方式：五级RO反渗透，尺寸：650*530*1630mm,出水方式：二开水 一级能耗 （需提供产品质量检测报告、资质认证文件、电气安全报告、材质证明、售后服务承诺报告） | 台 | 2 |  |  |  | 园舍维修 | 雀儿沟镇幼儿园
77 | 餐具单门消毒柜 | 电压：220v，功率：1200w,容量：330L,温度范围：20-80℃，层架称重：15kg，重量：58kg，外形尺寸：620*610*1915mm 一级能耗 （需提供产品质量检测报告、资质认证文件、电气安全报告、材质证明、售后服务承诺报告） | 台 | 1 |  |  |  | 园舍维修 | 雀儿沟镇幼儿园
78 | 整体焊接304不锈钢厨房操作台储物柜 | 304不锈钢整体焊接，单通两拉门，尺寸：1800*800*800mm | 个 | 2 |  |  |  | 园舍维修 | 雀儿沟镇幼儿园
79 | 和面机 | 15公斤2200w豪华款，产品电压：220v，产品功率：2200w,总和面量：7-13kg，产品毛重：48kg，材质：304不锈钢，产品尺寸：610*370*690mm （需提供产品质量检测报告、资质认证文件、电气安全报告、材质证明、售后服务承诺报告） | 台 | 1 |  |  |  | 园舍维修 | 雀儿沟镇幼儿园
80 | 压面机 | 面棍转速120转/分，电压220v,功率：2800w,面棍长30cm，加粗面棍78mm,不锈钢面棍，300型（电镀）铜电机，尺寸：485*413*435mm （需提供产品质量检测报告、资质认证文件、电气安全报告、材质证明、售后服务承诺报告） | 台 | 2 |  |  |  | 园舍维修 | 雀儿沟镇幼儿园
81 | 全自动多功能绞肉机 | 电压：220v,输出功率：1100-1300w，绞肉效率：60-150kg/h，机身材质：全钢 （需提供产品质量检测报告、资质认证文件、电气安全报告、材质证明、售后服务承诺报告） | 台 | 2 |  |  |  | 园舍维修 | 雀儿沟镇幼儿园
82 | 幼儿园饮水机 | 出水形式：双温开水，内胆容量：18L,过滤级别：五级超滤，内胆材质：304不锈钢，发热方式：紫钢发热管，功率/电压：3kw/220v，接线要求：16A插头，龙头距离平台：18cm （需提供产品质量检测报告、资质认证文件、电气安全报告、材质证明、售后服务承诺报告） | 台 | 2 |  |  |  | 园舍维修 | 雀儿沟镇幼儿园
83 | 幼儿园大门 | 段滑门 尺寸：长9.4米，高1.6-2米即可 智能电动段滑门平移伸缩大门 材质：铝合金分段直线折叠门 电机：370W 性能参数：加厚3.0 （需提供产品质量检测报告、资质认证文件、电气安全报告、材质证明、售后服务承诺报告） | 组 | 1 |  |  |  | 园舍维修 | 大丰镇幼儿园
84 | 防火门 | 尺寸：双开2.82*1.48浅灰 消防楼道安全出口门 材质：钢制隔热防火门 | 组 | 1 |  |  |  | 园舍维修 | 大丰镇幼儿园
85 | 防盗门 | 双开门机械锁 右外开，绿色 尺寸：2.77*1.7米 材质：钢质工程入户进户门 性能参数：门框1.2，门0.8 | 组 | 1 |  |  |  | 园舍维修 | 大丰镇幼儿园
86 | 幼儿教室防护纱窗 | 尺寸：宽50cm、高1.12m 材质：不锈钢纳米 | 个 | 15 |  |  |  | 园舍维修 | 大丰镇幼儿园
87 | 幼儿教室防护纱窗 | 尺寸：宽53cm、高1.13m 材质：不锈钢纳米 | 个 | 80 |  |  |  | 园舍维修 | 大丰镇幼儿园
88 | 防火门 | 1.2M*2.1M | 个 | 3 |  |  |  | 园舍维修 | 县三幼
89 | 型材门 | 1.8M*2.4M | 个 | 1 |  |  |  | 园舍维修 | 县三幼
90 | 移动背景折屏 | 宽60cm，高2米，铝合金边框.4扇为1组 | 组 | 3 |  |  |  | 园舍维修 | 二十里店镇幼儿园
91 | 卧室门锁门把手配件 | 类别：执手锁。锁芯材质：铝包钢。适配门厚度：35-40MM,40-45MM.面板不锈钢材质。钥匙开锁。开门方向:通用型。把手材质：不锈钢。锁芯等级：A级锁芯。适用对象：木门， | 套 | 36 |  |  |  | 园舍维修 | 五工台镇幼儿园
92 | 卧室门锁门把手配件 | 类别：执手锁。锁芯材质：铝包钢。适配门厚度：35-40MM,40-45MM.面板不锈钢材质。钥匙开锁。开门方向:通用型。把手材质：不锈钢。锁芯等级：A级锁芯。适用对象：木门， | 套 | 10 |  |  |  | 园舍维修 | 五工台镇幼儿园
93 | 隔音夹层玻璃 | 大块厚度：2㎝ 40㎝*82㎝ ：4块 小块厚度50㎝*80㎝ ：4块 | 块 | 8 |  |  |  | 园舍维修 | 五工台镇幼儿园
94 | 型材门、门框 | 64cm×202cm 2对 维修正门、后门单侧框及门锁，不锈钢材质 | 副 | 3 |  |  |  | 园舍维修 | 五工台镇幼儿园
95 | 隔音夹层玻璃 | 厚度：2㎝ 40㎝*50㎝ ：2块 用于厨房双层玻璃 50㎝*80㎝ ：3块 用于教室双层玻璃 | 块 | 5 |  |  |  | 园舍维修 | 五工台镇幼儿园
合计 |  | 24.26万元