## Sheet1
呼图壁县2025年幼儿园设施设备采购项目标项2采购计划清单
注：示例图仅供参考，接受同等性能产品（监控用硬盘录像机、监控用摄像头需与本县综治平台兼容，保证系统正常接入、运行正常）
序号 | 名称 | 规格、参数、性能要求（尽量详细，使投标人精准知道各园所需要的设备） | 单位 | 预购数量 | 预算单价（元） | 参考图片（高清） | 预算小计（元） | 资金来源 | 备注
1 | 过塑机 | 支持A3及以下幅面，自动进膜，多档可调，四胶辊结构、冷热双裱，全金属机身 | 台 | 3 |  |  |  | 支持学前教育 | 县一幼
2 | 幼儿活动室LED屏幕及控制台 | 尺寸：7米×2.8米 1、★像素点间距：≤1.5mm 2、单元板分辨率：≥21632Dots 3、★刷新率：≥3840Hz，支持通过配套控制软件调节刷新率设置选项 4、像素构成：1R、1G、1B 5、★封装方式：SMD表贴三合一，铜线封装，五面黑灯，表面不反光 6、驱动方式：恒流驱动 7、控制方式：同步控制系统 8、维护方式：前后双向维护），包括相关配套数量的组件（4张备用接收卡、200w4.5v电源、网线、长排线、三芯线、一拖一电源线、E结构框子、视频处理器、配电柜、真空吸盘、10平方4芯线）保证可以正常使用. | 套 | 1 |  |  |  | 支持学前教育 | 县二幼
3 | 幼儿主题教育活动室LED单元板（质保期3年） | 点中心距：1.8mm 像素密度：288,906 dots/㎡ 单元板尺寸：320mm × 160mm 单元板分辨率：172 × 86 dots 像素组成：1R1G1B（红、绿、蓝三基色） 显示颜色：43,980亿种色彩（13-14bits灰度等级） 可视角度：水平140°，垂直130° 可视距离：≥1.9m 亮度：≥450cd/㎡ 驱动方式：1/43恒流驱动 灯管封装：SMD1212（高精度表面贴装LED） | 张 | 343 |  |  |  | 支持学前教育 | 县三幼
4 | 开关电源 | 输入电压：AC100-240V（宽幅电压设计，适应不同电网环境） 输出电压：DC5V（恒压输出，确保LED单元板稳定供电） 输出电流：根据单元板数量定制（如单块单元板功耗≤439W/㎡，需计算总功率） 效率：≥90%（高转换效率，降低发热与能耗） 保护功能：过压、过流、短路保护（确保系统安全） 认证：CCC、CE等（符合国际安全标准） | 台 | 57 |  |  |  | 支持学前教育 | 县三幼
5 | 视频控制器 | 输入接口：HDMI、DVI、VGA、USB（支持多种信号源接入） 输出接口：千兆网口（支持级联，扩展显示面积） 分辨率：支持1920×1080及以上（兼容高清视频） 刷新频率：≥1920Hz（支持3000Hz，消除画面闪烁） 显示模式：同步显示（实时画面，无延迟） 控制方式：PC端软件控制（支持多窗口、特效设置） 功能扩展：支持多屏拼接、亮度调节、场景预设 | 台 | 1 |  |  |  | 支持学前教育 | 县三幼
6 | 接收卡 | 输入信号：千兆网口（接收视频控制器信号） 输出信号：HUB75接口（连接单元板） 带载能力：支持16-32块单元板（根据型号不同） 灰度等级：13-14bits（高精度色彩还原） 刷新频率：≥1920Hz（支持3000Hz） 功能：支持亮度校正、像素级控制、故障检测 | 张 | 41 |  |  |  | 支持学前教育 | 县三幼
7 | 排线 | 16P排线 | 条 | 210 |  |  |  | 支持学前教育 | 县三幼
8 | 网线 | 6类国标网线 | 条 | 41 |  |  |  | 支持学前教育 | 县三幼
9 | 三芯电源线 | 2.5平方三芯电缆 | 条 | 57 |  |  |  | 支持学前教育 | 县三幼
10 | 显示屏结构 |  | ㎡ | 18.33 |  |  |  | 支持学前教育 | 县三幼
11 | 安装调试/培训 |  | ㎡ | 18.33 |  |  |  | 支持学前教育 | 县三幼
12 | 配电柜 | 高度：800mm-1200mm（适配机柜或墙体嵌入） 宽度：600mm-800mm（满足多回路输出） 深度：400mm-600mm（散热与布线空间）输入电压：AC380V（三相五线制，工业级标准） 输出电压：AC220V（分配至开关电源） 总功率：根据显示屏面积定制（如10㎡显示屏总功率≤4.39kW） 保护功能：过压、欠压、漏电保护（确保用电安全） 智能控制：支持时控、光控、远程监控（可选配） 散热设计：强制风冷（确保长时间稳定运行） 认证：CCC、CE等（符合国际安全标准） | 台 | 1 |  |  |  | 支持学前教育 | 县三幼
13 | 综合布线 | 屏体内:电缆3根 4平方三芯电缆及12根 六类国标网线 | 项 | 1 |  |  |  | 支持学前教育 | 县三幼
14 | 380V主电缆 | 100M以内国标6平方3芯电缆 | 项 | 1 |  |  |  | 支持学前教育 | 县三幼
15 | 幼儿园户外 功放音箱 | 双话筒麦克音箱带无线充电话筒+充电线 音响尺寸长450mm；宽420mm；高1140mm 总功率1000W 音箱内置14000mAH铅酸蓄电池；续航时间5小时 | 台 | 1 |  |  |  | 支持学前教育 | 五工台镇幼儿园
16 | 校园广播 功放机 | 学校广播系统定压功放机 大功率 带前置分区功放 800W八分区蓝牙定压功放 外观：长484MM*宽480MM*高134MM | 台 | 1 |  |  |  | 支持学前教育 | 五工台镇幼儿园
17 | 专业音箱 | ✲ 产品分频器采用单片高、低音分颁器，台湾顶级音频电容，大功率无感铝壳电阻，大线径高纯度空芯电感。 ✲ 自主研发高性能稳定的喇叭单元，独特的空气动力结构方式多点面设计，使声场覆盖更均匀全系列均具有良好的频率响应。为满足此项要求需提供：“一种高音保护的音箱”专利证书 ✲ 一个高效率高音驱动器安装于一个可以90度旋转的高强度玻璃钢号角上，号角的指向性为水平80度，垂直50度。 ✲ 高强度的铁网，表面采用内贴防尘网布，即能有效降低奇次谐波，增强视觉美观，又能有效地保护系统单元的使用安全。 ✲ 箱体采用精选BB级高密度复合中纤板材制作，进口木胶粉粘合，角码加强工艺，经过技师们精心打造，表面采用最流行的水性洒点耐磨喷漆工艺，经久耐用。为满足此项要求需提供：“一种便于声学扩散的音箱箱体”专利证书 ✲ 配备多达13个M8的吊点，可以适应各种不同环境的吊装需要，适应使用钢丝绳，吊架等多种安装方式。为满足此项要求需提供：“一种防掉落的悬挂式音箱”专利证书 电声参数： ✲ 频率响应：46Hz-20kHz±3dB ✲ 灵敏度： 105dB/1W/1M@±2dB ✲ 额定功率：415W/8Ω ✲ 峰值功率： 1660W/8Ω ✲ 高音单元： 1.73"x1 ✲ 低音单元 ：15"x1 ✲ 声压级：116dB Continuous 122dB Peak ✲ 连接器： NL4x2 ✲ 箱体材料：18mm/BB级中纤板 ✲ 表面处理：黑色浮点耐磨喷漆 ✲ 指向性：80X50(Deg) ✲ 尺寸：445x752x450(mm)✲ 净重：33Kg ★ 所投产品需提供中国节能环保产品认证证书 ★ 所投产品需提供ISO14001:2015环境管理体系认证证书 ★ 所投产品需提供OHSAS18001:2007职业健康安全管理体系认证 ★ 所投产品需提供ISO9001:2015质量管理体系认证证书 ★ 所投产品需提供国家省级或以上电子检测机构出具的检测报告，检测机构须通过“MA”、“CNAS”、“ilac-MRA”认证资格并加盖章印 ★ 所投产品需提供电子音响工程.安装与设计资质等级证书 ★ 所投产品需提供国家省级或以上电子检测机构出具防水、防尘的检测报告，检测机构须通过“MA”、“CNAS”、“ilac-MRA”认证资格并加盖章印 ★ 所投产品需提供国家省级或以上电子检测机构出具跌落、震荡的检测报告，检测机构须通过“MA”、“CNAS”、“ilac-MRA”认证资格并加盖章印 ★ 所投产品原厂保修叁年，保修卡加盖厂家公章，为保证系统的稳定性，所选用扬声器应与扬声器功放及其他配套设备为统一品牌 | 只 | 2 |  |  |  | 支持学前教育 | 第五幼儿园
18 | 双通道定阻专业功率放大器 | 功能特点: ✲ 数字功放功率因数校正技术提高功放的性能，降低电源电流的消耗,耗电量为同功率模拟功放的三分之一，符合绿色环保的要求。 ✲ 高达95%的能量使用转换率，发热量小，故而1U的狭小空间体积却能稳定发挥强大的功率输出。 ✲ 工作状态处于开关状态，不会产生交越失真，整体失真小，还原度高。 ✲ 瞬态响应好，动态特性好，“爆棚感”极强，低频浑厚有力，极低的下潜深度，中高频通透、清晰、悦耳。 ✲ 负载能力强，可接低阻抗负载。负载阻抗高低对电源转换效率影响小，内阻小，不存在与音箱的匹配问题。 ✲ 内置精确限幅电路，无论负载阻抗大小，电路都能检测到输出是否削峰并提前给与限制，使系统操作更为安全。 ✲ 开机软起动保护，过载保护，过热保护，直流保护，短路保护，输入峰值压线，输出智能削波保护。 产品参数： ✲ 类型：数字功放 ✲ 功率: 8Ω：2*800W，4Ω：2*1600W 2Ω；2*3200W ✲ 模式：立体声/并接 ✲ 灵敏度：0.775/1.0/1.4V， ✲ 失真率：〈0.5%， ✲ 频率响应： 20HZ-20KHZ， ✲ 阻尼系数： >700@8Ω， ✲ 信躁比：98DB ✲ 机箱尺寸: 480×44.5×245mm ✲ 净重：3.2 kg 毛重：4.1 kg ✲ 单包装尺寸：515*335*95mm | 台 | 1 |  |  |  | 支持学前教育 | 第五幼儿园
19 | 2编组12路调音台 | 功能特点： ✲ 专业型蓝牙式调音台，采用超低噪声离散式麦克风前置放大器和+48V幻象电源，功能强大齐全，音质动听。 ✲ 提供11路Mic输入接口兼容6路线路输入接口，带48V幻象电源。 ✲ 提供1组立体声输入，可连接立体声设备。 ✲ 每路单声道输入通道设有3段EQ，设有峰值指示灯。 ✲ 提供1组立体声主输出、2组辅助输出、2编组输出、1组立体声监听输出。 ✲ 内置模拟效果器。 ✲ 蓝牙、MP3、大屏播放器、USB带声卡功能、USB电脑录音、U盘录音直录 详细参数： ✲ 麦克风输入：7=11路（11个卡侬接口） ✲ 线路输入：7路单插单声道+立体声自动切换混合接口 ✲ 立体声输入：1组 ✲ 蓝牙、MP3、大屏播放器、USB带声卡功能、USB电脑录音、U盘录音直录 ✲ 输出通路：2组立体声主输出、2组辅助输出、2编组输出、1组立体声监听输出 ✲ 效果器：内置模拟效果器 ✲ 幻象电源：+48V带开关 ✲ 频率响应：20Hz-20kHz，±3dB ✲ 失真度：<0.003%（A-weighted） ✲ 麦克风均衡输入噪音：-119dB（A-weighted） ✲ 共模抑制比：60dB ✲ 单通道输入增益：MIC：0 to 48dB，LINE:-33 to+15dB ✲ 立体通道输入增益：LINE：-8 to+6dB ✲ 主混音串音：-87dBu（A-weighted） ✲ 通道串音：-85dBu（A-weighted） ✲ 最大输出水平：+20dBu ✲ MIC输入高通滤波：75Hz，18dB/oct ✲ 单通道均衡：高频：±15dB@12KHz；中频：±12dB@2.5KHz；低频：±15dB@80Hz ✲ 电源：外接AC18V/1A（AC 230-240V 50/60Hz）电源适配器 ✲ 功耗：≤18W ✲ 重量：4.2kg | 台 | 1 |  |  |  | 支持学前教育 | 第五幼儿园
20 | U段一拖二无线手持话筒 | 功能特点： 它采用了高效低耗射频发射技术，超高灵敏度的场效应，采用了优于15ppm石英晶体锁定频应，UHF频段接收器采用PLL音码锁相环，开关冲击噪音声数码抑制电路缓变输出控制.平衡输出.混合输出电路设计等技术，并采用电脑EDA，模拟在线辅助设计，采用国际先进多种仪器设备检测.调试。严格的产品质量监控，使其稳定性及一致性达到顶峰.每套系统具有超卓的电性能。 产品特点: 1.独特的水滴电源开关 , 炫丽直观的电平灯柱显示2.步进式电位器，炫酷音量显示灯套 3.加强型静噪数码抑制电路，待机状态噪声输出为零。4.频率响应范围宽，超低失真度.低音雄厚.中音明亮.高音清晰。5.具有完美的开关杂音消除电路，避免在开启开关时产生巨大的冲击响声，确保后级功放系统及扬声器的安全。6.完美的工作状态指示及手持麦克风指示（指示灯比较暗时提示需要换电池）。7.实用距离远，理想环境达到150公尺以上。8.多频道设计，可同时使用两支持麦克风而互不干扰。9.多种输出电路设计，可同时接驳两台或者四台以上调音台或者扩音系统作用。10.均匀的心型指向性能够有效增强主声源，同时最大限度地抑制背景噪声。11.发射系统内装球型扩风噪声和爆破声的高效过滤钢。12.优质的拾声器的零部件，使本机音质极为出色。13.采用音频压频.扩展技术，噪声大大减少，动态范围加大。14.接收器采用高级放大及超高灵敏度的场效应，具有极高的灵敏度。15.适用于大中型舞台，卡拉OK厅，家庭娱乐等多种场合使用。 接收机技术参数: 1.载波频率范围:640MHz--690MHz 2.频带宽度:50MHZ 频率间隔:250KHz 频道总数:200CH 3.频率稳定度：+0.005%以内4.动态范围：100dB5.最大频偏：+45KHz6.频率响应:50HZ~15KHZ 7.综合音噪比：>50dB8.综合失真：≤2%9.工作温度：-10℃—+40℃10.电源消耗:≤120mAwV11.接收机方式：二次变频超外差12.中频频率：第一中频：110MHz 第二中频：10.7MHz13.无线接口：BNC/50Ω14.灵敏度调节范围：12-32dB μ V15.杂散抑制：≥75dB16.最大输出电平：+10dB V 发射器技术参数: 1.区别于传统的锌合金，采用全新铝合金精心铸造，由于铝合金独特的金属特性，使手持在不同气温的使用环境中依然保持合适舒服的手感。 2.手持强化焊头式网头以及全金属管体设计更加高档耐用，精细的电泳.氧化.再喷漆.后磨砂朱光四重处理工艺确保手持不掉漆，经久耐用，历久弥新 3.搭配潮流炫酷固定晶体显示屏，高端大气上档次，轻松驾驭各种演出.会议场合。4.天线程式：佩挂发射器采用1/4波长鞭状天线，手持麦克风内置螺旋天线5.输出功率：高功率30mW6.杂散抑制：-60dB7.供电:两节AA电池8.使用时间：30mW时大于8小时 | 套 | 1 |  |  |  | 支持学前教育 | 第五幼儿园
21 | U段一拖四无线会议话筒 | 功能特点： 它采用了高效低耗射频发射技术，超高灵敏度的场效应，采用了优于15ppm石英晶体锁定频应，UHF频段接收器采用PLL音码锁相环，开关冲击噪音声数码抑制电路缓变输出控制.平衡输出.混合输出电路设计等技术，并采用电脑EDA，模拟在线辅助设计，采用国际先进多种仪器设备检测.调试。严格的产品质量监控，使其稳定性及一致性达到顶峰.每套系统具有超卓的电性能。 产品特点 1.独特的水滴电源开关 , 炫丽直观的电平灯柱显示2.步进式电位器，炫酷音量显示灯套 3.加强型静噪数码抑制电路，待机状态噪声输出为零。 4.频率响应范围宽，超低失真度.低音雄厚.中音明亮.高音清晰。5.具有完美的开关杂音消除电路，避免在开启开关时产生巨大的冲击响声，确保后级功放系统及扬声器的安全。6.完美的工作状态指示及手持麦克风指示（指示灯比较暗时提示需要换电池）。7.实用距离远，理想环境达到80米以上。8.多频道设计，可同时使用两支持麦克风而互不干扰。9.多种输出电路设计，可同时接驳两台或者四台以上调音台或者扩音系统作用。10.均匀的心型指向性能够有效增强主声源，同时最大限度地抑制背景噪声。11.发射系统内装球型扩风噪声和爆破声的高效过滤钢。12.优质的拾声器的零部件，使本机音质极为出色。13.采用音频压频.扩展技术，噪声大大减少，动态范围加大。14.接收器采用高级放大及超高灵敏度的场效应，具有极高的灵敏度。 接收机技术参数: 1.载波频率范围:640MHz--690MHz 2.频带宽度:50MHZ 频率间隔:250KHz 频道总数:200CH 3.频率稳定度：+0.005%以内4.动态范围：100dB5.最大频偏：+45KHz6.音频响应：80Hz—15KHz（+3dB）7.综合音噪比：>50dB8.综合失真：≤2%9.工作温度：-10℃—+40℃10.接收机指示11.接收机方式：二次变频超外差12.中频频率：第一中频：110MHz 第二中频：10.7MHz13.无线接口：BNC/50Ω14.灵敏度调节范围：12-32dB μ V15.杂散抑制：≥75dB16.最大输出电平：+10dB V 桌面会议式发射器 1.工作频率:600-900MHz 采用微电脑CPU控制2.PLL锁相环频率合成技术3.采用进口无声语音开关,高灵敏度电容式拾音头保证了话筒音质的清晰度；4.特有音频/射频电平显示,电池电压显示红外线对频5.可调节的话筒音量，并在LCD显示输出的电平状态，显得更高档6.话筒杆采用超强的干拾管原理，配有绿色灯环显示 会议轻松自如7.频率稳定度：±0.0028.拾音头增益调整旋钮:-20dB至+35dB9.FM 最大调制频率偏：±45KHz RF10.射频输出功率：高10mW / 低5mW11.高次谐波：低于主波基准60dB以上12.全铝合金结构底座，表面磨纱处理效果，更专业更耐用！13.使用电池：2节AA电池-可连续使用约8小时 | 套 | 1 |  |  |  | 支持学前教育 | 第五幼儿园
22 | 高速反馈抑制器 | 反馈抑制系统具有全自动高速有效的抑制系统啸叫，有效提升本地扩音声压和清晰度。5路模拟输入支持麦克风输入和线路输入，系统设计灵活多变，具备5路万能输入接口，每通道支持独立控制，平衡输入支持48V幻象电源，增益大小可调，一键防啸叫。1路模拟平衡输出接口及6.35接口，配有线路输入输出莲花接口，调试简单方便。本产品主要针对现代化教学.会议.庭审的录音和远程会议通话专门研究开发。 1.5路万能输入接口,每路有独立48V供电.增益大小.一键反馈.电平大小 2.面板配有电平显示，可显示当前工作状态与信号电平大小 3.面板一键专业数字反馈抑制模块,直通/反馈模式可转换，无需调式，增加话筒拾音距离 30-100CM以上 4.标准1U机箱，高档拉丝铝合金面板。 5.1路线路输入莲花接口 6.1路线路输出莲花接口 7.供电方式：AC~220V，50Hz 8.消耗功率：30W 9.频率响应：20Hz~20KHz 10.采样率：32KHz 11.THD:<0.1%@1KHz 12.信噪比：>90dB 13.信号延时：11ms 14.CMRR：>25dB（50Hz~20KHz） 15.输入阻抗： 话筒输入:47KΩ，线路输入:10KΩ， 16.音乐输入:10KΩ，远程输入:10KΩ 17.输出阻抗： 主输出:220Ω，线路输出:1KΩ， 18.录音输出:1KΩ，远程输出:1KΩ | 台 | 1 |  |  |  | 支持学前教育 | 第五幼儿园
23 | 8+2电源时序器（带空气开关及独立开关） | 功能特点： 1.面板颜色：黑色 2.通道数量：8路万用插座继电器受控与2路万用插座直通 3.单路功率/总功率/输出电流：2000W/6000W/30A 277VAC 4.输出电源插座规格：阻燃ABS材料，最大可承受13A电流磷铜材质，标准万用插座 5.电路板规格：双面纤维板，主电源走线二次加厚加粗处理 6.供电规格：内置开关电源，适用全球电压AC90-260V 50-60HZ 7.顺序开启逆序关闭 8.PASS键可全通道同时打开 9.USB DC 5V 800mA供电 10.精准电压显示（数码管显示电压表） 11.支持面板独立控制各通道。面板通道独立关闭 12.每路开关间隔时间/定时时间：1秒 13.六重稳定保护：稳压保护，短路保护，过热保护，过流保护，过压保护，过放保护 14.主电缆线规格：3*4平方电缆，总长度为1米（配电源输出插头） 15.开启类型：带60A空气开关以及小长方型船型开关 16.机身尺寸：长480MM*宽210MM*高48MM | 台 | 1 |  |  |  | 支持学前教育 | 第五幼儿园
24 | 机柜 | 木质金属包角包边,二个万向轮方便移动及卫生清洁;整洁的同时又保护产品及效果调节的稳定和安全; | 个 | 1 |  |  |  | 支持学前教育 | 第五幼儿园
25 | 音箱线 | 100米 OD3.6/7.2 2*100支/0.08 无氧铜。采用99.99%高纯度OFC无氧铜制作，具有传输稳定，传输速率快等特点，产品胶料采用高品质进口聚氯乙烯PVC原料，具有环保、耐、耐腐蚀等特点 | 卷 | 2 |  |  |  | 支持学前教育 | 第五幼儿园
26 | 话筒落地支架 | 本产品是三脚立体落地式话筒支架,可调高低 适用于会议室、音乐业余爱好者，家庭、小型舞台等，具备一定的防振能力，不易碰倒。 支架可以折叠,可以伸缩 | 只 | 2 |  |  |  | 支持学前教育 | 第五幼儿园
27 | 音响壁架 | 定制 全铁加厚型支架，中间连接杆可伸缩，用料扎实，稳定可靠 1.全金属音箱壁架 2.材料：钢材 3.承重≥30公斤 | 只 | 2 |  |  |  | 支持学前教育 | 第五幼儿园
28 | 15块宽x15块高，净尺寸是4.8米宽x2.4米高=11.52平方，含边尺寸是4.9米宽x2.5米高=12.25平方 | 1、★像素点间距：≤1.5mm 2、单元板分辨率：≥21632Dots 3、★刷新率：≥3840Hz，支持通过配套控制软件调节刷新率设置选项 4、像素构成：1R、1G、1B 5、★封装方式：SMD表贴三合一，铜线封装，五面黑灯，表面不反光 6、驱动方式：恒流驱动 7、控制方式：同步控制系统 8、维护方式：前后双向维护 9、整屏平整度≤0.04mm 10、▲白平衡亮度：0-700cd/㎡可调；亮度调节：0-100%亮度可调，256级手动/自动调节，屏幕亮度具有随环境照度的变化任意调整功能；亮度均匀性：≥99% 11、色温800K-18000K可调；白平衡状态下色温在6500K±5%；色温为6500K时，100%75%50%25%档电平白场调节色温误差≤100K" 12、水平视角≥170°；垂直视角≥170° 13、对比度≥8500：1 14、灰度等级≥14bit，红绿蓝各256级，可达16384级；采用EPWM 灰阶控制技术提升低灰视觉效果，100%亮度时，14bit灰度；70%亮度，14bit灰度；50%亮度，14bit灰度；20%亮度，12bit灰度，显示画面无单列或单行像素失控现象；支持0-100%亮度时，8-14bits灰度自定义设置 15、峰值功耗≤300W/m²；平均功耗≤120W/m² 16、供电电源：在4.2*（1±10%）VDC～4.5*（1±10%）VDC范围内能正常工作 17、输入电压：支持宽压输入 在96-264VAC，支持窄压输入在200-240VAC，在该范围内能正常工作 | 张 | 229 |  | 含4张备用接收卡 |  | 支持学前教育 | 第五幼儿园
29 | 200w4.5v电源 | 1、防伪功能 具备logo、产品型号 2、外形结构 楞缘及拐角均充分倒圆和磨光 3、丝印标示 丝印标示清晰明显，有节能、危险警告、输入输出电压电流、功率、极性指示等标示 4、泄漏电流 泄漏电流≤0.25mA 5、接地阻抗 外壳与大地阻抗≤10mΩ 6、保护功能 输入AC端自带保护盖，且具备过流、断路、短路、过压、欠压、防雷等保护功能 7、抗电强度 输入对输出，AC2000V/1min；输入对地，AC1500V/1min；输出对地，AC500V/1min 8、平均无故障时间 MTBF≥10000H 9、输入电压范围 180VAC～264VAC | 台 | 39 |  | 含1台备用电源 |  | 支持学前教育 | 第五幼儿园
30 | 接收卡 | 1. 集成HUB75，无需再配转接板，更方便，成本更低； 2. 减少接插连接件，减少故障点，故障率更低； 3. 支持常规芯片实现高刷新、高灰度、高亮度； 5. 可消除单元板设计引起的某行偏暗、低灰偏红、鬼影等细节问题； 6. 支持14bit精度的色度、亮度一体化逐点校正； 7. 支持所有常规芯片、PWM芯片和灯饰芯片； 8. 支持静态屏、1/2~1/64扫之间的任意扫描类型； 9. 支持任意抽点，支持数据偏移，可轻松实现各种异型屏、球形屏、创意显示屏； 10. 单卡支持16组RGB信号输出； 11. 支持超大带载面积，单卡带载128*512，256*256； 12. 支持DC 3.8V~5.5V超宽工作电压，有效减弱电压波动带来的影响； | 张 | 31 |  | 含1张备用接收卡 |  | 支持学前教育 | 第五幼儿园
31 | 网线 | 国标 | 根 | 31 |  |  |  | 支持学前教育 | 第五幼儿园
32 | 长排线 | 显示屏信号传输线 | 根 | 229 |  |  |  | 支持学前教育 | 第五幼儿园
33 | 三芯线 | 电源和电源之间串联的电源线 | 根 | 39 |  |  |  | 支持学前教育 | 第五幼儿园
34 | 一拖一电源线 | 接收卡和接收卡之间串联的电源线 | 根 | 31 |  |  |  | 支持学前教育 | 第五幼儿园
35 | E结构框子 | 屏体框架结构 | 平方米 | 12.25 |  |  |  | 支持学前教育 | 第五幼儿园
36 | 视频处理器 | 1. 支持1路DVI输入和3路HDMI1.4输入 2. 支持最大带载780万像素点，最宽可达8192点，或最高可达4096点 3. 支持单路最大输入分辨率1920×1200@60Hz，支持分辨率任意设置 4. 支持HDCP1.4协议的高带宽数字内容保护技术 5. 支持12路千兆网口输出，支持单机或双机冗余备份 6. 支持视频源任意切换、裁剪，拼接，缩放 7. 支持3画面显示，窗口位置、大小可自由调节 8. 双USB2.0高速通讯接口，用于电脑调试和主控间任意级联 9. 支持RS232串口协议控制 10.支持亮度、色温调节，支持对比度、色调、饱和度调节 11.支持低亮高灰，能有效地保持低亮下灰阶的完整显示 12.具备预制场景16个，快速调用，方便使用 | 台 | 1 |  |  |  | 支持学前教育 | 第五幼儿园
37 | 配电柜 | 整屏功耗7.6KW | 台 | 1 |  |  |  | 支持学前教育 | 第五幼儿园
38 | 真空吸盘 | 取放单元板的工具 | 台 | 1 |  |  |  | 支持学前教育 | 第五幼儿园
39 | 10平方4芯线 |  | 米 | 50 |  |  |  | 支持学前教育 | 第五幼儿园
40 | 投影仪 | 带电动幕布对比度：16,000:1。分辨率：WUXGA（1920×1200）、 显示技术：3LCD、 色彩再现：高达10.7亿种颜色。投影参数 投影镜头：手动光学变焦/手动聚焦，F值1.50-1.71，焦距20.42mm-24.50mm，变焦比1-1.2，投射比例1.38-1.68。 | 套 | 1 |  |  |  | 园舍维修 | 二十里镇幼儿园
41 | 过塑机 | A4可相片过塑，全自动装订，温度可调节、预热时间短。 | 台 | 1 |  |  |  | 园舍维修 | 二十里镇幼儿园
42 | 监控硬盘 | 单盘容量：8TB；缓存：256MB；转速：5400RPM；硬盘接口：SATA；监控专用硬盘 | 块 | 10 |  |  |  | 园舍维修 | 县一幼
43 | 监控录像机 | 1、操作系统：嵌入式Linux操作系统； 2、接入路数：≥32路； 3、解码能力：≥24路 1080P@30fps；； 4、硬盘接口：≥9个SATA，单盘最大≥20T； 5、网络接口：≥2个（10M/100M/1000M以太网口，RJ-45） 6、支持接入带有火情检测、冷点检测、热点检测、温度/温差检测、打电话检测、吸烟检测、烟雾检测报警功能的网络摄像机，当触发报警时，可联动录像、抓拍并保存图片、弹出报警画面、声音警告、上传中心、发送邮件、触发报警输出，并按通道、时间、类型检索报警图片，录像搜索结果支持图片和列表2种展现形式（提供盖有CMA或CNAS认证章的第三方检测报告，且检测报告内容能佐证本条参数要求） 7、设备应自动记录与设备信息安全相关的日志信息，作为独立的安全日志,内容包括用户登录/登出、重要和敏感操作、安全事件等,并划分独立的记录空间存储安全日志,其它日志信息不能覆盖安全日志（提供盖有CMA或CNAS认证章的第三方检测报告，且检测报告内容能佐证本条参数要求） 8、可检测视频中异常音频，出现干扰信号和声音变化幅度过大时，进行报警提示；（提供盖有CMA或CNAS认证章的第三方检测报告，且检测报告内容能佐证本条参数要求） | 台 | 2 |  |  |  | 园舍维修 | 县一幼
44 | 高清网络摄像头 | 1、传感器类型:≥ 1/2.9英寸CMOS 2、像素: ≥400万； 3、最大分辨率: ≥2560×1440 4、最低照度: 0.01lux（彩色模式）；0.001lux（黑白模式）；0lux（补光灯开启） 5、最大补光距离: 60m（红外）40m（暖光） 6、视频压缩标准: H.265；H.264；H.264H；H.264B；MJPEG（仅辅码流支持） 7、工作电压: DC12V（±30%）供电方式: DC12V； 8、防护等级: IP67 | 个 | 10 |  |  |  | 园舍维修 | 县一幼
45 | 高清网络摄像头 | 1、传感器类型:≥ 1/3英寸CMOS 2、像素: ≥400万； 3、最大分辨率: ≥2560×1440 4、最低照度: 0.01lux（彩色模式）；0.001lux（黑白模式）；0lux（补光灯开启） 5、最大补光距离: 50m（红外）； 6、视频压缩标准: H.265；H.264；H.264H；H.264B；MJPEG（仅辅码流支持） 7、工作电压: DC12V（±30%）供电方式: DC12V； 8、防护等级: IP67 | 个 | 2 |  |  |  | 园舍维修 | 县一幼
46 | 交换机 | TEG1024D(24口全千兆以太网），金属散热，防雷、标准机架 | 台 | 1 |  |  |  | 园舍维修 | 县一幼
47 | 电视机 | 55英寸，智能电视，大屏4K超高清，一级能效，护眼电视 | 台 | 2 |  |  |  | 园舍维修 | 县一幼
48 | 摄像头 | 1、传感器类型:≥ 1/1.8英寸CMOS； 2、像素: ≥400万； 3、最大分辨率: ≥2560×1440 4、最低照度:0.0005lux（彩色模式）；0.0001lux（黑白模式）；0lux（补光灯开启）；（提供盖有CMA或CNAS认证章的第三方检测报告，且检测报告内容能佐证本条参数要求） 5、最大补光距离：≥40m（暖光）； 6、视频压缩标准: H.265；H.264；H.264H；H.264B；MJPEG（仅辅码流支持） 7、采用AI ISP技术，支持周界防范（绊线入侵，区域入侵）、SMD Plus(人形/车形检测)；（提供盖有CMA或CNAS认证章的第三方检测报告，且检测报告内容能佐证本条参数要求） 8、支持防补光过曝功能，其支持人脸优先、车牌优先、关闭3种模式;开启人脸优先功能,设备检测到人员后可自动调节补光灯的亮度,人员离开后补光灯恢复;开启车牌优先功能,设备检测到车辆后可自动开启补光灯并调节亮度,车辆离开后补光灯关闭； 9、工作电压: DC12V（±30%）供电方式: DC12V； 10、防护等级: IP67 | 个 | 6 |  |  |  | 园舍维修 | 县二幼
49 | 交换机 | 1、企业级三层管理型交换机； 2、端口数量：≥24个千兆电口，4个万兆SFP+光口； 3、交换容量：≥672Gbps/6.72Tbps，包转发率：108Mpps/171Mpps； 4、支持VLAN：802.1Q VLAN、端口VLAN、QinQ、Voice VLAN、协议VLAN、MAC VLAN； 5、支持链路聚合：静态、动态链路聚合； 6、支持生成树STP/RSTP/MSTP协议，支持RRPP/ERPS； 7、支持虚拟化堆叠技术； 8、支持IPv4路由、IPv6路由、组播、MPLS； 9、支持ACL、QoS、端口镜像； 10、支持CLI、WEB、SSH、SNMP v1/v2c/v3等管理方式； 11、1U高度，19英寸宽，支持桌面、机架式安装方式； 12、为保障网络设备安全，设备需支持MAC地址绑定功能；（提供盖有CMA或CNAS认证章的第三方检测报告，且检测报告内容能佐证本条参数要求） 13、工作温度：-5℃～45℃； | 台 | 1 |  |  |  | 园舍维修 | 县二幼
50 | 交换机 | 1、云管全千兆以太网交换机 2、交换容量：≥256Gbps；包转发率：≥60Mpps； 3、业务端口：具备不少于26个10/100/1000BASE-T电口、2个1000BASE-X SFP端口； 4、终端识别功能:支持在APP、管理平台查看接入的交换机下终端设备(摄像机、球机、存储设备)型号,进行统一运维管理。（提供盖有CMA或CNAS认证章的第三方检测报告，且检测报告内容能佐证本条参数要求） | 台 | 1 |  |  |  | 园舍维修 | 县二幼
51 | 硬盘 | 单盘容量：8TB；缓存：256MB；转速：5400RPM；硬盘接口：SATA；监控专用硬盘 | 个 | 4 |  |  |  | 园舍维修 | 县二幼
52 | 交换机 | 1、企业级三层管理型交换机； 2、端口数量：≥48个千兆电口，4个万兆SFP+光口； 3、交换容量：≥756Gbps/7.56Tbps，包转发率：252Mpps/432Mpps； 4、支持VLAN：802.1Q VLAN、端口VLAN、QinQ、Voice VLAN、协议VLAN、MAC VLAN； 5、支持链路聚合：静态、动态链路聚合； 6、支持生成树STP/RSTP/MSTP，支持RRPP/ERPS； 7、支持IPv4路由、IPv6路由、组播、MPLS； 8、支持ACL、QoS、端口镜像； 9、支持CLI、SSH、SNMP v1/v2c/v3等管理方式； 10、1U高度，19英寸宽，支持机架安装； 11、标配模块化双电源、双风扇，且均支持热插拔； 12、提供1个业务扩展槽位，可扩展1G/2.5G/5G/40G端口； 13、为保障网络设备安全，设备需支持MAC地址绑定功能；（提供盖有CMA或CNAS认证章的第三方检测报告，且检测报告内容能佐证本条参数要求） 14、工作温度：-5℃～45℃； | 个 | 2 |  |  |  | 园舍维修 | 县二幼
53 | 硬盘录像机 | 1、操作系统：嵌入式Linux操作系统； 2、接入路数：≥32路； 3、解码能力：≥12路 1080P@30fps；； 4、硬盘接口：≥9个SATA，单盘最大≥20T； 5、网络接口：≥2个（10M/100M/1000M以太网口，RJ-45） 6、设备支持应急维护功能，在设备假死、宕机状态下，可通过故障诊断修复工具远程重启设备、恢复出厂设置和升级程序；（提供盖有CMA或CNAS认证章的第三方检测报告，且检测报告内容能佐证本条参数要求） 7、设备支持物品智能监管功能检测，当设定区域内的背包、快递盒、箱子被搬移后，将触发报警事件，支持联动录像、蜂鸣和发送邮件；（提供盖有CMA或CNAS认证章的第三方检测报告，且检测报告内容能佐证本条参数要求） 8、可检测视频中异常音频，出现干扰信号和声音变化幅度过大时，进行报警提示；（提供盖有CMA或CNAS认证章的第三方检测报告，且检测报告内容能佐证本条参数要求） | 个 | 5 |  |  |  | 园舍维修 | 县二幼
54 | 硬盘 | 单盘容量：8TB；缓存：256MB；转速：5400RPM；硬盘接口：SATA；监控专用硬盘 | 个 | 20 |  |  |  | 园舍维修 | 县二幼
55 | 摄像头 | 1、传感器类型:≥ 1/1.8英寸CMOS； 2、像素: ≥400万； 3、最大分辨率: ≥2560×1440 4、最低照度:0.0005lux（彩色模式）；0.0001lux（黑白模式）；0lux（补光灯开启）；（提供盖有CMA或CNAS认证章的第三方检测报告，且检测报告内容能佐证本条参数要求） 5、最大补光距离：≥40m（暖光）； 6、视频压缩标准: H.265；H.264；H.264H；H.264B；MJPEG（仅辅码流支持） 7、采用AI ISP技术，支持周界防范（绊线入侵，区域入侵）、SMD Plus(人形/车形检测)；（提供盖有CMA或CNAS认证章的第三方检测报告，且检测报告内容能佐证本条参数要求） 8、支持防补光过曝功能，其支持人脸优先、车牌优先、关闭3种模式;开启人脸优先功能,设备检测到人员后可自动调节补光灯的亮度,人员离开后补光灯恢复;开启车牌优先功能,设备检测到车辆后可自动开启补光灯并调节亮度,车辆离开后补光灯关闭； 9、工作电压: DC12V（±30%）供电方式: DC12V； 10、防护等级: IP67 | 个 | 10 |  |  |  | 园舍维修 | 县三幼
56 | 硬盘录像机 （含8块硬盘8T） | 1、操作系统：嵌入式Linux操作系统； 2、接入路数：≥32路； 3、解码能力：≥24路 1080P@30fps；； 4、硬盘接口：≥9个SATA，单盘最大≥20T； 5、网络接口：≥2个（10M/100M/1000M以太网口，RJ-45） 6、支持接入带有火情检测、冷点检测、热点检测、温度/温差检测、打电话检测、吸烟检测、烟雾检测报警功能的网络摄像机，当触发报警时，可联动录像、抓拍并保存图片、弹出报警画面、声音警告、上传中心、发送邮件、触发报警输出，并按通道、时间、类型检索报警图片，录像搜索结果支持图片和列表2种展现形式（提供盖有CMA或CNAS认证章的第三方检测报告，且检测报告内容能佐证本条参数要求） 7、设备应自动记录与设备信息安全相关的日志信息，作为独立的安全日志,内容包括用户登录/登出、重要和敏感操作、安全事件等,并划分独立的记录空间存储安全日志,其它日志信息不能覆盖安全日志（提供盖有CMA或CNAS认证章的第三方检测报告，且检测报告内容能佐证本条参数要求） 8、可检测视频中异常音频，出现干扰信号和声音变化幅度过大时，进行报警提示；（提供盖有CMA或CNAS认证章的第三方检测报告，且检测报告内容能佐证本条参数要求） 9、设备标配8块8T监控专用硬盘T | 台 | 1 |  |  |  | 园舍维修 | 县三幼
57 | 核心交换机 | 1、云管全千兆以太网交换机 2、交换容量：≥336Gbps；；包转发率：≥96Mpps；； 3、业务端口：具备不少于26个10/100/1000BASE-T电口、2个1000BASE-X SFP端口； 4、终端识别功能:支持在APP、管理平台查看接入的交换机下终端设备(摄像机、球机、存储设备)型号,进行统一运维管理。（提供盖有CMA或CNAS认证章的第三方检测报告，且检测报告内容能佐证本条参数要求） | 台 | 1 |  |  |  | 园舍维修 | 县三幼
58 | 摄像头 | 1、传感器类型:≥ 1/3英寸CMOS 2、像素: ≥400万； 3、最大分辨率: ≥2560×1440 4、最低照度: 0.01lux（彩色模式）；0.001lux（黑白模式）；0lux（补光灯开启） 5、最大补光距离: 50m（红外）； 6、视频压缩标准: H.265；H.264；H.264H；H.264B；MJPEG（仅辅码流支持） 7、工作电压: DC12V（±30%）供电方式: DC12V； 8、防护等级: IP67 | 个 | 4 |  |  |  | 园舍维修 | 县四幼
59 | 硬盘录像机 | 1、操作系统：嵌入式Linux操作系统； 2、接入路数：≥32路； 3、解码能力：≥24路 1080P@30fps；； 4、硬盘接口：≥9个SATA，单盘最大≥20T； 5、网络接口：≥2个（10M/100M/1000M以太网口，RJ-45） 6、支持接入带有火情检测、冷点检测、热点检测、温度/温差检测、打电话检测、吸烟检测、烟雾检测报警功能的网络摄像机，当触发报警时，可联动录像、抓拍并保存图片、弹出报警画面、声音警告、上传中心、发送邮件、触发报警输出，并按通道、时间、类型检索报警图片，录像搜索结果支持图片和列表2种展现形式（提供盖有CMA或CNAS认证章的第三方检测报告，且检测报告内容能佐证本条参数要求） 7、设备应自动记录与设备信息安全相关的日志信息，作为独立的安全日志,内容包括用户登录/登出、重要和敏感操作、安全事件等,并划分独立的记录空间存储安全日志,其它日志信息不能覆盖安全日志（提供盖有CMA或CNAS认证章的第三方检测报告，且检测报告内容能佐证本条参数要求） 8、可检测视频中异常音频，出现干扰信号和声音变化幅度过大时，进行报警提示；（提供盖有CMA或CNAS认证章的第三方检测报告，且检测报告内容能佐证本条参数要求） |  | 1 |  |  |  | 园舍维修 | 县四幼
60 | 监控硬盘 | 单盘容量：8TB；缓存：256MB；转速：5400RPM；硬盘接口：SATA；监控专用硬盘 | 块 | 8 |  |  |  | 园舍维修 | 县四幼
61 | 核心交换机 | 1、云管全千兆以太网交换机 2、交换容量：≥336Gbps；；包转发率：≥96Mpps；； 3、业务端口：具备不少于26个10/100/1000BASE-T电口、2个1000BASE-X SFP端口； 4、终端识别功能:支持在APP、管理平台查看接入的交换机下终端设备(摄像机、球机、存储设备)型号,进行统一运维管理。（提供盖有CMA或CNAS认证章的第三方检测报告，且检测报告内容能佐证本条参数要求） | 台 | 1 |  |  |  | 园舍维修 | 县四幼
62 | 视频监控硬盘 | 单盘容量：8TB；缓存：256MB；转速：5400RPM；硬盘接口：SATA；监控专用硬盘 | 块 | 2 |  |  |  | 园舍维修 | 县六幼
63 | 监控交换机 | 云管理百兆 PoE 交换机符合 IEEE802.3、IEEE802.3u、IEEE802.3x、IEEE802.3ab,IEEE802.3z 标准 符合 IEEE802.3af/IEEE802.3at/Hi-PoE/IEEE802.3bt 供电标准 支持 PoE 功耗管理，PoE 上下电，PoE 超过过载值掉电 全金属外壳，全封闭防尘、宽温设计 应用场景 适用于家庭、工厂、办公楼等场景。 百兆网络交换机 技术参数 基础参数 交换容量 64Gbps 包转发率 11.1Mpps/18.6Mpps 业务端口/槽位描述 Port 1-24: 24 × RJ-45 10/100Mbps(PoE)； Port 25- 26: 2 × RJ-45 10/100/1000Mbps（上行 Combo)； Port 25-26: 2 × SFP 1000Mbps（上行 Combo)； PoE功率 Port 1-2≤90W，Port3-24≤30W，总功率≤240W； 层级 二层 工作温度 -10℃～+55℃ 工作湿度 5%～95%RH（无凝结） 功耗 空载功耗：≤6W 满载功率：240W 风扇 1 个 供电方式 内置电源:100-240 VAC,47-63Hz,Max 4A 静电防护 空气：8 kV 接触：6 kV 雷电防护 共模：4 kV 差模：2 kV 净重 2.47kg | 台 | 3 |  |  |  | 园舍维修 | 县六幼
64 | 摄像头 | 1、传感器类型:≥ 1/2.9英寸CMOS 2、像素: ≥400万； 3、最大分辨率: ≥2560×1440 4、最低照度: 0.01lux（彩色模式）；0.001lux（黑白模式）；0lux（补光灯开启） 5、最大补光距离: 60m（红外）40m（暖光） 6、视频压缩标准: H.265；H.264；H.264H；H.264B；MJPEG（仅辅码流支持） 7、工作电压: DC12V（±30%）供电方式: DC12V； 8、防护等级: IP67 | 个 | 4 |  |  |  | 园舍维修 | 县六幼
65 | 监控硬盘 | 单盘容量：8TB；缓存：256MB；转速：5400RPM；硬盘接口：SATA；监控专用硬盘 | 块 | 6 |  |  |  | 园舍维修 | 镇幼儿园
66 | 监控录像机 | 1、操作系统：嵌入式Linux操作系统； 2、接入路数：≥64路； 3、解码能力：≥12路 1080P@30fps；； 4、硬盘接口：≥9个SATA，单盘最大≥20T； 5、网络接口：≥2个（10M/100M/1000M以太网口，RJ-45） 6、支持接入带有火情检测、冷点检测、热点检测、温度/温差检测、打电话检测、吸烟检测、烟雾检测报警功能的网络摄像机，当触发报警时，可联动录像、抓拍并保存图片、弹出报警画面、声音警告、上传中心、发送邮件、触发报警输出，并按通道、时间、类型检索报警图片，录像搜索结果支持图片和列表2种展现形式（提供盖有CMA或CNAS认证章的第三方检测报告，且检测报告内容能佐证本条参数要求） 7、可检测视频中异常音频，出现干扰信号和声音变化幅度过大时，进行报警提示；（提供盖有CMA或CNAS认证章的第三方检测报告，且检测报告内容能佐证本条参数要求） | 个 | 2 |  |  |  | 园舍维修 | 园户村幼儿园
67 | 监控摄像头 | 1、传感器类型:≥ 1/2.9英寸CMOS 2、像素: ≥400万； 3、最大分辨率: ≥2560×1440 4、最低照度: 0.01lux（彩色模式）；0.001lux（黑白模式）；0lux（补光灯开启） 5、最大补光距离: 60m（红外）40m（暖光） 6、视频压缩标准: H.265；H.264；H.264H；H.264B；MJPEG（仅辅码流支持） 7、工作电压: DC12V（±30%）供电方式: DC12V； 8、防护等级: IP67 | 个 | 23 |  |  |  | 园舍维修 | 园户村幼儿园
68 | 硬盘 | 单盘容量：8TB；缓存：256MB；转速：7200RPM； 硬盘接口：SATA 企业级专用硬盘 | 个 | 6 |  |  |  | 园舍维修 | 园户村幼儿园
69 | 监控专用网线 | 摄像头枪机监控网线电源一体线二合一视频加长带水晶头成品线网络综合线 4芯网线+2芯电源线5.5*2.1 30米 | 个 | 120 |  |  |  | 园舍维修 | 园户村幼儿园
70 | 交换机 | 24口全千兆以太网 ‌端口数量‌：24个1GE RJ45端口 ‌交换容量‌：48Gbps ‌包转发率‌：35.7Mpps ‌输入电压‌：100-240V AC 50/60Hz ‌整机最大功耗‌：<12W ‌防雷能力‌：端口6KV，电源差模4KV ‌工作温度范围‌：0°C - 45°C，存储温度范围：-40°C - 70°C ‌工作湿度‌：10% - 90%，无凝结；存储湿度：5% - 90%，无凝结‌3。 金属散热，防雷、标准机架 | 个 | 4 |  |  |  | 园舍维修 | 园户村幼儿园
71 | 监控 录像机 | 1、操作系统：嵌入式Linux操作系统； 2、接入路数：≥32路； 3、解码能力：≥12路 1080P@30fps；； 4、硬盘接口：≥9个SATA，单盘最大≥20T； 5、网络接口：≥2个（10M/100M/1000M以太网口，RJ-45） 6、设备支持应急维护功能，在设备假死、宕机状态下，可通过故障诊断修复工具远程重启设备、恢复出厂设置和升级程序；（提供盖有CMA或CNAS认证章的第三方检测报告，且检测报告内容能佐证本条参数要求） 7、设备支持物品智能监管功能检测，当设定区域内的背包、快递盒、箱子被搬移后，将触发报警事件，支持联动录像、蜂鸣和发送邮件；（提供盖有CMA或CNAS认证章的第三方检测报告，且检测报告内容能佐证本条参数要求） 8、可检测视频中异常音频，出现干扰信号和声音变化幅度过大时，进行报警提示；（提供盖有CMA或CNAS认证章的第三方检测报告，且检测报告内容能佐证本条参数要求） | 台 | 4 |  |  |  | 园舍维修 | 五工台镇幼儿园
72 | 监控专用硬盘 | 单盘容量：8TB；缓存：256MB；转速：5400RPM；硬盘接口：SATA；监控专用硬盘 | 块 | 24 |  |  |  | 园舍维修 | 五工台镇幼儿园
73 | 千兆交换机 | 24口全千兆以太网 ‌端口数量‌：24个1GE RJ45端口 ‌交换容量‌：48Gbps ‌包转发率‌：35.7Mpps ‌输入电压‌：100-240V AC 50/60Hz ‌整机最大功耗‌：<12W ‌防雷能力‌：端口6KV，电源差模4KV ‌工作温度范围‌：0°C - 45°C，存储温度范围：-40°C - 70°C ‌工作湿度‌：10% - 90%，无凝结；存储湿度：5% - 90%，无凝结‌3。 金属散热，防雷、标准机架 | 台 | 4 |  |  |  | 园舍维修 | 五工台镇幼儿园
74 | 监控电源适配器 | 1、输出电压和电流‌：12V 2A‌。 ‌2、防护等级‌：该适配器具有防水功能，适用于户外使用‌。 3、安装方式‌：可壁挂、桌面式‌。 ‌4、认证信息‌：具有3C认证‌。 | 个 | 20 |  |  |  | 园舍维修 | 五工台镇幼儿园
75 | 监控录像机 | 1、操作系统：嵌入式Linux操作系统； 2、接入路数：≥32路； 3、解码能力：≥24路 1080P@30fps；； 4、硬盘接口：≥9个SATA，单盘最大≥20T； 5、网络接口：≥2个（10M/100M/1000M以太网口，RJ-45） 6、支持接入带有火情检测、冷点检测、热点检测、温度/温差检测、打电话检测、吸烟检测、烟雾检测报警功能的网络摄像机，当触发报警时，可联动录像、抓拍并保存图片、弹出报警画面、声音警告、上传中心、发送邮件、触发报警输出，并按通道、时间、类型检索报警图片，录像搜索结果支持图片和列表2种展现形式（提供盖有CMA或CNAS认证章的第三方检测报告，且检测报告内容能佐证本条参数要求） 7、设备应自动记录与设备信息安全相关的日志信息，作为独立的安全日志,内容包括用户登录/登出、重要和敏感操作、安全事件等,并划分独立的记录空间存储安全日志,其它日志信息不能覆盖安全日志（提供盖有CMA或CNAS认证章的第三方检测报告，且检测报告内容能佐证本条参数要求） 8、可检测视频中异常音频，出现干扰信号和声音变化幅度过大时，进行报警提示；（提供盖有CMA或CNAS认证章的第三方检测报告，且检测报告内容能佐证本条参数要求） | 台 | 2 |  |  |  | 园舍维修 | 五工台镇幼儿园
76 | 监控专用硬盘 | 单盘容量：8TB；缓存：256MB；转速：5400RPM；硬盘接口：SATA；监控专用硬盘 | 个 | 10 |  |  |  | 园舍维修 | 五工台镇幼儿园
77 | 千兆交换机 | 24口全千兆以太网 ‌端口数量‌：24个1GE RJ45端口 ‌交换容量‌：48Gbps ‌包转发率‌：35.7Mpps ‌输入电压‌：100-240V AC 50/60Hz ‌整机最大功耗‌：<12W ‌防雷能力‌：端口6KV，电源差模4KV ‌工作温度范围‌：0°C - 45°C，存储温度范围：-40°C - 70°C ‌工作湿度‌：10% - 90%，无凝结；存储湿度：5% - 90%，无凝结‌3。 金属散热，防雷、标准机架 | 台 | 1 |  |  |  | 园舍维修 | 五工台镇幼儿园
78 | 监控录像机 | 1、操作系统：嵌入式Linux操作系统； 2、接入路数：≥32路； 3、解码能力：≥24路 1080P@30fps；； 4、硬盘接口：≥9个SATA，单盘最大≥20T； 5、网络接口：≥2个（10M/100M/1000M以太网口，RJ-45） 6、支持接入带有火情检测、冷点检测、热点检测、温度/温差检测、打电话检测、吸烟检测、烟雾检测报警功能的网络摄像机，当触发报警时，可联动录像、抓拍并保存图片、弹出报警画面、声音警告、上传中心、发送邮件、触发报警输出，并按通道、时间、类型检索报警图片，录像搜索结果支持图片和列表2种展现形式（提供盖有CMA或CNAS认证章的第三方检测报告，且检测报告内容能佐证本条参数要求） 7、设备应自动记录与设备信息安全相关的日志信息，作为独立的安全日志,内容包括用户登录/登出、重要和敏感操作、安全事件等,并划分独立的记录空间存储安全日志,其它日志信息不能覆盖安全日志（提供盖有CMA或CNAS认证章的第三方检测报告，且检测报告内容能佐证本条参数要求） 8、可检测视频中异常音频，出现干扰信号和声音变化幅度过大时，进行报警提示；（提供盖有CMA或CNAS认证章的第三方检测报告，且检测报告内容能佐证本条参数要求） | 台 | 2 |  |  |  | 园舍维修 | 五工台镇幼儿园
79 | 监控硬盘 | 单盘容量：8TB；缓存：256MB；转速：5400RPM；硬盘接口：SATA；监控专用硬盘 | 块 | 24 |  |  |  | 园舍维修 | 五工台镇幼儿园
80 | 千兆交换机 | 24口全千兆以太网 ‌端口数量‌：24个1GE RJ45端口 ‌交换容量‌：48Gbps ‌包转发率‌：35.7Mpps ‌输入电压‌：100-240V AC 50/60Hz ‌整机最大功耗‌：<12W ‌防雷能力‌：端口6KV，电源差模4KV ‌工作温度范围‌：0°C - 45°C，存储温度范围：-40°C - 70°C ‌工作湿度‌：10% - 90%，无凝结；存储湿度：5% - 90%，无凝结‌3。 金属散热，防雷、标准机架 | 台 | 4 |  |  |  | 园舍维修 | 五工台镇幼儿园
81 | 电视高清线 | 电视高清线（8k 60hz 5米长度，4k高清线，240hz） | 根 | 2 |  |  |  | 园舍维修 | 五工台镇幼儿园
82 | 交换机 | 24口全千兆以太网 ‌端口数量‌：24个1GE RJ45端口 ‌交换容量‌：48Gbps ‌包转发率‌：35.7Mpps ‌输入电压‌：100-240V AC 50/60Hz ‌整机最大功耗‌：<12W ‌防雷能力‌：端口6KV，电源差模4KV ‌工作温度范围‌：0°C - 45°C，存储温度范围：-40°C - 70°C ‌工作湿度‌：10% - 90%，无凝结；存储湿度：5% - 90%，无凝结‌3。 金属散热，防雷、标准机架 | 台 | 1 |  |  |  | 园舍维修 | 五工台镇幼儿园
83 | 光纤收发器 | 千兆单模单纤光纤收发器 | 对 | 2 |  |  |  | 园舍维修 | 五工台镇幼儿园
84 | 消防水带 | 65mm(2.5英寸)25米【水带+接扣】 | 条 | 22 |  |  |  | 园舍维修 | 县一幼
85 | 消防防毒面罩 | 材质防火布硅橡胶滤毒盒。 | 个 | 4 |  |  |  | 园舍维修 | 二十里店镇幼儿园
86 | 消防锤 | 大八角锤长柄应急救援大铁锤轮胎铁榔头重型砸墙 20磅带柄八角锤 |  | 1 |  |  |  | 园舍维修 | 园户村幼儿园
87 | 消防逃生面具 | 消防逃生面具B型 |  | 2 |  |  |  | 园舍维修 | 园户村幼儿园
88 | 消防斧头 | 消防斧碳钢太平斧消防破拆工具 消防大斧【未开刃】 |  | 1 |  |  |  | 园舍维修 | 园户村幼儿园
89 | 消防钢钎 | 铸固多功能撬棒微型消防逃生器材铁棒铁钎救援破拆工具消防撬棍 消防起钉器【弯头100cm】」 |  | 1 |  |  |  | 园舍维修 | 园户村幼儿园
90 | 消防方位灯 | 消防员方位指示信号灯 强光爆闪防爆 应急救援火灾逃生消防器材 消防方位灯 |  | 2 |  |  |  | 园舍维修 | 园户村幼儿园
91 | 消防员呼叫器 | 防暴型消防员呼救器 紧急报警呼救器自带方位灯防爆报警装置 呼救器普通型 |  | 2 |  |  |  | 园舍维修 | 园户村幼儿园
92 | 消防头灯 | 头灯强光充电超亮头戴式感应手电筒夜钓鱼灯米氙气灯防水 双锂（T6黄光）充电+USB线 |  | 2 |  |  |  | 园舍维修 | 园户村幼儿园
93 | 消防绳 | 高楼逃生救援绳 10mm安全绳20米 |  | 2 |  |  |  | 园舍维修 | 园户村幼儿园
94 | 02式消防服 | 消防训练战斗服套装 02款5件套救援阻燃 微型站配置 厚款五件套 |  | 2 |  |  |  | 园舍维修 | 园户村幼儿园
95 | 灭火毯 | 1.5m*1.5m袋装灭火毯家庭消防认证防火毯厨房商用玻璃纤维硅胶火灾国标2米逃生毯 |  | 2 |  |  |  | 园舍维修 | 园户村幼儿园
96 | 消防铁锹 | 99*23cm 铁锹 |  | 1 |  |  |  | 园舍维修 | 园户村幼儿园
97 | 消防镐 | 消防镐 |  | 1 |  |  |  | 园舍维修 | 园户村幼儿园
98 | 消防测压水枪 | 国标消防水枪头 |  | 1 |  |  |  | 园舍维修 | 园户村幼儿园
99 | 消防器材柜 | 微型消防站器材柜 180*100*40 消防箱 |  | 1 |  |  |  | 园舍维修 | 园户村幼儿园
100 | 消防水带 | 尺寸8-65-25 水带+接扣 水带长度25米 | 卷 | 20 |  |  |  | 园舍维修 | 五工台镇幼儿园
101 | 灭火器 | 手提式干粉（磷酸铵盐）灭火器4升带柜子 有压力表 灭火级别1A，21B，C，E 类型手提式 瓶体材质碳钢充装类型干粉 产品尺寸30*9*9cm 是否3C认证3C认证 型号MFZ/ABC4 保质期5年 | 具 | 24 |  |  |  | 园舍维修 | 五工台镇幼儿园
102 | 消防水带 | 尺寸8-65-25 水带+接扣 水带长度25米 | 卷 | 2 |  |  |  | 园舍维修 | 五工台镇幼儿园
103 | 灭火器 | 手提式干粉（磷酸铵盐）灭火器4升带柜子 压力表有压力表 灭火级别1A，21B，C，E 类型手提式 瓶体材质碳钢 充装类型干粉 产品尺寸30*9*9cm 是否3C认证3C认证 型号MFZ/ABC4 保质期5年 | 具 | 17 |  |  |  | 园舍维修 | 五工台镇幼儿园
104 | 消防软管卷盘带水枪头 | 30米 | 盘 | 7 |  |  |  | 园舍维修 | 五工台镇幼儿园
105 | 消防水带 | 尺寸8-65-25 水带+接扣 水带长度25米 | 卷 | 2 |  |  |  | 园舍维修 | 五工台镇幼儿园
106 | 消防软管 | 消防软管卷盘 | 个 | 6 |  |  |  | 园舍维修 | 五工台镇幼儿园
107 | 灭火器 | 手提式干粉（磷酸铵盐）灭火器4升带柜子 压力表有压力表 灭火级别1A，21B，C，E 类型手提式瓶体材质 碳钢充装类型干粉 产品尺寸30*9*9cm 是否3C认证3C认证 型号MFZ/ABC4 保质期5年 | 具 | 24 |  |  |  | 园舍维修 | 五工台镇幼儿园
108 | 消防水带 | 尺寸8-65-25 水带+接扣 水带长度25米 | 卷 | 20 |  |  |  | 园舍维修 | 五工台镇幼儿园
109 | 灭火器 | 手提式干粉（磷酸铵盐）灭火器4升带柜子 压力表有压力表 灭火级别1A，21B，C，E 类型手提式 瓶体材质碳钢 充装类型干粉 产品尺寸30*9*9cm 是否3C认证3C认证 型号MFZ/ABC4 保质期5年 | 具 | 24 |  |  |  | 园舍维修 | 五工台镇幼儿园
110 | 燃气井盖 | 不锈钢消防燃气井盖，直径600✖️60，承重50吨，厚度60毫米。 | 套 | 5 |  |  |  | 园舍维修 | 五工台镇幼儿园
111 | 灭火器 | 手提式干粉（磷酸铵盐）灭火器4升带柜子 压力表有压力表 灭火级别1A，21B，C，E 类型手提式 瓶体材质碳钢 充装类型干粉 产品尺寸30*9*9cm 是否3C认证3C认证 型号MFZ/ABC4 保质期5年 | 具 | 17 |  |  |  | 园舍维修 | 五工台镇幼儿园
112 | 消防软管 | 软管卷盘 | 个 | 3 |  |  |  | 园舍维修 | 五工台镇幼儿园
113 | 消防水带 | 高压加厚耐磨布水带 8-65-25型 尺寸：平铺宽度：10cm 口径参数：65口径（2.5寸） 抗水压力：0.8MPa | 卷 | 10 |  |  |  | 园舍维修 | 大丰镇幼儿园
114 | 灭火器 | 干粉5公斤国家消防认证MFZ/ABC4 | 个 | 100 |  |  |  | 园舍维修 | 大丰镇幼儿园
115 | 安全出口指示灯 | 应急照明灯 新国标消防应急灯双头充电照明灯疏散20个 | 个 | 1 |  |  |  | 园舍维修 | 大丰镇幼儿园
116 | 消防应急标识灯 | 新国标LED安全出口照明灯紧急疏散指示灯 左方向5个、 右方向5个 | 个 | 10 |  |  |  | 园舍维修 | 大丰镇幼儿园
117 | 照明灯 | 楼道感应灯、直径38cm白光24瓦，蓝粉各10个。 | 个 | 20 |  |  |  | 园舍维修 | 二十里店镇幼儿园
118 | 照明灯 | 食堂日常照明 | 个 | 10 |  |  |  | 园舍维修 | 二十里店镇幼儿园
119 | 幼儿园教室 护眼灯 | 光源颜色：白光 ，尺寸：长120㎝*20cm，外观颜色不限，吸顶两用 | 组 | 20 |  |  |  | 园舍维修 | 五工台镇幼儿园
120 | 幼儿园教室护眼照明灯 | 光源颜色：白光 ，尺寸：长120㎝*20cm，外观颜色不限，吸顶两用 | 组 | 14 |  |  |  | 园舍维修 | 五工台镇幼儿园
121 | 电暖器温控开关 | 电采暖设备智能温控调节控制面板 规格:20A 型号:WK807/20SD. 性能参数: 额定电压220V±20％ 额定电流:20A | 个 | 2 |  |  |  | 园舍维修 | 五工台镇幼儿园
122 | 电暖器温控开关 | 电采暖设备智能温控调节控制面板 规格:20A 型号:WK807/20SD. 性能参数: 额定电压220V±20％ 额定电流:20A | 个 | 15 |  |  |  | 园舍维修 | 五工台镇幼儿园
123 | 幼儿园教室护眼照明灯 | 光源颜色：白光 ，尺寸：长120㎝*20cm，外观颜色不限，吸顶两用 | 组 | 5 |  |  |  | 园舍维修 | 五工台镇幼儿园
合计 |  | 67.82万元