## 表-04 单位工程招标控制价汇总表
单位工程招标控制价汇总表
工程名称：老台乡地面铺装工程 |  | 标段：老台乡地面硬化工程 |  | 第 1 页 共 1 页
序号 | 汇总内容 |  | 金额(元) |  | 其中：暂估价(元)
一、 | 分部分项工程费 |  | 382432
二、 | 措施工程费
2.1 | 其中：安全文明施工费
三、 | 其他项目费 |  |  |  | －
3.1 | 暂列金额 |  |  |  | －
3.2 | 专业工程暂估价 |  |  |  | －
3.3 | 计日工 |  |  |  | －
3.4 | 总承包服务费 |  |  |  | －
四、 | 规费 |  | 16465.48 |  | －
五、 | 增值税销项税额 |  | 35900.77 |  | －
招标控制价合计=一+二+三+四+五 |  |  | 434,798.25
注：本表适用于单位工程招标控制价或投标报价的汇总，如无单位工程划分，单项工程也使用本表汇总
表—04

## 表-08 分部分项工程和单价措施项目清单与计价表
分部分项工程和单价措施项目清单与计价表
工程名称：老台乡地面铺装工程 |  |  |  | 标段：老台乡地面硬化工程 |  |  |  | 第 1 页 共 1 页
序号 | 项目编码 | 项目名称 | 项目特征描述 |  | 计量单位 | 工程量 | 金额（元）
[7 empty] | 综合单价 |  | 合价 | 其中
暂估价
分部分项
1 | 050201001003 | 铺装地面 | 1、素土压实，压实系数大于0.93（环刀取样）； 2、150厚戈壁垫层（分层碾压）； 3、25厚粗砂垫层； 4、60厚预制异形砼连锁砌块（样式甲方定）； 5、粗砂填塞缝隙。 |  | m2 | 5440 | 70.3 |  | 382432
|  | 分部小计 | [6 empty] | 382432
措施项目
|  | 分部小计 | [6 empty] | 0
本页小计 | [8 empty] | 382432
合计 | [8 empty] | 382432
注：为计取规费等的使用，可在表中增设其中：“定额人工费”。
表—08

## 表-09 综合单价分析表
综合单价分析表
工程名称：老台乡地面铺装工程 |  |  |  |  | 标段：老台乡地面硬化工程 | [5 empty] | 第 1 页 共 1 页
项目编码 |  | 050201001003 |  | 项目名称 |  |  | 铺装地面 |  |  | 计量单位 |  | m2 | 工程量 | 5440
清单综合单价组成明细
定额 编号 | 定额项目 名称 | 定额 单位 | 数量 | 单价 | [5 empty] | 合价
|  |  |  | 人工费 |  | 材料费 | 机械费 | 管理费 和利润 | 风险费 | 人工费 |  | 材料费 | 机械费 | 风险费 | 风险费
借1-216 | 场地平整30cm以内 推土机75kW | 1000m2 | 0.001 | 88.17 |  | 0 | 494.2 | 14.95 | 0 | 0.09 |  | 0 | 0.49 | 0.01 | 0
借1-218 | 原土碾压 拖式双联羊足碾 | 1000m2 | 0.001 | 88.17 |  | 0 | 43.68 | 2.73 | 0 | 0.09 |  | 0 | 0.04 | 0 | 0
2-26 | 路面（地） 铺混凝土砌块砖砂垫 | m2 | 1 | 21.59 |  | 47.52 | 0 | 0.46 | 0 | 21.59 |  | 47.52 | 0 | 0.46 | 0
人工单价 |  | 小计 | [7 empty] | 21.77 |  | 47.52 | 0.53 | 0.47 | 0
建筑综合工日89.97元/工日;土建综合工日89.97元/工日 |  | 未计价材料费 | [7 empty] | 0
清单项目综合单价 | [9 empty] | 70.3
材 料 费 明 细 | 主要材料名称、规格、型号 | [5 empty] | 单位 | 数量 |  | 单价（元） |  | 合价（元） | 暂估单价 （元） | 暂估合价 （元）
| 普通硅酸盐水泥 42.5(R) | [5 empty] | kg | 3 |  | 0.486 |  | 1.46
| 砂 | [5 empty] | m3 | 0.023 |  | 97 |  | 2.23
| 混凝土砌块砖200×100×50 | [5 empty] | 块 | 51 |  | 0.83 |  | 42.33
| 其他材料费 | [5 empty] | 元 | 1.5041 |  | 1 |  | 1.5
| 材料费小计 | [8 empty] | - |  | 47.52 | - | 0
注：1.如不使用省级或行业建设主管部门发布的计价依据，可不填定额编码、名称等； 2.招标文件提供了暂估单价的材料，按暂估的单价填入表内“暂估单价”栏及“暂估合价”栏。

## 表-11 总价措施项目清单与计价表
总价措施项目清单与计价表
工程名称：老台乡地面铺装工程 |  |  | 标段：老台乡地面硬化工程 |  |  |  |  | 第 1 页 共 1 页
序号 | 项目编码 | 项目名称 |  | 计算基础 | 费率(%) | 金额(元) | 调整费率(%) |  | 调整后金额(元) | 备注
1 | 050405001001 | 安全文明施工
2 | 1 | 其中：环境保护费、文明施工费、安全防护费 |  | 分部分项人工费+可计量措施人工费 | 0
3 | 2 | 其中：临时设施费 |  | 分部分项人工费+可计量措施人工费 | 0
4 | 050405002001 | 夜间施工 |  |  | 0
5 | 050405003001 | 非夜间施工照明 |  |  | 0
6 | 050405004001 | 二次搬运 |  | 分部分项人工费+可计量措施人工费 | 0
7 | 050405005001 | 冬雨季施工 |  | 分部分项人工费+可计量措施人工费 | 0
8 | 050405006001 | 反季节栽植影响措施 |  |  | 0
9 | 050405007001 | 地上、地下设施、建筑物的临时保护设施 |  |  | 0
10 | 050405008001 | 已完工程及设备保护 |  | 分部分项人工费+可计量措施人工费 | 0
11 | 05B101 | 工程定位复测、点交清理费 |  | 分部分项人工费+可计量措施人工费 | 0
12 | 05B102 | 检验试验费 |  | 分部分项人工费+可计量措施人工费 | 0
13 | 05B103 | 施工因素增加费 |  | 分部分项人工费+可计量措施人工费 | 0
合 计
编制人（造价人员）： | [7 empty] | 复核人（造价工程师）：
注：1.“计算基础”中安全文明施工费可为“定额基价”、“定额人工费”或“定额人工费+定额机械费”，其他项目可为“定额人工费”或“定额人工费+定额机械费”。 2.按施工方案计算的措施费，若无“计算基础”和“费率”的数值，也可只填“金额”数值，但应在备注栏说明施工方案出处或计算方法。
表-11

## 表-12 其他项目清单与计价汇总表
其他项目清单与计价汇总表
工程名称：老台乡地面铺装工程 |  | 标段：老台乡地面硬化工程 |  |  | 第 1 页 共 1 页
序号 | 项目名称 |  | 金额(元) | 结算金额(元) |  | 备注
1 | 暂列金额 |  |  |  |  | 明细详见表-12-1
2 | 暂估价
2.1 | 材料暂估价 |  | — |  |  | 明细详见表-12-2
2.2 | 专业工程暂估价 |  |  |  |  | 明细详见表-12-3
3 | 计日工 |  |  |  |  | 明细详见表-12-4
4 | 总承包服务费 |  |  |  |  | 明细详见表-12-5
合 计 |  |  | 0 |  |  | —
注：材料（工程设备）暂估单价进入清单项目综合单价，此处不汇总。
表-12

## 表-12-1 暂列金额明细表
暂列金额明细表
工程名称：老台乡地面铺装工程 |  | 标段：老台乡地面硬化工程 |  |  | 第 1 页 共 1 页
序号 | 项目名称 |  | 计量单位 | 暂定金额(元) |  | 备注
1
合 计 | [5 empty] | —
注：此表由招标人填写，如不能详列，也可只列暂列金额总额，投标人应将上述暂列金额计入投标总价中。
表—12—1

## 表-12-2 材料(工程设备)暂估价及调整表
材料（工程设备）暂估单价及调整表
工程名称：老台乡地面铺装工程 |  |  | 标段：老台乡地面硬化工程 | [7 empty] | 第 1 页 共 1 页
序号 | 材料(工程设备)名称、规格、型号 | 计量单位 |  | 数量 |  | 暂估(元) |  | 确认(元) |  | 差额±(元) |  |  | 备注
|  |  |  | 暂估 | 确认 | 单价 | 合价 | 单价 | 合价 | 单价 |  | 合价
合计
注：1.此表由招标人填写“暂估单价”，并在备注栏说明暂估价的材料、工程设备拟用在那些清单项目上，投标人应将上述材料、工程设备暂估单价计入工程量清单综合单价报价中
表—12—2

## 表-12-3 专业工程暂估价及结算价表
专业工程暂估价及结算价表
工程名称：老台乡地面铺装工程 |  |  | 标段：老台乡地面硬化工程 |  |  |  | 第 1 页 共 1 页
序号 | 工程名称 | 工程内容 |  | 暂估金额（元） | 结算金额(元) | 差额±(元) |  | 备注
1
合 计 |  |  |  | 0 |  |  |  | —
注：此表“暂估金额”由招标人填写，投标人应将“暂估金额”计入投标总价中。结算时按合同约定结算金额填写。
表—12—3

## 表-12-4 计日工表
计 日 工 表
工程名称：老台乡地面铺装工程 |  | 标段：老台乡地面硬化工程 | [5 empty] | 第 1 页 共 1 页
编号 | 项目名称 |  | 单位 | 暂定数量 | 实际数量 | 综合单价(元) | 合价
[7 empty] | 暂定 |  | 实际
1 | 人工
人工小计
2 | 材料
材料小计
3 | 机械
机械小计
4.企业管理费和利润
总 计
注：此表项目名称、暂定数量由招标人填写，编制招标控制价时，单价由招标人按有关计价规定确定；投标时，单价由投标人自主报价，按暂定数量计算合价计入投标总价中。结算时，按发承包双方确认的实际数量计算合价。
表—12—4

## 表-12-5 总承包服务费计价表
总承包服务费计价表
工程名称：老台乡地面铺装工程 |  | 标段：老台乡地面硬化工程 |  |  |  |  | 第 1 页 共 1 页
序号 | 项目名称 |  | 项目价值(元) | 服务内容 | 计算基础 | 费率(%) |  | 金额(元)
1
合 计
注：此表项目名称、服务内容由招标人填写，编制招标控制价时，费率及金额由招标人按有关计价规定确定；投标时，费率及金额由投标人自主报价，计入投标总价中。
表—12—5

## 表-13 规费、税金项目清单与计价表
规费、税金项目计价表
工程名称：老台乡地面铺装工程 |  | 标段：老台乡地面硬化工程 |  |  | 第 1 页 共 1 页
序号 | 项目名称 |  | 计算基础 | 计算基数 |  | 计算费率(%) | 金额（元）
1 | 规费 |  | 工程排污费+社会保险费+住房公积金 | 16465.48 |  |  | 16465.48
1.1 | 工程排污费 |  | 分部分项人工费+可计量措施人工费 | 84829.84 |  | 0.19 | 161.18
1.2 | 社会保险费 |  | 养老保险费+失业保险费+医疗保险费+生育保险费+工伤保险费 | 13979.96 |  |  | 13979.96
1.21 | 养老保险费 |  | 分部分项人工费+可计量措施人工费 | 84829.84 |  | 11.02 | 9348.25
1.22 | 失业保险费 |  | 分部分项人工费+可计量措施人工费 | 84829.84 |  | 1.11 | 941.61
1.23 | 医疗保险费 |  | 分部分项人工费+可计量措施人工费 | 84829.84 |  | 3.56 | 3019.94
1.24 | 生育保险费 |  | 分部分项人工费+可计量措施人工费 | 84829.84 |  | 0.37 | 313.87
1.25 | 工伤保险费 |  | 分部分项人工费+可计量措施人工费 | 84829.84 |  | 0.42 | 356.29
1.3 | 住房公积金 |  | 分部分项人工费+可计量措施人工费 | 84829.84 |  | 2.74 | 2324.34
2 | 增值税销项税额 |  | 分部分项工程费+措施工程费+其他项目费+规费 | 398897.48 |  | 9 | 35900.77
合计 | [6 empty] | 52366.25
编制人（造价人员）： |  |  |  |  | 复核人（造价工程师）：
表-13