## 表-04 单位工程投标报价汇总表
单位工程投标报价汇总表
工程名称：建筑与装饰工程 |  | 标段：昌吉州中医医院门诊区域改造项目（内科综合楼3层内镜中心改造、外科及后勤综合楼-1-4层局部改造） |  | 第 1 页 共 1 页
序号 | 汇总内容 |  | 金额(元) |  | 其中：暂估价(元)
一 | 分部分项工程费
1.1 | A.4砌筑工程
1.2 | A.8门窗工程
1.3 | A.11楼地面装饰工程
1.4 | A.12墙、柱面装饰与隔断、幕墙工程
1.5 | A.13天棚工程
1.6 | A.14油漆、涂料、裱糊工程
1.7 | A.15其他装饰工程
1.8 | A.16拆除工程
1.9 | 补充分部
二 | 措施项目费
2.1 | 单价措施项目费
2.2 | 总价措施项目费
2.21 | 其中：安全文明施工费
三 | 其他项目费
3.1 | 暂列金额
3.2 | 暂估价
3.3 | 计日工
3.4 | 总承包服务费
四 | 规费
五 | 税前工程造价
六 | 税金
投标报价合计=一+二+三+四+六
注：本表适用于单位工程招标控制价或投标报价的汇总，如无单位工程划分，单项工程也使用本表汇总
表—04

## 表-08 分部分项工程和单价措施项目清单与计价表
分部分项工程和单价措施项目清单与计价表
工程名称：建筑与装饰工程 |  |  |  | 标段：昌吉州中医医院门诊区域改造项目（内科综合楼3层内镜中心改造、外科及后勤综合楼-1-4层局部改造） |  |  |  | 第 1 页 共 7 页
序号 | 项目编码 | 项目名称 | 项目特征描述 |  | 计量单位 | 工程量 | 金额（元）
[7 empty] | 综合单价 |  | 合价 | 其中
暂估价
分部分项
| A.4 | 砌筑工程
1 | 010401003001 | 实心砖墙 | 1、M10干混砂浆240mm实心砖墙； |  | m3 | 47.26
2 | 010401008001 | 填充墙 | 1、M10干混砂浆300mm加气块墙体，（耐火极限3.0h） |  | m3 | 13.5
3 | 010401008002 | 填充墙 | 1、M10干混砂浆200mm加气块墙体，（耐火极限3.0h） |  | m3 | 93.74
分部小计
| A.8 | 门窗工程
1 | 010801002001 | 单扇钢木成品木纹套装门 | 1.单扇钢木成品木纹套装门（含五金、门锁） |  | 樘 | 16
2 | 010801002002 | 成品钢木子母木纹套装门 | 1.成品钢木子母木纹套装门（含五金、门锁） |  | 樘 | 6
3 | 010802001001 | 铅屏蔽自动门 | 1、铅屏蔽自动门 |  | m2 | 25.41
4 | 010802003001 | 乙级钢质防火门 | 1.乙级防火门，耐火极限≥1.0小时； 2.均装闭门器，双扇均装顺序器，常开防火门须有自行关闭和反馈装置； |  | m2 | 6.93
5 | 010802003002 | 甲级钢质防火门 | 1.甲级防火门，耐火极限≥1.5小时 2.均装闭门器，双扇均装顺序器，常开防火门须有自行关闭和反馈装置； |  | m2 | 43.36
6 | 010807002001 | 防辐射窗 | 1、防辐射窗 |  | m2 | 3.6
分部小计
| A.11 | 楼地面装饰工程
1 | 011102003001 | 楼A-铺地砖楼面（无防水） | 1、铺6~10厚800*800mm浅灰色仿石地砖，干水泥擦缝； 2、5厚1:2.5水泥砂浆结合层（内掺建筑胶）； 3、35厚1:3干硬性水泥砂浆结合层（内掺建筑 |  | m2 | 1156.98
本页小计
注：为计取规费等的使用，可在表中增设其中：“定额人工费”。
表—08
分部分项工程和单价措施项目清单与计价表
工程名称：建筑与装饰工程 |  |  |  | 标段：昌吉州中医医院门诊区域改造项目（内科综合楼3层内镜中心改造、外科及后勤综合楼-1-4层局部改造） |  |  |  | 第 2 页 共 7 页
序号 | 项目编码 | 项目名称 | 项目特征描述 |  | 计量单位 | 工程量 | 金额（元）
[7 empty] | 综合单价 |  | 合价 | 其中
暂估价
胶）； 4、水泥浆一道（内掺建筑胶）；
2 | 011102003002 | 楼B-铺地砖楼面（有防水） | 1、铺8~10厚300*300mm铺浅灰防滑地砖，干水泥擦缝； 2、撒素水泥面（洒适量清水） 3、20厚1:3干硬性水泥砂浆结合层（内掺建筑胶）； 4、0.6厚丙纶布一道，四周翻起300高； 5、1:3水泥砂浆找坡层，最薄处20厚，坡向地漏，一次抹平； 6、水泥浆一道（内掺建筑胶）； |  | m2 | 42.84
3 | 011102003003 | 硫酸钡砂浆铺地砖楼面（无防水） | 1、铺6~10厚硫酸钡砂浆800*800mm浅灰色仿石地砖，干水泥擦缝； 2、5厚1:2.5水泥砂浆结合层（内掺建筑胶）； 3、35厚1:3干硬性水泥砂浆结合层（内掺建筑胶）； 4、水泥浆一道（内掺建筑胶）； |  | m2 | 60.22
4 | 011105003001 | 块料踢脚线 | 1、100mm瓷砖踢脚线 |  | m2 | 31.14
5 | 011105004001 | 塑料板踢脚线 | 1.100mm高弧角PVC |  | m2 | 6.22
6 | 011105006001 | 金属踢脚线 | 1、100mm，拉丝不锈钢嵌入式 |  | m2 | 0.76
分部小计
| A.12 | 墙、柱面装饰与隔断、幕墙工程
1 | 011201001001 | 墙面一般抹灰 | 1.2厚粉刷石膏（石膏与水的重量比1:042））； |  | m2 | 1219.78
2 | 011201001002 | 硫酸钡砂浆抹灰 | 1、30mm厚3个铅当量分两次上墙，中间需用钢丝网。 |  | m2 | 180
3 | 011204003001 | 釉面砖墙面 | 1、白水泥擦缝； |  | m2 | 1569.47
本页小计
注：为计取规费等的使用，可在表中增设其中：“定额人工费”。
表—08
分部分项工程和单价措施项目清单与计价表
工程名称：建筑与装饰工程 |  |  |  | 标段：昌吉州中医医院门诊区域改造项目（内科综合楼3层内镜中心改造、外科及后勤综合楼-1-4层局部改造） |  |  |  | 第 3 页 共 7 页
序号 | 项目编码 | 项目名称 | 项目特征描述 |  | 计量单位 | 工程量 | 金额（元）
[7 empty] | 综合单价 |  | 合价 | 其中
暂估价
2、贴5厚300*600mm釉面砖面层（贴前釉面砖浸水2h以上）； 3、4厚1:2建筑胶水泥砂浆粘接层； 4、1.5厚聚合物水泥基复合防水涂料层； 5、9厚1:3水泥砂浆打底压实抹光； 6、素水泥浆一道甩毛（内掺建筑胶）；
4 | 011207001001 | 轨道铝板 | 1、防火卷帘轨道铝板,50*50*5mm镀锌方钢龙骨，40*40*4热镀锌，M8膨胀螺栓 |  | m2 | 9.88
5 | 011207001002 | 仿木纹抗菌洁净板 | 1、8mm仿木纹抗菌洁净板饰面，12mm中纤板基层； 2、所有隐蔽部分需要进行防火要求部位必须涂刷防火涂料，A级防火； 3、依据专业工程预留位置及开孔留洞； |  | m2 | 10.2
6 | 011207001003 | 米灰色铝板 | 1、30mm厚米灰色铝板饰面，20*40*1.5方钢龙骨基层； 2、所有隐蔽部分需要进行防火要求部位必须涂刷防火涂料，A级防火； 3、依据专业工程预留位置及开孔留洞； |  | m2 | 1.31
7 | 011207001004 | 米灰色抗菌洁净板 | 1、8mm米灰色抗菌洁净板墙面，规格1200*2400mm，工字线条拼接； 2、所有隐蔽部分需要进行防火要求部位必须涂刷防火涂料，A级防火； 3、依据专业工程预留位置及开孔留洞； |  | m2 | 13.8
8 | 011207001005 | 亚光白铝板 | 1、亚光白铝板饰面； |  | m2 | 5.25
本页小计
注：为计取规费等的使用，可在表中增设其中：“定额人工费”。
表—08
分部分项工程和单价措施项目清单与计价表
工程名称：建筑与装饰工程 |  |  |  | 标段：昌吉州中医医院门诊区域改造项目（内科综合楼3层内镜中心改造、外科及后勤综合楼-1-4层局部改造） |  |  |  | 第 4 页 共 7 页
序号 | 项目编码 | 项目名称 | 项目特征描述 |  | 计量单位 | 工程量 | 金额（元）
[7 empty] | 综合单价 |  | 合价 | 其中
暂估价
2、φ8吊筋，20*20*2mm方钢龙骨，12mm水泥板基层； 3、所有隐蔽部分需要进行防火要求部位必须涂刷防火涂料，A级防火； 4、依据专业工程预留位置及开孔留洞；
9 | 011210006001 | 100mm轻钢龙骨隔墙 | 1、100mm轻钢龙骨隔墙； 2、10mm水泥板饰面+80*40*5方管龙骨+10mm水泥板饰面+填岩棉100kg/m³； 3、耐火1.2小时； 4、墙体布置需要安装器具位置龙骨采用L4角钢； 5、预留5mm缝隙满注黑色玻璃胶勾缝； |  | m2 | 280.87
分部小计
| A.13 | 天棚工程
1 | 011302001001 | 矿棉板吊顶 | 1、9厚600*600mm矿棉板； 2、T型轻钢次龙骨TB24*28@600,与主龙骨插接，T型轻钢主龙骨TB24*38@≤1200，用挂件与承载龙骨固定； 3、U型轻钢龙骨CB50*20中距≤1200，用吊件与钢筋吊杆连接后找平； 4、10厚镀锌铁丝（或φ8钢筋）吊杆双向中距≤1200，与砼底板膨胀螺栓固定； 5、隐蔽部分需要进行防火要求部位必须涂刷防火涂料，A级防火； 6、依据专业工程预留位置及开孔留洞； |  | m2 | 400
2 | 011302001002 | 铝板集成吊顶 | 1、0.5~0.8厚 |  | m2 | 42.55
本页小计
注：为计取规费等的使用，可在表中增设其中：“定额人工费”。
表—08
分部分项工程和单价措施项目清单与计价表
工程名称：建筑与装饰工程 |  |  |  | 标段：昌吉州中医医院门诊区域改造项目（内科综合楼3层内镜中心改造、外科及后勤综合楼-1-4层局部改造） |  |  |  | 第 5 页 共 7 页
序号 | 项目编码 | 项目名称 | 项目特征描述 |  | 计量单位 | 工程量 | 金额（元）
[7 empty] | 综合单价 |  | 合价 | 其中
暂估价
300*300mm铝扣板； 2、U型轻钢龙骨LB50*26中距≤1200，用特制吊件L350-1P吊挂； 3、φ8钢筋吊杆，中距1200双向； 4、所有隐蔽部分需要进行防火要求部位必须涂刷防火涂料，A级防火； 5、依据专业工程预留位置及开孔留洞；
3 | 011302001003 | 纸面石膏板吊顶（棚D） | 1、12厚双层纸面石膏板；喷刷白色防水乳胶漆两道； 2、满刮2厚耐水腻子找平，面板接缝处贴嵌缝带，刮腻子抹平； 3、满刷防潮涂料两道； 4、板材用自攻螺丝与龙骨固定，中距小于200mm； 5、C型轻钢覆面横撑龙骨CB50*20间距1200mm，用挂插件与次龙骨连接，C型轻钢次龙骨CB50*20用吸顶吊件连接，间距小于800mm，次龙骨与次龙骨间距400mm； 6、龙骨吸顶吊件中距横向400mm，纵向小于800mm，用膨胀螺栓与钢筋砼板固定； |  | m2 | 96.75
4 | 011302001004 | 硫酸钡矿棉吸音板吊顶 | 1、双层15mm厚硫酸钡矿棉吸音板； 2、T型轻钢次龙骨TB24*28@600,与主龙骨插接，T型轻钢主龙骨TB24*38@≤1200，用挂件与承载龙骨固定； 3、U型轻钢龙骨CB50*20中距≤1200， |  | m2 | 49.2
本页小计
注：为计取规费等的使用，可在表中增设其中：“定额人工费”。
表—08
分部分项工程和单价措施项目清单与计价表
工程名称：建筑与装饰工程 |  |  |  | 标段：昌吉州中医医院门诊区域改造项目（内科综合楼3层内镜中心改造、外科及后勤综合楼-1-4层局部改造） |  |  |  | 第 6 页 共 7 页
序号 | 项目编码 | 项目名称 | 项目特征描述 |  | 计量单位 | 工程量 | 金额（元）
[7 empty] | 综合单价 |  | 合价 | 其中
暂估价
用吊件与钢筋吊杆连接后找平； 4、10厚镀锌铁丝（或φ8钢筋）吊杆双向中距≤1200，与砼底板膨胀螺栓固定；
5 | 011302001005 | 灯膜吊顶天棚 | 1、A级灯膜； 2、所有隐蔽部分需要进行防火要求部位必须涂刷防火涂料，A级防火； |  | m2 | 1.46
分部小计
| A.14 | 油漆、涂料、裱糊工程
1 | 011407001001 | 墙面喷刷涂料 | 1.无机水性涂料两道 |  | m2 | 1213.34
2 | 011407002001 | 天棚喷刷涂料 | 1、喷刷涂料面浆饰面； 2、满刮2厚耐水腻子找平； 3、满刮3~5厚底基防裂腻子粉分遍找平； 4、5厚1:0.5:3水泥石灰膏砂浆，3厚1:0.5:1水泥石灰膏砂浆打底； 5、素水泥浆一道甩毛（内掺建筑胶） |  | m2 | 60.62
分部小计
| A.15 | 其他装饰工程
1 | 011501020001 | 护士站 | 1、人造白色石材台面650mm宽，总高1100mm，20*20*2mm方钢龙骨，侧面8mm仿木纹抗菌洁净板，12mm中纤板基层，内藏LED线性灯； 2、100mm拉丝不锈钢踢脚线； 3、15mm双面免漆板柜体，分格详设计或按建设单位要求； 4、所有隐蔽部分需要进行防火要求部位必须涂刷防火涂料，A级防 |  | m | 12.9
本页小计
注：为计取规费等的使用，可在表中增设其中：“定额人工费”。
表—08
分部分项工程和单价措施项目清单与计价表
工程名称：建筑与装饰工程 |  |  |  | 标段：昌吉州中医医院门诊区域改造项目（内科综合楼3层内镜中心改造、外科及后勤综合楼-1-4层局部改造） |  |  |  | 第 7 页 共 7 页
序号 | 项目编码 | 项目名称 | 项目特征描述 |  | 计量单位 | 工程量 | 金额（元）
[7 empty] | 综合单价 |  | 合价 | 其中
暂估价
火； 5、依据专业工程预留位置及开孔留洞；
分部小计
| A.16 | 拆除工程
1 | 011610002001 | 门拆除 | 1、原金属门、防火门拆除； |  | 樘 | 43
分部小计
补充分部
1 | 01B002 | 室内拆除 | 1、室内地面拆除需要满足改造要求施工界面；无需拆除的地面饰面需要进行成品保护； 2、室内墙面原饰面铲除界面需满足改造要求施工界面；墙面需要预留的开关、插座不得损坏，否则自行按原品牌质量标准恢复，且不计费用； 3、室内吊顶及天棚拆除界面需满足改造要求施工界面；天棚需要预留的相关专业的设备不得损坏，否则按原品牌质量标准的设备进行恢复，且不计费用； 4、与建筑装修及机电安装专业相关的拆除内容包括在投标报价中，后期不再增加任何费用； 5、所有垃圾需要集中外运，运距自行考虑； |  | 项 | 1
分部小计
分部小计
措施项目
分部小计
本页小计
合计
注：为计取规费等的使用，可在表中增设其中：“定额人工费”。
表—08

## 表-11 总价措施项目清单与计价表
总价措施项目清单与计价表
工程名称：建筑与装饰工程 |  |  | 标段：昌吉州中医医院门诊区域改造项目（内科综合楼3层内镜中心改造、外科及后勤综合楼-1-4层局部改造） |  |  |  |  | 第 1 页 共 2 页
序号 | 项目编码 | 项目名称 |  | 计算基础 | 费率(%) | 金额(元) | 调整费率(%) |  | 调整后金额(元) | 备注
1 | 011707001001 | 安全文明施工
2 | 011707001002 | 其中：环境保护费、文明施工费、安全施工费 |  | 分部分项人工费+分部分项机械费+单价措施项目人工费+单价措施项目机械费 | 2.8
3 | 011707001003 | 其中：临时设施费 |  | 分部分项人工费+分部分项机械费+单价措施项目人工费+单价措施项目机械费 | 1.38
4 | 011707001004 | 其中：智慧工地基础配置费
5 | 011707002001 | 夜间施工增加费 |  |  | 0 |  |  |  |  | 按实际发生计取，不发生不计取。
6 | 011707004001 | 二次搬运费 |  | 分部分项人工费+分部分项机械费+单价措施项目人工费+单价措施项目机械费 | 0
7 | 011707005001 | 冬雨季施工增加费 |  |  | 0 |  |  |  |  | 不发生不计取，在编制施工招标文件时依据工程实际情况，结合市场编制费用清单。
8 | 011707007001 | 已完工程及设备保护费 |  | 分部分项人工费+分部分项机械费+单价措施项目人工费+单价措施项目机械费 | 0.07
9 | X011707008001 | 工程定位复测、点交清理费 |  | 分部分项人工费+分部分项机械费+单价措施项目人工费+单价措施项目机械费 | 0.08
10 | X011707010001 | 检验试验费
11 | X011707010002 | 其中：自检试验费 |  |  | 0
12 | X011707010003 | 其中：检验试验配合费 |  | 分部分项人工费+分部分项机械费+单价措施项目人工费+单价措施项目机械费 | 0.11
13 | X011707011001 | 特殊地区增加费 |  |  | 0 |  |  |  |  | 结合工程实际情
编制人（造价人员）： | [7 empty] | 复核人（造价工程师）：
注：1.“计算基础”中安全文明施工费可为“定额基价”、“定额人工费”或“定额人工费+定额机械费”，其他项目可为“定额人工费”或“定额人工费+定额机械费”。 2.按施工方案计算的措施费，若无“计算基础”和“费率”的数值，也可只填“金额”数值，但应在备注栏说明施工方案出处或计算方法。
表-11
总价措施项目清单与计价表
工程名称：建筑与装饰工程 |  |  | 标段：昌吉州中医医院门诊区域改造项目（内科综合楼3层内镜中心改造、外科及后勤综合楼-1-4层局部改造） |  |  |  |  | 第 2 页 共 2 页
序号 | 项目编码 | 项目名称 |  | 计算基础 | 费率(%) | 金额(元) | 调整费率(%) |  | 调整后金额(元) | 备注
况，按相关规定计取(高海拔地区施工增加费计算过程详见【取费设置】-【高海拔地区施工增加费】功能界面)
14 | 01B991 | 竣工档案编制费 |  | 分部分项人工费+分部分项机械费+单价措施项目人工费+单价措施项目机械费 | 0.27
合 计
编制人（造价人员）： | [7 empty] | 复核人（造价工程师）：
注：1.“计算基础”中安全文明施工费可为“定额基价”、“定额人工费”或“定额人工费+定额机械费”，其他项目可为“定额人工费”或“定额人工费+定额机械费”。 2.按施工方案计算的措施费，若无“计算基础”和“费率”的数值，也可只填“金额”数值，但应在备注栏说明施工方案出处或计算方法。
表-11

## 表-12 其他项目清单与计价汇总表
其他项目清单与计价汇总表
工程名称：建筑与装饰工程 |  | 标段：昌吉州中医医院门诊区域改造项目（内科综合楼3层内镜中心改造、外科及后勤综合楼-1-4层局部改造） |  |  | 第 1 页 共 1 页
序号 | 项目名称 |  | 金额(元) | 结算金额(元) |  | 备注
1 | 暂列金额 |  |  |  |  | 明细详见表-12-1
2 | 暂估价
2.1 | 材料暂估价 |  | — |  |  | 明细详见表-12-2
2.2 | 专业工程暂估价 |  |  |  |  | 明细详见表-12-3
2.3 | 施工技术专项措施项目暂估价 |  |  |  |  | 明细详见表-12-7
3 | 计日工 |  |  |  |  | 明细详见表-12-4
4 | 总承包服务费 |  |  |  |  | 明细详见表-12-5
合 计 | [5 empty] | —
注：材料（工程设备）暂估单价进入清单项目综合单价，此处不汇总。
表-12

## 表-12-1 暂列金额明细表
暂列金额明细表
工程名称：建筑与装饰工程 |  | 标段：昌吉州中医医院门诊区域改造项目（内科综合楼3层内镜中心改造、外科及后勤综合楼-1-4层局部改造） |  |  | 第 1 页 共 1 页
序号 | 项目名称 |  | 计量单位 | 暂定金额(元) |  | 备注
1 | 暂列金 |  | 元
合 计 | [5 empty] | —
注：此表由招标人填写，如不能详列，也可只列暂列金额总额，投标人应将上述暂列金额计入投标总价中。
表—12—1

## 表-12-2 材料(工程设备)暂估价及调整表
材料（工程设备）暂估单价及调整表
工程名称：建筑与装饰工程 |  |  | 标段：昌吉州中医医院门诊区域改造项目（内科综合楼3层内镜中心改造、外科及后勤综合楼-1-4层局部改造） | [7 empty] | 第 1 页 共 1 页
序号 | 材料(工程设备)名称、规格、型号 | 计量单位 |  | 数量 |  | 暂估(元) |  | 确认(元) |  | 差额±(元) |  |  | 备注
|  |  |  | 暂估 | 确认 | 单价 | 合价 | 单价 | 合价 | 单价 |  | 合价
合计
注：1.此表由招标人填写“暂估单价”，并在备注栏说明暂估价的材料、工程设备拟用在那些清单项目上，投标人应将上述材料、工程设备暂估单价计入工程量清单综合单价报价中
表—12—2

## 表-12-3 专业工程暂估价及结算价表
专业工程暂估价及结算价表
工程名称：建筑与装饰工程 |  |  | 标段：昌吉州中医医院门诊区域改造项目（内科综合楼3层内镜中心改造、外科及后勤综合楼-1-4层局部改造） |  |  |  | 第 1 页 共 1 页
序号 | 工程名称 | 工程内容 |  | 暂估金额（元） | 结算金额(元) | 差额±(元) |  | 备注
1
合 计 |  |  |  | 0 |  |  |  | —
注：此表“暂估金额”由招标人填写，投标人应将“暂估金额”计入投标总价中。结算时按合同约定结算金额填写。
表—12—3

## 表-12-4 计日工表
计 日 工 表
工程名称：建筑与装饰工程 |  | 标段：昌吉州中医医院门诊区域改造项目（内科综合楼3层内镜中心改造、外科及后勤综合楼-1-4层局部改造） | [5 empty] | 第 1 页 共 1 页
编号 | 项目名称 |  | 单位 | 暂定数量 | 实际数量 | 综合单价(元) | 合价
[7 empty] | 暂定 |  | 实际
1 | 人工
人工小计
2 | 材料
材料小计
3 | 机械
机械小计
4.企业管理费和利润
总 计
注：此表项目名称、暂定数量由招标人填写，编制招标控制价时，单价由招标人按有关计价规定确定；投标时，单价由投标人自主报价，按暂定数量计算合价计入投标总价中。结算时，按发承包双方确认的实际数量计算合价。
表—12—4

## 表-12-5 总承包服务费计价表
总承包服务费计价表
工程名称：建筑与装饰工程 |  | 标段：昌吉州中医医院门诊区域改造项目（内科综合楼3层内镜中心改造、外科及后勤综合楼-1-4层局部改造） |  |  |  |  | 第 1 页 共 1 页
序号 | 项目名称 |  | 项目价值(元) | 服务内容 | 计算基础 | 费率(%) |  | 金额(元)
1 | 专业发包工程管理费
2 | 甲供材料设备保管费
合 计
注：此表项目名称、服务内容由招标人填写，编制招标控制价时，费率及金额由招标人按有关计价规定确定；投标时，费率及金额由投标人自主报价，计入投标总价中。
表—12—5

## 表-12-7 施工技术专项措施项目暂估价及结算价表
施工技术专项措施项目暂估价及结算价表
工程名称：建筑与装饰工程 |  |  | 标段：昌吉州中医医院门诊区域改造项目（内科综合楼3层内镜中心改造、外科及后勤综合楼-1-4层局部改造） |  |  |  | 第 1 页 共 1 页
序号 | 项目名称 | 工程内容 |  | 暂估金额（元） | 结算金额(元) | 差额±(元) |  | 备注
1
合 计

## 表-13 规费、税金项目清单与计价表
规费、税金项目计价表
工程名称：建筑与装饰工程 |  | 标段：昌吉州中医医院门诊区域改造项目（内科综合楼3层内镜中心改造、外科及后勤综合楼-1-4层局部改造） |  |  | 第 1 页 共 1 页
序号 | 项目名称 |  | 计算基础 | 计算基数 |  | 计算费率(%) | 金额（元）
1 | 规费 |  | 社会保险费+住房公积金
1.1 | 社会保险费 |  | 养老保险费+失业保险费+医疗保险费+工伤保险费
1.11 | 养老保险费 |  | 分部分项人工费+分部分项机械费+单价措施项目人工费+单价措施项目机械费 |  |  | 4.31
1.12 | 失业保险费 |  | 分部分项人工费+分部分项机械费+单价措施项目人工费+单价措施项目机械费 |  |  | 0.38
1.13 | 医疗保险费 |  | 分部分项人工费+分部分项机械费+单价措施项目人工费+单价措施项目机械费 |  |  | 1.37
1.14 | 工伤保险费 |  | 分部分项人工费+分部分项机械费+单价措施项目人工费+单价措施项目机械费 |  |  | 0.19
1.2 | 住房公积金 |  | 分部分项人工费+分部分项机械费+单价措施项目人工费+单价措施项目机械费 |  |  | 0.94
2 | 税金 |  | 税前工程造价 |  |  | 9
合计
编制人（造价人员）： |  |  |  |  | 复核人（造价工程师）：
表-13