## 表-04 单位工程投标报价汇总表
单位工程投标报价汇总表
工程名称：建筑与装饰工程 |  | 标段：昌吉州中医医院门诊区域改造项目（内科综合楼3层内镜中心改造、外科及后勤综合楼-1-4层局部改造） |  | 第 1 页 共 1 页
序号 | 汇总内容 |  | 金额(元) |  | 其中：暂估价(元)
一 | 分部分项工程费
1.1 | 一层
1.2 | 二层
1.3 | 三层
1.4 | 楼梯间
二 | 措施项目费
2.1 | 单价措施项目费
2.2 | 总价措施项目费
2.21 | 其中：安全文明施工费
三 | 其他项目费
3.1 | 暂列金额
3.2 | 暂估价
3.3 | 计日工
3.4 | 总承包服务费
四 | 规费
五 | 税前工程造价
六 | 税金
投标报价合计=一+二+三+四+六
注：本表适用于单位工程招标控制价或投标报价的汇总，如无单位工程划分，单项工程也使用本表汇总
表—04

## 表-08 分部分项工程和单价措施项目清单与计价表
分部分项工程和单价措施项目清单与计价表
工程名称：建筑与装饰工程 |  |  |  | 标段：昌吉州中医医院门诊区域改造项目（内科综合楼3层内镜中心改造、外科及后勤综合楼-1-4层局部改造） |  |  |  | 第 1 页 共 20 页
序号 | 项目编码 | 项目名称 | 项目特征描述 |  | 计量单位 | 工程量 | 金额（元）
[7 empty] | 综合单价 |  | 合价 | 其中
暂估价
分部分项
一层
1 | 010507004001 | 灰色大理石挡水 | 1、粘贴灰色大理石台阶 |  | m2 | 27
2 | X010518009001 | 装配式预制混凝土板 | 1、100mm混凝土隔墙板； 2、耐火2小时； |  | m3 | 0.79
3 | 010606013001 | 钢骨架 | 1、一站式服务台、取药房服务台钢架； 2、[8#槽钢转接件、L50*5角钢龙骨、50*100*5@1200； |  | t | 9.59
4 | 010606013002 | 墙面钢骨架 | 1、墙面钢墙架； 2、10【槽钢龙骨，8【槽钢转接臂，100*200*10镀锌钢板； |  | t | 2.728
5 | 010801002001 | 单扇钢木成品木纹套装门 | 1.单扇钢木成品木纹套装门（含五金、门锁） |  | 樘 | 9
6 | 010801002002 | 成品钢木子母木纹套装门 | 1.成品钢木子母木纹套装门（含五金、门锁） |  | 樘 | 2
7 | 010802001001 | 铝合金断桥隔热门 | 1、75系列铝合金断桥隔热门 |  | m2 | 9.3
8 | 010802003001 | 乙级钢质防火门 | 1.乙级防火门，耐火极限≥1.0小时； 2.均装闭门器，双扇均装顺序器，常开防火门须有自行关闭和反馈装置； |  | m2 | 48.06
9 | 010802003002 | 丙级钢质防火门 | 1.乙级防火门，耐火极限≥1.0小时； 2.均装闭门器，双扇均装顺序器，常开防火门须有自行关闭和反馈装置； |  | m2 | 1.52
10 | 010802003003 | 甲级钢质防火门 | 1.甲级防火门，耐火极限≥1.5小时 2.均装闭门器，双扇均装顺序器，常开防火门须有自行关闭和反馈装置； |  | m2 | 25.26
11 | 010807002002 | 消防救援窗 | 1.消防救援窗 |  | m2 | 8.82
12 | 010808004001 | 金属门窗套 | 1、50mm宽不锈钢门窗 |  | m2 | 8.6
本页小计
注：为计取规费等的使用，可在表中增设其中：“定额人工费”。
表—08
分部分项工程和单价措施项目清单与计价表
工程名称：建筑与装饰工程 |  |  |  | 标段：昌吉州中医医院门诊区域改造项目（内科综合楼3层内镜中心改造、外科及后勤综合楼-1-4层局部改造） |  |  |  | 第 2 页 共 20 页
序号 | 项目编码 | 项目名称 | 项目特征描述 |  | 计量单位 | 工程量 | 金额（元）
[7 empty] | 综合单价 |  | 合价 | 其中
暂估价
套，8mm中纤板基层；
13 | 010808007001 | 成品窗套 | 1.成品木纹窗套线，同门色 |  | m | 81
14 | 010809004001 | 石材窗台板 | 1.20mm厚石材窗台板 |  | m2 | 17.62
15 | 010810002001 | 木窗帘盒 | 1.15mm中纤板基层双层，做阻燃处理； 2.饰面喷刷白色水性涂料 |  | m | 32.8
16 | 011102003001 | 楼A-铺地砖楼面（无防水） | 1、铺6~10厚800*800mm浅灰色仿石地砖，干水泥擦缝； 2、5厚1:2.5水泥砂浆结合层（内掺建筑胶）； 3、35厚1:3干硬性水泥砂浆结合层（内掺建筑胶）； 4、水泥浆一道（内掺建筑胶）； |  | m2 | 1174.47
17 | 011105006001 | 金属踢脚线 | 1、100mm，拉丝不锈钢嵌入式 |  | m2 | 10.86
18 | 011201001001 | 墙面一般抹灰 | 1.2厚粉刷石膏（石膏与水的重量比1:042））； |  | m2 | 437.69
19 | 011204001001 | 米灰色仿石纹砖干挂 | 1、800*800米灰色仿石纹砖干挂，L50*50*5角钢龙骨，竖V缝3mm； |  | m2 | 195.18
20 | 011204003001 | 釉面砖墙面 | 1、白水泥擦缝； 2、贴5厚300*600mm釉面砖面层（贴前釉面砖浸水2h以上）； 3、4厚1:2建筑胶水泥砂浆粘接层； 4、1.5厚聚合物水泥基复合防水涂料层； 5、9厚1:3水泥砂浆打底压实抹光； 6、素水泥浆一道甩毛（内掺建筑胶）； |  | m2 | 152.37
21 | 011207001001 | 米灰色冰火板 | 1、8mm米灰色冰火板； 2、8mm硅钙板基层，20*40*1.5方钢龙骨，3mm黑缝@1200， |  | m2 | 477.49
本页小计
注：为计取规费等的使用，可在表中增设其中：“定额人工费”。
表—08
分部分项工程和单价措施项目清单与计价表
工程名称：建筑与装饰工程 |  |  |  | 标段：昌吉州中医医院门诊区域改造项目（内科综合楼3层内镜中心改造、外科及后勤综合楼-1-4层局部改造） |  |  |  | 第 3 页 共 20 页
序号 | 项目编码 | 项目名称 | 项目特征描述 |  | 计量单位 | 工程量 | 金额（元）
[7 empty] | 综合单价 |  | 合价 | 其中
暂估价
3、所有隐蔽部分需要进行防火要求部位必须涂刷防火涂料，A级防火； 4、依据专业工程预留位置及开孔留洞；
22 | 011207001002 | 抗菌洁净板墙面 | 1、8mm抗菌洁净板墙面，规格1200*2400mm，工字线条拼接； 2、所有隐蔽部分需要进行防火要求部位必须涂刷防火涂料，A级防火； 3、依据专业工程预留位置及开孔留洞； |  | m2 | 89.06
23 | 011207001003 | 仿木纹冰火装饰板 | 1、8mm仿木纹冰火饰面； 2、8mm硅钙板基层，20*40*1.5方钢龙骨，3mm黑缝@1200， 3、所有隐蔽部分需要进行防火要求部位必须涂刷防火涂料，A级防火； 4、依据专业工程预留位置及开孔留洞； |  | m2 | 178.49
24 | 011207001004 | 亚光白铝板 | 1、亚光白铝板饰面； 2、φ8吊筋，20*20*2mm方钢龙骨，12mm水泥板基层； 3、所有隐蔽部分需要进行防火要求部位必须涂刷防火涂料，A级防火； 4、依据专业工程预留位置及开孔留洞； |  | m2 | 106.56
25 | 011207001005 | 木纹铝板 | 1、30mm厚米灰色铝板饰面，20*40*1.5方钢龙骨基层； 2、所有隐蔽部分需要进行防火要求部位必须涂刷防火涂料，A级防火； |  | m2 | 135.94
本页小计
注：为计取规费等的使用，可在表中增设其中：“定额人工费”。
表—08
分部分项工程和单价措施项目清单与计价表
工程名称：建筑与装饰工程 |  |  |  | 标段：昌吉州中医医院门诊区域改造项目（内科综合楼3层内镜中心改造、外科及后勤综合楼-1-4层局部改造） |  |  |  | 第 4 页 共 20 页
序号 | 项目编码 | 项目名称 | 项目特征描述 |  | 计量单位 | 工程量 | 金额（元）
[7 empty] | 综合单价 |  | 合价 | 其中
暂估价
3、依据专业工程预留位置及开孔留洞；
26 | 011210003001 | 玻璃隔断 | 1、12mm超透钢化玻璃隔断 |  | m2 | 48.15
27 | 011210006001 | 100mm轻钢龙骨隔墙 | 1、100mm轻钢龙骨隔墙； 2、10mm水泥板饰面+80*40*5方管龙骨+10mm水泥板饰面+填岩棉100kg/m³； 3、耐火1.2小时； 4、墙体布置需要安装器具位置龙骨采用L4角钢； 5、预留5mm缝隙满注黑色玻璃胶勾缝； |  | m2 | 30.16
28 | 011210006002 | 100mm轻钢龙骨隔墙 | 1、100mm轻钢龙骨隔墙； 2、8mm水泥板饰面+75龙骨+8mm水泥板饰面+填岩棉100kg/m³； 3、耐火1小时； 4、墙体布置需要安装器具位置龙骨采用L4角钢； 5、预留5mm缝隙满注黑色玻璃胶勾缝； |  | m2 | 102.79
29 | 011302001001 | 矿棉板吊顶 | 1、9厚600*600mm矿棉板； 2、T型轻钢次龙骨TB24*28@600,与主龙骨插接，T型轻钢主龙骨TB24*38@≤1200，用挂件与承载龙骨固定； 3、U型轻钢龙骨CB50*20中距≤1200，用吊件与钢筋吊杆连接后找平； 4、10厚镀锌铁丝（或φ8钢筋）吊杆双向中距≤1200，与砼底板膨胀螺栓固定； 5、隐蔽部分需要进行防火要求部位必须涂刷 |  | m2 | 100
本页小计
注：为计取规费等的使用，可在表中增设其中：“定额人工费”。
表—08
分部分项工程和单价措施项目清单与计价表
工程名称：建筑与装饰工程 |  |  |  | 标段：昌吉州中医医院门诊区域改造项目（内科综合楼3层内镜中心改造、外科及后勤综合楼-1-4层局部改造） |  |  |  | 第 5 页 共 20 页
序号 | 项目编码 | 项目名称 | 项目特征描述 |  | 计量单位 | 工程量 | 金额（元）
[7 empty] | 综合单价 |  | 合价 | 其中
暂估价
防火涂料，A级防火； 6、依据专业工程预留位置及开孔留洞；
30 | 011302001002 | 纸面石膏板吊顶（棚D） | 1、12厚双层纸面石膏板；喷刷白色防水乳胶漆两道； 2、满刮2厚耐水腻子找平，面板接缝处贴嵌缝带，刮腻子抹平； 3、满刷防潮涂料两道； 4、板材用自攻螺丝与龙骨固定，中距小于200mm； 5、C型轻钢覆面横撑龙骨CB50*20间距1200mm，用挂插件与次龙骨连接，C型轻钢次龙骨CB50*20用吸顶吊件连接，间距小于800mm，次龙骨与次龙骨间距400mm； 6、龙骨吸顶吊件中距横向400mm，纵向小于800mm，用膨胀螺栓与钢筋砼板固定； |  | m2 | 816.48
31 | 011302001003 | 白色穿孔铝板吊顶 | 1、白色穿孔铝板吊顶； 2、U型轻钢龙骨LB50*26中距≤1200，用特制吊件L350-1P吊挂； 3、φ8钢筋吊杆，中距1200双向； |  | m2 | 58.57
32 | 011302001004 | 灯膜吊顶天棚 | 1、A级灯膜； 2、所有隐蔽部分需要进行防火要求部位必须涂刷防火涂料，A级防火； |  | m2 | 9.04
33 | 011302001005 | 穿孔硅钙板吊顶吊顶天棚 | 1、600*1200mm穿孔硅钙板吊顶； 2、T型轻钢次龙骨TB24*28@600,与主龙骨插接，T型轻钢主龙骨TB24*38@≤1200，用挂 |  | m2 | 44.4
本页小计
注：为计取规费等的使用，可在表中增设其中：“定额人工费”。
表—08
分部分项工程和单价措施项目清单与计价表
工程名称：建筑与装饰工程 |  |  |  | 标段：昌吉州中医医院门诊区域改造项目（内科综合楼3层内镜中心改造、外科及后勤综合楼-1-4层局部改造） |  |  |  | 第 6 页 共 20 页
序号 | 项目编码 | 项目名称 | 项目特征描述 |  | 计量单位 | 工程量 | 金额（元）
[7 empty] | 综合单价 |  | 合价 | 其中
暂估价
件与承载龙骨固定； 3、U型轻钢龙骨CB50*20中距≤1200，用吊件与钢筋吊杆连接后找平； 4、10厚镀锌铁丝（或φ8钢筋）吊杆双向中距≤1200，与砼底板膨胀螺栓固定；
34 | 011407001001 | 墙面喷刷涂料 | 1.无机水性涂料两道 |  | m2 | 492.79
35 | 011501011001 | 成品洗手台带柜体 | 1、成品洗手台带柜体 |  | 个 | 1
36 | 011501016001 | 取药房服务台 | 1、台高750mm，台面白色大理石800mm宽； 2、木纹冰火板饰面、20*40*1.5方钢龙骨、20mm线性灯； 3、100mm不锈钢踢脚线； 4、柜体分格详施工图设计或按委托人要求； |  | m | 23.2
37 | 011501016002 | 一站式服务台 | 1、台高750mm，台面白色大理石700mm宽； 2、木纹冰火板饰面、20*40*1.5方钢龙骨、20mm线性灯； 3、100mm不锈钢踢脚线； 4、柜体分格详施工图设计或按委托人要求； |  | m | 21.21
38 | 011610002001 | 门拆除 | 1、原金属门、防火门拆除； |  | 樘 | 37
39 | 030509010001 | 屏幕显示屏 | 1、LED条屏； 2、8mm硅钙板基层，20*40*1.5方钢龙骨； |  | m2 | 4.5
40 | 01B004 | 室内拆除 | 1、室内地面拆除需要满足改造要求施工界面；无需拆除的地面饰面需要进行成品保护； 2、室内墙面原饰面铲除界面需满足改造要求施工界面；墙面需要预留的开关、插座不得损坏，否则自行按原品牌 |  | 项 | 1
本页小计
注：为计取规费等的使用，可在表中增设其中：“定额人工费”。
表—08
分部分项工程和单价措施项目清单与计价表
工程名称：建筑与装饰工程 |  |  |  | 标段：昌吉州中医医院门诊区域改造项目（内科综合楼3层内镜中心改造、外科及后勤综合楼-1-4层局部改造） |  |  |  | 第 7 页 共 20 页
序号 | 项目编码 | 项目名称 | 项目特征描述 |  | 计量单位 | 工程量 | 金额（元）
[7 empty] | 综合单价 |  | 合价 | 其中
暂估价
质量标准恢复，且不计费用； 3、室内吊顶及天棚拆除界面需满足改造要求施工界面；天棚需要预留的相关专业的设备不得损坏，否则按原品牌质量标准的设备进行恢复，且不计费用； 4、与建筑装修及机电安装专业相关的拆除内容包括在投标报价中，后期不再增加任何费用； 5、所有垃圾需要集中外运，运距自行考虑；
分部小计
二层
1 | 010606013003 | 墙面钢骨架 | 1、墙面钢墙架； 2、10【槽钢龙骨，8【槽钢转接臂，100*200*10镀锌钢板； |  | t | 4.033
2 | 010801002003 | 单扇钢木成品木纹套装门 | 1.单扇钢木成品木纹套装门（含五金、门锁） |  | 樘 | 8
3 | 010801002004 | 成品钢木子母木纹套装门 | 1.成品钢木子母木纹套装门（含五金、门锁） |  | 樘 | 37
4 | 010802003004 | 乙级钢质防火门 | 1.乙级防火门，耐火极限≥1.0小时； 2.均装闭门器，双扇均装顺序器，常开防火门须有自行关闭和反馈装置； |  | m2 | 42.72
5 | 010802003005 | 丙级钢质防火门 | 1.乙级防火门，耐火极限≥1.0小时； 2.均装闭门器，双扇均装顺序器，常开防火门须有自行关闭和反馈装置； |  | m2 | 3.04
6 | 010802003006 | 甲级钢质防火门 | 1.甲级防火门，耐火极限≥1.5小时 2.均装闭门器，双扇均装顺序器，常开防火门须有自行关闭和反馈装 |  | m2 | 13.34
本页小计
注：为计取规费等的使用，可在表中增设其中：“定额人工费”。
表—08
分部分项工程和单价措施项目清单与计价表
工程名称：建筑与装饰工程 |  |  |  | 标段：昌吉州中医医院门诊区域改造项目（内科综合楼3层内镜中心改造、外科及后勤综合楼-1-4层局部改造） |  |  |  | 第 8 页 共 20 页
序号 | 项目编码 | 项目名称 | 项目特征描述 |  | 计量单位 | 工程量 | 金额（元）
[7 empty] | 综合单价 |  | 合价 | 其中
暂估价
置；
7 | 010807001001 | 塑钢窗 | 1.65系列平开单框双玻塑钢窗 |  | m2 | 16.02
8 | 010807002004 | 消防救援窗 | 1.消防救援窗 |  | m2 | 8.82
9 | 010807002006 | 消防救援窗 | 1.消防救援窗 |  | m2 | 13.23
10 | 010808004002 | 金属门窗套 | 1、50mm宽不锈钢门窗套，8mm中纤板基层； |  | m2 | 6.1
11 | 010808007002 | 成品窗套 | 1.成品木纹窗套线，同门色 |  | m | 250.7
12 | 010809004002 | 石材窗台板 | 1.20mm厚石材窗台板 |  | m2 | 35.52
13 | 010810002002 | 木窗帘盒 | 1.15mm中纤板基层双层，做阻燃处理； 2.饰面喷刷白色水性涂料 |  | m | 118.18
14 | 011102003002 | 楼A-铺地砖楼面（无防水） | 1、铺6~10厚800*800mm浅灰色仿石地砖，干水泥擦缝； 2、5厚1:2.5水泥砂浆结合层（内掺建筑胶）； 3、35厚1:3干硬性水泥砂浆结合层（内掺建筑胶）； 4、水泥浆一道（内掺建筑胶）； |  | m2 | 1898.69
15 | 011102003003 | 楼B-铺地砖楼面（有防水） | 1、铺8~10厚300*300mm铺浅灰防滑地砖，干水泥擦缝； 2、撒素水泥面（洒适量清水） 3、20厚1:3干硬性水泥砂浆结合层（内掺建筑胶）； 4、0.6厚丙纶布一道，四周翻起300高； 5、1:3水泥砂浆找坡层，最薄处20厚，坡向地漏，一次抹平； 6、水泥浆一道（内掺建筑胶）； |  | m2 | 35.02
16 | 011102003004 | 米灰色仿石纹砖地砖 | 1、白水泥擦缝； 2、贴800*800mm米灰色仿石纹砖（贴前釉面砖 |  | m2 | 1.92
本页小计
注：为计取规费等的使用，可在表中增设其中：“定额人工费”。
表—08
分部分项工程和单价措施项目清单与计价表
工程名称：建筑与装饰工程 |  |  |  | 标段：昌吉州中医医院门诊区域改造项目（内科综合楼3层内镜中心改造、外科及后勤综合楼-1-4层局部改造） |  |  |  | 第 9 页 共 20 页
序号 | 项目编码 | 项目名称 | 项目特征描述 |  | 计量单位 | 工程量 | 金额（元）
[7 empty] | 综合单价 |  | 合价 | 其中
暂估价
浸水2h以上）； 3、4厚1:2建筑胶水泥砂浆粘接层； 4、1.5厚聚合物水泥基复合防水涂料层； 5、9厚1:3水泥砂浆打底压实抹光； 6、素水泥浆一道甩毛（内掺建筑胶）；
17 | 011105006002 | 金属踢脚线 | 1、100mm，拉丝不锈钢嵌入式 |  | m2 | 18.13
18 | 011201001002 | 墙面一般抹灰 | 1.2厚粉刷石膏（石膏与水的重量比1:042））； |  | m2 | 2185.81
19 | 011204001002 | 米灰色仿石纹砖干挂 | 1、800*800米灰色仿石纹砖干挂，L50*50*5角钢龙骨，竖V缝3mm； |  | m2 | 262.37
20 | 011204003002 | 釉面砖墙面 | 1、白水泥擦缝； 2、贴5厚300*600mm釉面砖面层（贴前釉面砖浸水2h以上）； 3、4厚1:2建筑胶水泥砂浆粘接层； 4、1.5厚聚合物水泥基复合防水涂料层； 5、9厚1:3水泥砂浆打底压实抹光； 6、素水泥浆一道甩毛（内掺建筑胶）； |  | m2 | 0.15
21 | 011207001006 | 米灰色冰火板 | 1、8mm米灰色冰火板； 2、8mm硅钙板基层，20*40*1.5方钢龙骨，3mm黑缝@1200， 3、所有隐蔽部分需要进行防火要求部位必须涂刷防火涂料，A级防火； 4、依据专业工程预留位置及开孔留洞； |  | m2 | 430.87
22 | 011207001007 | 木纹冰火板 | 1、8mm米灰色冰火板； 2、8mm硅钙板基层，20*40*1.5方钢龙骨，3mm黑缝@1200， 3、所有隐蔽部分需要 |  | m2 | 224.98
本页小计
注：为计取规费等的使用，可在表中增设其中：“定额人工费”。
表—08
分部分项工程和单价措施项目清单与计价表
工程名称：建筑与装饰工程 |  |  |  | 标段：昌吉州中医医院门诊区域改造项目（内科综合楼3层内镜中心改造、外科及后勤综合楼-1-4层局部改造） |  |  |  | 第 10 页 共 20 页
序号 | 项目编码 | 项目名称 | 项目特征描述 |  | 计量单位 | 工程量 | 金额（元）
[7 empty] | 综合单价 |  | 合价 | 其中
暂估价
进行防火要求部位必须涂刷防火涂料，A级防火； 4、依据专业工程预留位置及开孔留洞；
23 | 011207001008 | 木纹铝板 | 1、30mm厚米灰色铝板饰面，20*40*1.5方钢龙骨基层； 2、所有隐蔽部分需要进行防火要求部位必须涂刷防火涂料，A级防火； 3、依据专业工程预留位置及开孔留洞； |  | m2 | 18.3
24 | 011210006003 | 100mm轻钢龙骨隔墙 | 1、100mm轻钢龙骨隔墙； 2、10mm水泥板饰面+80*40*5方管龙骨+10mm水泥板饰面+填岩棉100kg/m³； 3、耐火1.2小时； 4、墙体布置需要安装器具位置龙骨采用L4角钢； 5、预留5mm缝隙满注黑色玻璃胶勾缝； |  | m2 | 95.66
25 | 011210006004 | 100mm轻钢龙骨隔墙 | 1、100mm轻钢龙骨隔墙； 2、8mm水泥板饰面+75龙骨+8mm水泥板饰面+填岩棉100kg/m³； 3、耐火1小时； 4、墙体布置需要安装器具位置龙骨采用L4角钢； 5、预留5mm缝隙满注黑色玻璃胶勾缝； |  | m2 | 737.2
26 | 011302001006 | 矿棉板吊顶 | 1、9厚600*600mm矿棉板； 2、T型轻钢次龙骨TB24*28@600,与主龙骨插接，T型轻钢主龙骨TB24*38@≤1200，用挂件与承载龙骨固定； |  | m2 | 424.65
本页小计
注：为计取规费等的使用，可在表中增设其中：“定额人工费”。
表—08
分部分项工程和单价措施项目清单与计价表
工程名称：建筑与装饰工程 |  |  |  | 标段：昌吉州中医医院门诊区域改造项目（内科综合楼3层内镜中心改造、外科及后勤综合楼-1-4层局部改造） |  |  |  | 第 11 页 共 20 页
序号 | 项目编码 | 项目名称 | 项目特征描述 |  | 计量单位 | 工程量 | 金额（元）
[7 empty] | 综合单价 |  | 合价 | 其中
暂估价
3、U型轻钢龙骨CB50*20中距≤1200，用吊件与钢筋吊杆连接后找平； 4、10厚镀锌铁丝（或φ8钢筋）吊杆双向中距≤1200，与砼底板膨胀螺栓固定； 5、隐蔽部分需要进行防火要求部位必须涂刷防火涂料，A级防火； 6、依据专业工程预留位置及开孔留洞；
27 | 011302001007 | 纸面石膏板吊顶（棚D） | 1、12厚双层纸面石膏板；喷刷白色防水乳胶漆两道； 2、满刮2厚耐水腻子找平，面板接缝处贴嵌缝带，刮腻子抹平； 3、满刷防潮涂料两道； 4、板材用自攻螺丝与龙骨固定，中距小于200mm； 5、C型轻钢覆面横撑龙骨CB50*20间距1200mm，用挂插件与次龙骨连接，C型轻钢次龙骨CB50*20用吸顶吊件连接，间距小于800mm，次龙骨与次龙骨间距400mm； 6、龙骨吸顶吊件中距横向400mm，纵向小于800mm，用膨胀螺栓与钢筋砼板固定； |  | m2 | 942.28
28 | 011302001008 | 铝板集成吊顶 | 1、0.5~0.8厚300*300mm铝扣板； 2、U型轻钢龙骨LB50*26中距≤1200，用特制吊件L350-1P吊挂； 3、φ8钢筋吊杆，中距1200双向； 4、所有隐蔽部分需要 |  | m2 | 34.65
本页小计
注：为计取规费等的使用，可在表中增设其中：“定额人工费”。
表—08
分部分项工程和单价措施项目清单与计价表
工程名称：建筑与装饰工程 |  |  |  | 标段：昌吉州中医医院门诊区域改造项目（内科综合楼3层内镜中心改造、外科及后勤综合楼-1-4层局部改造） |  |  |  | 第 12 页 共 20 页
序号 | 项目编码 | 项目名称 | 项目特征描述 |  | 计量单位 | 工程量 | 金额（元）
[7 empty] | 综合单价 |  | 合价 | 其中
暂估价
进行防火要求部位必须涂刷防火涂料，A级防火； 5、依据专业工程预留位置及开孔留洞；
29 | 011302001014 | 穿孔硅钙板吊顶吊顶天棚 | 1、600*1200mm穿孔硅钙板吊顶； 2、T型轻钢次龙骨TB24*28@600,与主龙骨插接，T型轻钢主龙骨TB24*38@≤1200，用挂件与承载龙骨固定； 3、U型轻钢龙骨CB50*20中距≤1200，用吊件与钢筋吊杆连接后找平； 4、10厚镀锌铁丝（或φ8钢筋）吊杆双向中距≤1200，与砼底板膨胀螺栓固定； |  | m2 | 120.96
30 | 011407001002 | 墙面喷刷涂料 | 1.无机水性涂料两道 |  | m2 | 2246.43
31 | 011501016003 | 1号、2号护士站 | 1、台高750mm，台面白色大理石700mm宽； 2、木纹冰火板饰面、20*40*1.5方钢龙骨、20mm线性灯； 3、100mm不锈钢踢脚线； 4、柜体分格详施工图设计或按委托人要求； |  | m | 8.7
32 | 011503001001 | 金属扶手、栏杆、栏板 | 1、不锈钢扶手； 2、1200mm高安全玻璃； |  | m | 54
33 | 011505010001 | 镜面玻璃 | 1、银镜 |  | m2 | 1.08
34 | 011610002002 | 门拆除 | 1、原金属门、防火门拆除； |  | 樘 | 71
35 | 01B005 | 室内拆除 | 1、室内地面拆除需要满足改造要求施工界面；无需拆除的地面饰面需要进行成品保护； 2、室内墙面原饰面铲除界面需满足改造要求施工界面；墙面需要预 |  | 项 | 1
本页小计
注：为计取规费等的使用，可在表中增设其中：“定额人工费”。
表—08
分部分项工程和单价措施项目清单与计价表
工程名称：建筑与装饰工程 |  |  |  | 标段：昌吉州中医医院门诊区域改造项目（内科综合楼3层内镜中心改造、外科及后勤综合楼-1-4层局部改造） |  |  |  | 第 13 页 共 20 页
序号 | 项目编码 | 项目名称 | 项目特征描述 |  | 计量单位 | 工程量 | 金额（元）
[7 empty] | 综合单价 |  | 合价 | 其中
暂估价
留的开关、插座不得损坏，否则自行按原品牌质量标准恢复，且不计费用； 3、室内吊顶及天棚拆除界面需满足改造要求施工界面；天棚需要预留的相关专业的设备不得损坏，否则按原品牌质量标准的设备进行恢复，且不计费用； 4、与建筑装修及机电安装专业相关的拆除内容包括在投标报价中，后期不再增加任何费用； 5、所有垃圾需要集中外运，运距自行考虑；
分部小计
三层
1 | 010401008002 | 填充墙 | 1、M10干混砂浆200mm加气块墙体，（耐火极限3.0h） |  | m3 | 19.09
2 | X010518009002 | 装配式预制混凝土板 | 1、100mm混凝土隔墙板； 2、耐火2小时； |  | m3 | 18.45
3 | 010606013004 | 墙面钢骨架 | 1、墙面钢墙架； 2、10【槽钢龙骨，8【槽钢转接臂，100*200*10镀锌钢板； |  | t | 5.952
4 | 010801002005 | 单扇钢木成品木纹套装门 | 1.单扇钢木成品木纹套装门（含五金、门锁） |  | 樘 | 23
5 | 010801002006 | 成品钢木子母木纹套装门 | 1.成品钢木子母木纹套装门（含五金、门锁） |  | 樘 | 25
6 | 010802003007 | 乙级钢质防火门 | 1.乙级防火门，耐火极限≥1.0小时； 2.均装闭门器，双扇均装顺序器，常开防火门须有自行关闭和反馈装置； |  | m2 | 38.87
7 | 010802003008 | 丙级钢质防火门 | 1.乙级防火门，耐火极限≥1.0小时； 2.均装闭门器，双扇均 |  | m2 | 3.04
本页小计
注：为计取规费等的使用，可在表中增设其中：“定额人工费”。
表—08
分部分项工程和单价措施项目清单与计价表
工程名称：建筑与装饰工程 |  |  |  | 标段：昌吉州中医医院门诊区域改造项目（内科综合楼3层内镜中心改造、外科及后勤综合楼-1-4层局部改造） |  |  |  | 第 14 页 共 20 页
序号 | 项目编码 | 项目名称 | 项目特征描述 |  | 计量单位 | 工程量 | 金额（元）
[7 empty] | 综合单价 |  | 合价 | 其中
暂估价
装顺序器，常开防火门须有自行关闭和反馈装置；
8 | 010802003009 | 甲级钢质防火门 | 1.甲级防火门，耐火极限≥1.5小时 2.均装闭门器，双扇均装顺序器，常开防火门须有自行关闭和反馈装置； |  | m2 | 5.98
9 | 010807001002 | 塑钢窗 | 1.65系列平开单框双玻塑钢窗 |  | m2 | 2.52
10 | 010807002007 | 消防救援窗 | 1.消防救援窗 |  | m2 | 13.23
11 | 010808007003 | 成品窗套 | 1.成品木纹窗套线，同门色 |  | m | 310.7
12 | 010809004003 | 石材窗台板 | 1.20mm厚石材窗台板 |  | m2 | 33.03
13 | 010810002003 | 木窗帘盒 | 1.15mm中纤板基层双层，做阻燃处理； 2.饰面喷刷白色水性涂料 |  | m | 125.98
14 | 011102003005 | 楼A-铺地砖楼面（无防水） | 1、铺6~10厚800*800mm浅灰色仿石地砖，干水泥擦缝； 2、5厚1:2.5水泥砂浆结合层（内掺建筑胶）； 3、35厚1:3干硬性水泥砂浆结合层（内掺建筑胶）； 4、水泥浆一道（内掺建筑胶）； |  | m2 | 1773.2
15 | 011102003006 | 楼B-铺地砖楼面（有防水） | 1、铺8~10厚300*300mm铺浅灰防滑地砖，干水泥擦缝； 2、撒素水泥面（洒适量清水） 3、20厚1:3干硬性水泥砂浆结合层（内掺建筑胶）； 4、0.6厚丙纶布一道，四周翻起300高； 5、1:3水泥砂浆找坡层，最薄处20厚，坡向地漏，一次抹平； |  | m2 | 59.9
本页小计
注：为计取规费等的使用，可在表中增设其中：“定额人工费”。
表—08
分部分项工程和单价措施项目清单与计价表
工程名称：建筑与装饰工程 |  |  |  | 标段：昌吉州中医医院门诊区域改造项目（内科综合楼3层内镜中心改造、外科及后勤综合楼-1-4层局部改造） |  |  |  | 第 15 页 共 20 页
序号 | 项目编码 | 项目名称 | 项目特征描述 |  | 计量单位 | 工程量 | 金额（元）
[7 empty] | 综合单价 |  | 合价 | 其中
暂估价
6、水泥浆一道（内掺建筑胶）；
16 | 011103004001 | 楼C-卷装塑料板地面(燃烧性能B1) | 1、2~4厚卷装带防潮背层PVC塑料地板（甲方选色）。专用胶粘剂粘贴； 2、40厚1:2.5水泥砂浆压实抹光，2~3厚自流平； 3、水泥浆一道（内掺建筑胶）； |  | m2 | 153.25
17 | 011105004001 | 塑料板踢脚线 | 1.100mm高弧角PVC |  | m2 | 0.43
18 | 011105006003 | 金属踢脚线 | 1、100mm，拉丝不锈钢嵌入式 |  | m2 | 10.5
19 | 011201001003 | 墙面一般抹灰 | 1.2厚粉刷石膏（石膏与水的重量比1:042））； |  | m2 | 1529.1
20 | 011204001003 | 米灰色仿石纹砖干挂 | 1、800*800米灰色仿石纹砖干挂，L50*50*5角钢龙骨，竖V缝3mm； |  | m2 | 318.97
21 | 011204001004 | 白色大理石石材墙面 | 1、厚20mm白色大理石，L50*50*5角钢龙骨 |  | m2 | 9.19
22 | 011204003003 | 釉面砖墙面 | 1、白水泥擦缝； 2、贴5厚300*600mm釉面砖面层（贴前釉面砖浸水2h以上）； 3、4厚1:2建筑胶水泥砂浆粘接层； 4、1.5厚聚合物水泥基复合防水涂料层； 5、9厚1:3水泥砂浆打底压实抹光； 6、素水泥浆一道甩毛（内掺建筑胶）； |  | m2 | 152.37
23 | 011207001009 | 米灰色冰火板 | 1、8mm米灰色冰火板； 2、8mm硅钙板基层，20*40*1.5方钢龙骨，3mm黑缝@1200， 3、所有隐蔽部分需要进行防火要求部位必须涂刷防火涂料，A级防火； 4、依据专业工程预留位置及开孔留洞； |  | m2 | 238.98
本页小计
注：为计取规费等的使用，可在表中增设其中：“定额人工费”。
表—08
分部分项工程和单价措施项目清单与计价表
工程名称：建筑与装饰工程 |  |  |  | 标段：昌吉州中医医院门诊区域改造项目（内科综合楼3层内镜中心改造、外科及后勤综合楼-1-4层局部改造） |  |  |  | 第 16 页 共 20 页
序号 | 项目编码 | 项目名称 | 项目特征描述 |  | 计量单位 | 工程量 | 金额（元）
[7 empty] | 综合单价 |  | 合价 | 其中
暂估价
24 | 011207001010 | 抗菌洁净板墙面 | 1、8mm抗菌洁净板墙面，规格1200*2400mm，工字线条拼接； 2、所有隐蔽部分需要进行防火要求部位必须涂刷防火涂料，A级防火； 3、依据专业工程预留位置及开孔留洞； |  | m2 | 642.48
25 | 011207001011 | 木纹冰火板 | 1、8mm米灰色冰火板； 2、8mm硅钙板基层，20*40*1.5方钢龙骨，3mm黑缝@1200， 3、所有隐蔽部分需要进行防火要求部位必须涂刷防火涂料，A级防火； 4、依据专业工程预留位置及开孔留洞； |  | m2 | 198.22
26 | 011208001001 | 柱面不锈钢饰面 | 1、配餐台立柱、眉口及横档120*120mm深咖色拉丝不锈钢饰面，12mm阻燃板基层 |  | m2 | 4.62
27 | 011210003002 | 玻璃隔断 | 1、12mm超透钢化玻璃隔断 |  | m2 | 8.52
28 | 011210006005 | 100mm轻钢龙骨隔墙 | 1、100mm轻钢龙骨隔墙； 2、10mm水泥板饰面+80*40*5方管龙骨+10mm水泥板饰面+填岩棉100kg/m³； 3、耐火1.2小时； 4、墙体布置需要安装器具位置龙骨采用L4角钢； 5、预留5mm缝隙满注黑色玻璃胶勾缝； |  | m2 | 81.95
29 | 011210006006 | 100mm轻钢龙骨隔墙 | 1、100mm轻钢龙骨隔墙； 2、8mm水泥板饰面+75龙骨+8mm水泥板饰面+填岩棉100kg/m³； 3、耐火1小时； |  | m2 | 610.07
本页小计
注：为计取规费等的使用，可在表中增设其中：“定额人工费”。
表—08
分部分项工程和单价措施项目清单与计价表
工程名称：建筑与装饰工程 |  |  |  | 标段：昌吉州中医医院门诊区域改造项目（内科综合楼3层内镜中心改造、外科及后勤综合楼-1-4层局部改造） |  |  |  | 第 17 页 共 20 页
序号 | 项目编码 | 项目名称 | 项目特征描述 |  | 计量单位 | 工程量 | 金额（元）
[7 empty] | 综合单价 |  | 合价 | 其中
暂估价
4、墙体布置需要安装器具位置龙骨采用L4角钢； 5、预留5mm缝隙满注黑色玻璃胶勾缝；
30 | 011302001009 | 矿棉板吊顶 | 1、9厚600*600mm矿棉板； 2、T型轻钢次龙骨TB24*28@600,与主龙骨插接，T型轻钢主龙骨TB24*38@≤1200，用挂件与承载龙骨固定； 3、U型轻钢龙骨CB50*20中距≤1200，用吊件与钢筋吊杆连接后找平； 4、10厚镀锌铁丝（或φ8钢筋）吊杆双向中距≤1200，与砼底板膨胀螺栓固定； 5、隐蔽部分需要进行防火要求部位必须涂刷防火涂料，A级防火； 6、依据专业工程预留位置及开孔留洞； |  | m2 | 311.14
31 | 011302001010 | 纸面石膏板吊顶（棚D） | 1、12厚双层纸面石膏板；喷刷白色防水乳胶漆两道； 2、满刮2厚耐水腻子找平，面板接缝处贴嵌缝带，刮腻子抹平； 3、满刷防潮涂料两道； 4、板材用自攻螺丝与龙骨固定，中距小于200mm； 5、C型轻钢覆面横撑龙骨CB50*20间距1200mm，用挂插件与次龙骨连接，C型轻钢次龙骨CB50*20用吸顶吊件连接，间距小于800mm，次龙骨与次龙骨间距400mm； |  | m2 | 998.37
本页小计
注：为计取规费等的使用，可在表中增设其中：“定额人工费”。
表—08
分部分项工程和单价措施项目清单与计价表
工程名称：建筑与装饰工程 |  |  |  | 标段：昌吉州中医医院门诊区域改造项目（内科综合楼3层内镜中心改造、外科及后勤综合楼-1-4层局部改造） |  |  |  | 第 18 页 共 20 页
序号 | 项目编码 | 项目名称 | 项目特征描述 |  | 计量单位 | 工程量 | 金额（元）
[7 empty] | 综合单价 |  | 合价 | 其中
暂估价
6、龙骨吸顶吊件中距横向400mm，纵向小于800mm，用膨胀螺栓与钢筋砼板固定；
32 | 011302001011 | 铝板集成吊顶 | 1、0.5~0.8厚300*300mm铝扣板； 2、U型轻钢龙骨LB50*26中距≤1200，用特制吊件L350-1P吊挂； 3、φ8钢筋吊杆，中距1200双向； 4、所有隐蔽部分需要进行防火要求部位必须涂刷防火涂料，A级防火； 5、依据专业工程预留位置及开孔留洞； |  | m2 | 273.44
33 | 011302001012 | 白色穿孔铝板吊顶 | 1、白色穿孔铝板吊顶； 2、U型轻钢龙骨LB50*26中距≤1200，用特制吊件L350-1P吊挂； 3、φ8钢筋吊杆，中距1200双向； |  | m2 | 130.08
34 | 011302001013 | 灯膜吊顶天棚 | 1、A级灯膜； 2、所有隐蔽部分需要进行防火要求部位必须涂刷防火涂料，A级防火； |  | m2 | 54.43
35 | 011302001015 | 穿孔硅钙板吊顶吊顶天棚 | 1、600*1200mm穿孔硅钙板吊顶； 2、T型轻钢次龙骨TB24*28@600,与主龙骨插接，T型轻钢主龙骨TB24*38@≤1200，用挂件与承载龙骨固定； 3、U型轻钢龙骨CB50*20中距≤1200，用吊件与钢筋吊杆连接后找平； 4、10厚镀锌铁丝（或φ8钢筋）吊杆双向中 |  | m2 | 97.92
本页小计
注：为计取规费等的使用，可在表中增设其中：“定额人工费”。
表—08
分部分项工程和单价措施项目清单与计价表
工程名称：建筑与装饰工程 |  |  |  | 标段：昌吉州中医医院门诊区域改造项目（内科综合楼3层内镜中心改造、外科及后勤综合楼-1-4层局部改造） |  |  |  | 第 19 页 共 20 页
序号 | 项目编码 | 项目名称 | 项目特征描述 |  | 计量单位 | 工程量 | 金额（元）
[7 empty] | 综合单价 |  | 合价 | 其中
暂估价
距≤1200，与砼底板膨胀螺栓固定；
36 | 011407001003 | 墙面喷刷涂料 | 1.无机水性涂料两道 |  | m2 | 1559.13
37 | 011501016004 | 检验服务台 | 1、台高750mm，台面白色大理石700mm宽； 2、木纹冰火板饰面、20*40*1.5方钢龙骨、20mm线性灯； 3、100mm不锈钢踢脚线； 4、柜体分格详施工图设计或按委托人要求； |  | m | 7.42
38 | 011503001002 | 金属扶手、栏杆、栏板 | 1、不锈钢扶手； 2、1200mm高安全玻璃； |  | m | 54
39 | 011501016005 | 护士站 | 1、台高750mm，台面白色大理石700mm宽； 2、木纹冰火板饰面、20*40*1.5方钢龙骨、20mm线性灯； 3、100mm不锈钢踢脚线； 4、柜体分格详施工图设计或按委托人要求； |  | m | 6.55
40 | 011610002003 | 门拆除 | 1、原金属门、防火门拆除； |  | 樘 | 76
41 | 030509010002 | 屏幕显示屏 | 1、LED条屏； 2、8mm硅钙板基层，20*40*1.5方钢龙骨； |  | m2 | 0.91
42 | 01B006 | 室内拆除 | 1、室内地面拆除需要满足改造要求施工界面；无需拆除的地面饰面需要进行成品保护； 2、室内墙面原饰面铲除界面需满足改造要求施工界面；墙面需要预留的开关、插座不得损坏，否则自行按原品牌质量标准恢复，且不计费用； 3、室内吊顶及天棚拆除界面需满足改造要求施工界面；天棚需要预 |  | 项 | 1
本页小计
注：为计取规费等的使用，可在表中增设其中：“定额人工费”。
表—08
分部分项工程和单价措施项目清单与计价表
工程名称：建筑与装饰工程 |  |  |  | 标段：昌吉州中医医院门诊区域改造项目（内科综合楼3层内镜中心改造、外科及后勤综合楼-1-4层局部改造） |  |  |  | 第 20 页 共 20 页
序号 | 项目编码 | 项目名称 | 项目特征描述 |  | 计量单位 | 工程量 | 金额（元）
[7 empty] | 综合单价 |  | 合价 | 其中
暂估价
留的相关专业的设备不得损坏，否则按原品牌质量标准的设备进行恢复，且不计费用； 4、与建筑装修及机电安装专业相关的拆除内容包括在投标报价中，后期不再增加任何费用； 5、所有垃圾需要集中外运，运距自行考虑；
分部小计
楼梯间
1 | 011201001004 | 墙面、天棚刮腻子 | 1、铲除原墙面饰面，重新刮2厚石膏（石膏与水的重量比1:042））腻子磨平； |  | m2 | 3565.1
2 | 011407001004 | 墙面、天棚喷刷涂料 | 1.无机水性涂料两道 |  | m2 | 3565.1
分部小计
分部小计
措施项目
分部小计
本页小计
合计
注：为计取规费等的使用，可在表中增设其中：“定额人工费”。
表—08

## 表-11 总价措施项目清单与计价表
总价措施项目清单与计价表
工程名称：建筑与装饰工程 |  |  | 标段：昌吉州中医医院门诊区域改造项目（内科综合楼3层内镜中心改造、外科及后勤综合楼-1-4层局部改造） |  |  |  |  | 第 1 页 共 2 页
序号 | 项目编码 | 项目名称 |  | 计算基础 | 费率(%) | 金额(元) | 调整费率(%) |  | 调整后金额(元) | 备注
1 | 011707001001 | 安全文明施工
2 | 011707001002 | 其中：环境保护费、文明施工费、安全施工费 |  | 分部分项人工费+分部分项机械费+单价措施项目人工费+单价措施项目机械费 | 2.8
3 | 011707001003 | 其中：临时设施费 |  | 分部分项人工费+分部分项机械费+单价措施项目人工费+单价措施项目机械费 | 1.38
4 | 011707001004 | 其中：智慧工地基础配置费
5 | 011707002001 | 夜间施工增加费 |  |  | 0 |  |  |  |  | 按实际发生计取，不发生不计取。
6 | 011707004001 | 二次搬运费 |  | 分部分项人工费+分部分项机械费+单价措施项目人工费+单价措施项目机械费 | 0
7 | 011707005001 | 冬雨季施工增加费 |  |  | 0 |  |  |  |  | 不发生不计取，在编制施工招标文件时依据工程实际情况，结合市场编制费用清单。
8 | 011707007001 | 已完工程及设备保护费 |  | 分部分项人工费+分部分项机械费+单价措施项目人工费+单价措施项目机械费 | 0.07
9 | X011707008001 | 工程定位复测、点交清理费 |  | 分部分项人工费+分部分项机械费+单价措施项目人工费+单价措施项目机械费 | 0.08
10 | X011707010001 | 检验试验费
11 | X011707010002 | 其中：自检试验费 |  |  | 0
12 | X011707010003 | 其中：检验试验配合费 |  | 分部分项人工费+分部分项机械费+单价措施项目人工费+单价措施项目机械费 | 0.11
13 | X011707011001 | 特殊地区增加费 |  |  | 0 |  |  |  |  | 结合工程实际情
编制人（造价人员）： | [7 empty] | 复核人（造价工程师）：
注：1.“计算基础”中安全文明施工费可为“定额基价”、“定额人工费”或“定额人工费+定额机械费”，其他项目可为“定额人工费”或“定额人工费+定额机械费”。 2.按施工方案计算的措施费，若无“计算基础”和“费率”的数值，也可只填“金额”数值，但应在备注栏说明施工方案出处或计算方法。
表-11
总价措施项目清单与计价表
工程名称：建筑与装饰工程 |  |  | 标段：昌吉州中医医院门诊区域改造项目（内科综合楼3层内镜中心改造、外科及后勤综合楼-1-4层局部改造） |  |  |  |  | 第 2 页 共 2 页
序号 | 项目编码 | 项目名称 |  | 计算基础 | 费率(%) | 金额(元) | 调整费率(%) |  | 调整后金额(元) | 备注
况，按相关规定计取(高海拔地区施工增加费计算过程详见【取费设置】-【高海拔地区施工增加费】功能界面)
14 | 01B991 | 竣工档案编制费 |  | 分部分项人工费+分部分项机械费+单价措施项目人工费+单价措施项目机械费 | 0.27
合 计
编制人（造价人员）： | [7 empty] | 复核人（造价工程师）：
注：1.“计算基础”中安全文明施工费可为“定额基价”、“定额人工费”或“定额人工费+定额机械费”，其他项目可为“定额人工费”或“定额人工费+定额机械费”。 2.按施工方案计算的措施费，若无“计算基础”和“费率”的数值，也可只填“金额”数值，但应在备注栏说明施工方案出处或计算方法。
表-11

## 表-12 其他项目清单与计价汇总表
其他项目清单与计价汇总表
工程名称：建筑与装饰工程 |  | 标段：昌吉州中医医院门诊区域改造项目（内科综合楼3层内镜中心改造、外科及后勤综合楼-1-4层局部改造） |  |  | 第 1 页 共 1 页
序号 | 项目名称 |  | 金额(元) | 结算金额(元) |  | 备注
1 | 暂列金额 |  | 120000 |  |  | 明细详见表-12-1
2 | 暂估价
2.1 | 材料暂估价 |  | — |  |  | 明细详见表-12-2
2.2 | 专业工程暂估价 |  |  |  |  | 明细详见表-12-3
2.3 | 施工技术专项措施项目暂估价 |  |  |  |  | 明细详见表-12-7
3 | 计日工 |  |  |  |  | 明细详见表-12-4
4 | 总承包服务费 |  |  |  |  | 明细详见表-12-5
合 计 | [5 empty] | —
注：材料（工程设备）暂估单价进入清单项目综合单价，此处不汇总。
表-12

## 表-12-1 暂列金额明细表
暂列金额明细表
工程名称：建筑与装饰工程 |  | 标段：昌吉州中医医院门诊区域改造项目（内科综合楼3层内镜中心改造、外科及后勤综合楼-1-4层局部改造） |  |  | 第 1 页 共 1 页
序号 | 项目名称 |  | 计量单位 | 暂定金额(元) |  | 备注
1 | 暂列金 |  | 元 | 120000
合 计 |  |  |  | 120000 |  | —
注：此表由招标人填写，如不能详列，也可只列暂列金额总额，投标人应将上述暂列金额计入投标总价中。
表—12—1

## 表-12-2 材料(工程设备)暂估价及调整表
材料（工程设备）暂估单价及调整表
工程名称：建筑与装饰工程 |  |  | 标段：昌吉州中医医院门诊区域改造项目（内科综合楼3层内镜中心改造、外科及后勤综合楼-1-4层局部改造） | [7 empty] | 第 1 页 共 1 页
序号 | 材料(工程设备)名称、规格、型号 | 计量单位 |  | 数量 |  | 暂估(元) |  | 确认(元) |  | 差额±(元) |  |  | 备注
|  |  |  | 暂估 | 确认 | 单价 | 合价 | 单价 | 合价 | 单价 |  | 合价
合计
注：1.此表由招标人填写“暂估单价”，并在备注栏说明暂估价的材料、工程设备拟用在那些清单项目上，投标人应将上述材料、工程设备暂估单价计入工程量清单综合单价报价中
表—12—2

## 表-12-3 专业工程暂估价及结算价表
专业工程暂估价及结算价表
工程名称：建筑与装饰工程 |  |  | 标段：昌吉州中医医院门诊区域改造项目（内科综合楼3层内镜中心改造、外科及后勤综合楼-1-4层局部改造） |  |  |  | 第 1 页 共 1 页
序号 | 工程名称 | 工程内容 |  | 暂估金额（元） | 结算金额(元) | 差额±(元) |  | 备注
1
合 计 |  |  |  | 0 |  |  |  | —
注：此表“暂估金额”由招标人填写，投标人应将“暂估金额”计入投标总价中。结算时按合同约定结算金额填写。
表—12—3

## 表-12-4 计日工表
计 日 工 表
工程名称：建筑与装饰工程 |  | 标段：昌吉州中医医院门诊区域改造项目（内科综合楼3层内镜中心改造、外科及后勤综合楼-1-4层局部改造） | [5 empty] | 第 1 页 共 1 页
编号 | 项目名称 |  | 单位 | 暂定数量 | 实际数量 | 综合单价(元) | 合价
[7 empty] | 暂定 |  | 实际
1 | 人工
人工小计
2 | 材料
材料小计
3 | 机械
机械小计
4.企业管理费和利润
总 计
注：此表项目名称、暂定数量由招标人填写，编制招标控制价时，单价由招标人按有关计价规定确定；投标时，单价由投标人自主报价，按暂定数量计算合价计入投标总价中。结算时，按发承包双方确认的实际数量计算合价。
表—12—4

## 表-12-5 总承包服务费计价表
总承包服务费计价表
工程名称：建筑与装饰工程 |  | 标段：昌吉州中医医院门诊区域改造项目（内科综合楼3层内镜中心改造、外科及后勤综合楼-1-4层局部改造） |  |  |  |  | 第 1 页 共 1 页
序号 | 项目名称 |  | 项目价值(元) | 服务内容 | 计算基础 | 费率(%) |  | 金额(元)
1 | 专业发包工程管理费
2 | 甲供材料设备保管费
合 计
注：此表项目名称、服务内容由招标人填写，编制招标控制价时，费率及金额由招标人按有关计价规定确定；投标时，费率及金额由投标人自主报价，计入投标总价中。
表—12—5

## 表-12-7 施工技术专项措施项目暂估价及结算价表
施工技术专项措施项目暂估价及结算价表
工程名称：建筑与装饰工程 |  |  | 标段：昌吉州中医医院门诊区域改造项目（内科综合楼3层内镜中心改造、外科及后勤综合楼-1-4层局部改造） |  |  |  | 第 1 页 共 1 页
序号 | 项目名称 | 工程内容 |  | 暂估金额（元） | 结算金额(元) | 差额±(元) |  | 备注
1
合 计

## 表-13 规费、税金项目清单与计价表
规费、税金项目计价表
工程名称：建筑与装饰工程 |  | 标段：昌吉州中医医院门诊区域改造项目（内科综合楼3层内镜中心改造、外科及后勤综合楼-1-4层局部改造） |  |  | 第 1 页 共 1 页
序号 | 项目名称 |  | 计算基础 | 计算基数 |  | 计算费率(%) | 金额（元）
1 | 规费 |  | 社会保险费+住房公积金
1.1 | 社会保险费 |  | 养老保险费+失业保险费+医疗保险费+工伤保险费
1.11 | 养老保险费 |  | 分部分项人工费+分部分项机械费+单价措施项目人工费+单价措施项目机械费 |  |  | 4.31
1.12 | 失业保险费 |  | 分部分项人工费+分部分项机械费+单价措施项目人工费+单价措施项目机械费 |  |  | 0.38
1.13 | 医疗保险费 |  | 分部分项人工费+分部分项机械费+单价措施项目人工费+单价措施项目机械费 |  |  | 1.37
1.14 | 工伤保险费 |  | 分部分项人工费+分部分项机械费+单价措施项目人工费+单价措施项目机械费 |  |  | 0.19
1.2 | 住房公积金 |  | 分部分项人工费+分部分项机械费+单价措施项目人工费+单价措施项目机械费 |  |  | 0.94
2 | 税金 |  | 税前工程造价 |  |  | 9
合计
编制人（造价人员）： |  |  |  |  | 复核人（造价工程师）：
表-13