## 清单封-1 封面
清单封-1
| 利华厂区道路建设项目35kV铁塔线路迁改工程 |  |  | 工 程
招 标 工 程 量 清 单
招标人： |  |  | 法定代表人 或其授权人：
|  | （单位盖章） |  | （签字或盖章）
工程造价 咨 询 人： |  |  | 法定代表人 或其授权人：
|  | （单位资质专用章） |  | （签字或盖章）
编制人： |  |  | 复核人：
|  | （签字、盖执业专用章） |  | （签字、盖执业专用章）
编制时间： |  | 年 月 日 | 复核时间： | 年 月 日

## 清单表-2 安装分部分项工程量清单
清单表-2
安装工程分部分项工程量清单
工程名称：利华厂区道路建设项目35kV铁塔线路迁改工程
序号 | 项目编码 | 项目名称 | 项目特征 | 计量单位 | 工程量 | 备注
| 3A | 架空输电线路工程
| 3AAA | 基础工程
| 3AAAAA | 基础土石方
1 | 3AAAAASA0101 | 线路复测及分坑 | 1.杆塔类型:转角塔 | 基 | 1
2 | 3AAAAASA0202 | 电杆坑、塔坑、拉线坑挖方及回填 | 1.地质类别:三类土 2.开挖深度步距:详见设计 3.开挖方式:投标单位根据施工组织设计自行考虑 | m³ | 238.14
3 | 3AAAAASG0601 | 余土外运 | 1.废弃料、填方料品种:三类土 2.运距:3km | m³ | 185.51
| 3AAABA | 基础钢材
4 | 3AAABASA0601 | 地脚螺栓 | 1.种类:35号优质碳素钢 2.规格:M36 含螺帽、垫片等详见设计，其他辅材不单独计算 | t | 0.209
5 | 3AAABASA0401 | 一般钢筋 | 1.种类:箍筋 2.规格:HPB300 Φ8 | t | 0.219
6 | 3AAABASA0404 | 一般钢筋 | 1.种类:箍筋、对角筋 2.规格:HPB300 Φ10 | t | 0.052
7 | 3AAABASA0406 | 一般钢筋 | 1.种类:角筋 2.规格:HRB400 Φ10 | t | 0.041
8 | 3AAABASA0407 | 一般钢筋 | 1.种类:主筋 2.规格:HRB400 Φ18 | t | 1.158
| 3AAACA | 混凝土工程
9 | 3AAACASA2401 | 基础垫层 | 1.基础类型、名称:基础垫层 2.每个基础混凝土量步距:详见设计 | m³ | 4.6
清单表-2
安装工程分部分项工程量清单
工程名称：利华厂区道路建设项目35kV铁塔线路迁改工程
序号 | 项目编码 | 项目名称 | 项目特征 | 计量单位 | 工程量 | 备注
3.混凝土强度等级:C25商砼
10 | 3AAAAASA1301 | 现浇基础 | 1.基础类型、名称:保护帽 2.每个基础混凝土量步距:详见设计 3.混凝土强度等级:C25商砼 | m³ | 0.44
11 | 3AAACASA1301 | 现浇基础 | 1.基础类型、名称:基础 2.每个基础混凝土量步距:详见设计 3.混凝土强度等级:C30商砼 | m³ | 36.35
| 3AAADA | 基础防护
| 3AAB | 杆塔工程
| 3AABAA | 杆塔组立
12 | 3AABAASB0403 | 自立塔组立 | 1.铁塔类型(角钢塔、钢管塔):钢管塔 2.塔全高步距:06B2-J4-12 | t | 3.338
13 | 参030410001001 | 电杆组立 | 1.名称:φ190*15000 2.材质:混凝土杆 3.规格:15m | 根 | 2
| 3AABBA | 杆塔附件
| 3AAC | 接地工程
| 3AACAA | 接地土石方
14 | 3AACAASC0101 | 接地槽挖方及回填 | 1.地质类别:三类土 | m³ | 22.4
| 3AACBA | 接地安装
15 | 3AACAASC0201 | 接地安装 | 1.接地型式:接地圆钢12 详见设计 2.降阻材料:详见设计 | 基 | 1
16 | 参030409002001 | 接地母线 | 1.名称:接地线 2.规格:BV-120 | m | 60
17 | 参030409001001 | 接地极 | 1.名称:接地角铁、接地测试 | 根 | 4
清单表-2
安装工程分部分项工程量清单
工程名称：利华厂区道路建设项目35kV铁塔线路迁改工程
序号 | 项目编码 | 项目名称 | 项目特征 | 计量单位 | 工程量 | 备注
2.材质:镀锌 3.规格:L650*5
| 3AAD | 架线工程
| 3AADAA | 导地线架设
18 | 3AADBASD0201 | 导线架设 | 1.架线方式:架空 2.型号、规格:LGJ-150/25 3.回路数:4 4.相数:详见设计 5.相分裂数:详见设计 | km | 1
19 | 3AADBASD0202 | OPGW光缆 | 1.名称:OPGW光缆引下夹具 2.型号:OXYJ-ZY-14.0 | 副 | 8
20 | 3AADAAB00001 | OPGW光缆余缆架 | 1.名称:塔用抱箍；螺栓组件；支架； 2.材质:热镀锌钢制件 | 套 | 2
21 | 3AADAASE0502 | 防振锤 | 1.规格或型号:ADSS-24芯、ADSS耐张串、ADSS防震锤、防振锤、防振锤护线条 | 个 | 1
22 | 3AADAAB00002 | 导线拆除 | 1.导线拆除:35kv导线拆除 | km | 1.464
23 | 参030410003001 | 导线架设 | 1.名称:钢绞线 2.型号:GJ-80 | km | 0.072
| 3AADBA | 跨越架设
| 3AAE | 附件安装工程
| 3AAEAA | 悬垂绝缘子、金具串安装
24 | 3AAEAASE0101 | 导线悬垂绝缘子、金具串(70kn盘型悬式（复合)绝缘子 | 1.绝缘子名称及型号:FXBW-35/70 双联单挂点单线夹I型 2.组合形式(片数或支数× | 单相 | 3
清单表-2
安装工程分部分项工程量清单
工程名称：利华厂区道路建设项目35kV铁塔线路迁改工程
序号 | 项目编码 | 项目名称 | 项目特征 | 计量单位 | 工程量 | 备注
联数):详见设计
| 3AAEBA | 耐张绝缘子、金具串安装
| 3AAECA | 其他金具安装
25 | 3AAECASD0201 | 导线架设 | 1.架线方式:架空 2.型号、规格:ADSS-24芯 | km | 0.243
26 | 参030404031001 | 小电器 | 1.名称:10KV悬式绝缘子 2.型号:U70B/146 3.接线端子材质、规格:含耐张线夹、球头挂环、直角挂板、单联弯头、U型挂板 | 个 | 24
27 | 03B001 | 拉线制作、安装 | 1.平行挂板、拉线抱箍、拉线棒、U型环、拉线垫铁、拉线销钉、UT型线夹、拉线盘的制作安装 | 套 | 4
28 | 参030402010001 | 避雷器 | 1.名称:避雷器 2.型号:HY5WS-17/50 3.规格:10KV以下 | 组 | 2
29 | 参030402006001 | 隔离开关 | 1.名称:隔离刀闸 2.型号:GW9-12/630 3.容量(A):2000A以下 | 组 | 2
30 | 参030410002001 | 横担组装 | 1.名称:高压横担 2.材质:63*6*1700 | 组 | 8
31 | 参030404031002 | 小电器 | 1.名称:设备线夹 2.型号:SLG-3 | 个 | 12
清单表-2
安装工程分部分项工程量清单
工程名称：利华厂区道路建设项目35kV铁塔线路迁改工程
序号 | 项目编码 | 项目名称 | 项目特征 | 计量单位 | 工程量 | 备注
32 | 参030404031003 | 小电器 | 1.名称:并沟线夹 2.型号:NX-2 | 个 | 48
33 | 参030408001001 | 电力电缆 | 1.名称:高压电缆 2.型号:ZR-YJV22-8.7/15-3*300 | m | 310
34 | 参030408006001 | 电力电缆头 | 1.名称:户外电缆终端 2.规格:400mm2以下 | 套 | 4
35 | 参030408003001 | 电缆保护管 | 1.名称:保护管 2.材质:钢管 3.规格:DN160 | m | 24
36 | 参030409003001 | 避雷引下线 | 1.名称:引下线 2.规格:JL/GIA-185/30 | m | 30
37 | 参030410004001 | 杆上设备 | 1.名称:故障指示仪 2.型号:ZCFI-II 3.电压等级（kV):10 4.接地要求:杆上 | 只 | 6
| 3AAF | 辅助工程
| 3AAFAA | 调试
38 | 3AAFAAB00001 | 调试 | 1、铁塔接地调试；避雷器调试；电缆耐压试验； 母线调试；35kV线路试运行调试 | 项 | 1
| 3AAFBA | 辅助工程
39 | 3AAFBACC0201 | 中间接头 | 1.电压等级:35 2.规格:SLG-2 3.材质:设备线夹 | 套/三相 | 2
40 | 3AAFBASB040 | 管内敷设 | 1.电压等级: | m | 980
清单表-2
安装工程分部分项工程量清单
工程名称：利华厂区道路建设项目35kV铁塔线路迁改工程
序号 | 项目编码 | 项目名称 | 项目特征 | 计量单位 | 工程量 | 备注
| 1 |  | 35 2.型号、规格:ZR-YJV22-26/35KV-1*185
41 | 300001SD0201 | 导线架设拆除 | 1.导线拆除运至建设单位指定地点含配件 | km | 1.464
| 3AAG | 措施项目
42 | 3AABBASB0604 | 相序牌 | 1.材质:详见设计 2.规格:详见设计 | 块 | 1
43 | 3AABBASB0605 | 杆号牌 | 1.材质:详见设计 2.规格:详见设计 | 块 | 1
44 | 3AABBASB0606 | 警示牌 | 1.材质:详见设计 2.规格:详见设计 | 块 | 1
45 | 参080601011001 | 标志牌、标桩 | 1.名称:电缆地埋标志牌、标桩 | 根 | 4
46 | 03B002 | 杆号牌 | 1.杆号牌、相序牌、警示牌的制作，绑扎 2.320*260mm 200mm*2000mm*1.2mm | 个 | 1

## 清单表-3 措施项目清单
清单表-3
措施项目清单
工程名称：利华厂区道路建设项目35kV铁塔线路迁改工程
序号 | 项目名称 | 项目特征 | 计量单位 | 工程量 | 备注
一、 | 招标人已列项目
1 | 围堰
2 | 脚手架搭拆费
3 | 施工道路
4 | 索道安装
5 | 标志牌安装
6 | 拦河线安装
7 | 在线监测设备安装
8 | 特殊跨越架
9 | 电缆GIS头辅助费用（电缆穿仓）
二、 | 投标人增列项目
注：本表适用于以全费用综合单价形式计价的措施项目。

## 清单表-4 其他项目清单
清单表-4
其他项目清单
工程名称：利华厂区道路建设项目35kV铁塔线路迁改工程
序号 | 项目名称 | 金 额(元) | 备注
一 | 招标人已列项目
1 | 暂列金额 |  | 明细详见清单表-4.1
2 | 暂估价
2.1 | 材料、工程设备暂估单价
2.2 | 专业工程暂估价 |  | 明细详见清单表-4.3
3 | 计日工 |  | 明细详见清单表-4.4
4 | 施工总承包服务费计价
5 | 其他
5.1 | 拆除工程项目清单计价
5.2 | 招标人供应设备、材料卸车费
二 | 投标人增列项目

## 清单表-4.1 暂列金额明细表
清单表-4.1
暂列金额明细表
工程名称：利华厂区道路建设项目35kV铁塔线路迁改工程 |  |  |  | 金额单位：元
序号 | 项 目 名 称 | 计量单位 | 暂列金额(元) |  | 备注
合计 |  |  |  |  | ——
注：本表由招标人填写，也可只列暂列金额总额，由投标人将上述暂列金额计入清单表-4中。

## 清单表-4.2 材料、工程设备暂估单价表
清单表-4.2
材料、工程设备暂估单价表
工程名称：利华厂区道路建设项目35kV铁塔线路迁改工程 |  |  |  |  | 金额单位：元
序号 | 材料、工程设备名称 | 规格、型号 | 计量单位 | 单价(元) |  | 备注
注：本表由招标人填写，编制最高投标限价和投标报价时，需将上述材料暂估价计入全费用综合单价。

## 清单表-4.3 专业工程暂估价表
清单表-4.3
专业工程暂估价表
工程名称：利华厂区道路建设项目35kV铁塔线路迁改工程
序号 | 工 程 名 称 | 主要工程内容 | 金 额（元） | 备注
合计
注：本表由招标人填写，由投标人将上述专业暂估价计入清单表-4中。

## 清单表-4.4 计日工表
清单表-4.4
计 日 工 表
工程名称：利华厂区道路建设项目35kV铁塔线路迁改工程
编号 | 项目名称 | 计量单位 | 暂定数量 | 备注
3.1 | 人工 |  | 1
3.2 | 材料 |  | 1
3.3 | 施工机械 |  | 1
注：本表项目名称、暂定数量由招标人填写。编制最高投标限价时，单价由招标人按有关计价规定确定；投标时，单价由投标人自主报价，汇总计入清单表-4中。

## 清单表-4.5 施工总承包服务项目内容表
清单表-4.5
施工总承包服务项目内容表
工程名称：利华厂区道路建设项目35kV铁塔线路迁改工程
序号 | 工 程 名 称 | 项目价值（元） | 服务内容 | 备注
注：本表由招标人按工程实际情况填写。

## 清单表-4.6 拆除工程项目清单
清单表-4.6
拆除工程项目清单
工程名称：利华厂区道路建设项目35kV铁塔线路迁改工程
序号 | 项目名称 | 项目特征 | 计量单位 | 工程量 | 备注
注：本表由招标人按工程实际情况填写。

## 清单表-5 投标人采购设备（材料）表
清单表-5
投标人采购设备（材料）表
工程名称：利华厂区道路建设项目35kV铁塔线路迁改工程
序号 | 设备（材料）名称 | 型号规格 | 计量单位 | 数量 | 单价（元） | 备注
注：本表由招标人填写，对投标人采购的设备及有品牌要求的材料，在此表中列出。如有暂估价的，招标人须在备注栏中说明。

## 清单表-6 招标人采购材料表
清单表-6
招标人采购材料表
工程名称：利华厂区道路建设项目35kV铁塔线路迁改工程
序号 | 材料名称 | 型号规格 | 计量单位 | 数量 | 单价（元） | 交货地点及方式 | 备注
注：本表由招标人填写。