## 10千伏材料清册
奥依塔克镇阿特奥依纳克村牲畜棚圈建设项目 配电线路工程预算费用明细表（含主要材料清册）
序号 | 材料名称 | 型号规格 | 单位 | 数量 | 含税总价（元） | 单价（元）
一 | 线 材 类
1 | 架空绝缘导线 | AC10kV,JKLGYJ,70/10 | 米 | 14000 | 210000 | 15
2 | 架空绝缘导线 | AC1kV,JKLGYJ,70/10 | 米 | 900 | 11700 | 13
3 | 拉线（含配套的全部材料） | 钢绞线,1×7-9.0-1270-B,50,镀锌 | 套 | 20 | 5000 | 250
4 | 四芯铜芯电缆 | 25mm2 | 米 | 100 | 18000 | 180
5 | 集束导线 | 16mm2 |  | 12000 | 36000 | 3
二 | 电 杆 类
1 | 锥形水泥杆 | 锥形水泥杆,非预应力,整根杆,12m, | 根 | 95 | 223250 | 2350
2 | 锥形水泥杆 | 锥形水泥杆,非预应力,整根杆,10m, | 根 | 6 | 10800 | 1800
三 | 设备
1 | 变压器 | 80KVA | 台 | 1 | 10000
2 | 断路器 | 零序断路器 | 台 |  | 18000
3 | 跌落开关 |  | 套 |  | 700
4 | 高压计量 |  | 台 |  | 8000
5 | 无功补偿（配电柜合一） |  | 套 |  | 6200
三 | 铁 件
1 | 杆顶支架 |  | 副 | 85 | 3825 | 45
2 | 各类U型抱箍及螺栓 |  | 套 | 100 | 1700 | 17
3 | 高压横担 |  | 付 | 90 | 8100 | 90
4 | 低压横担 |  | 付 | 6 | 5400 | 90
5 | 变压器槽钢 |  | 套 | 1 | 700
6 | 无功补偿（配电柜合一）槽钢 |  | 套 | 1 | 700
7 | 断路器支架 |  | 套 | 1 | 300
四 | 针瓶
1 | 高压瓷绝缘子 |  | 支 | 300 | 1200 | 40
2 | 低压绝缘子 |  | 支 | 16 | 560 | 35
3 | 耐张盘型绝缘子 |  | 片 | 90 | 4500 | 50
五 | 金 具
1 | 联结金具-平行挂板 |  | 只 | 45 | 810 | 18
2 | 联结金具-直角挂板 |  | 配套 | 90 | 6300 | 70
3 | 联结金具-球头挂环
4 | 联结金具-碗头挂板
5 | 耐张线夹-螺栓型
6 | 并沟线夹 |  | 个 | 180 | 3240 | 18
7 | 接续金具-接地线夹 |  | 只 | 30 | 1200 | 40
8 | 故障指示器 |  | 只 | 6 | 300 | 50
六 | 其他辅材
| 拉盘 | LP=12 | 块 | 20 | 2700 | 135
| 防腐漆 |  | 公斤 |  | 8000
| 线路标示牌 |  | 块 |  | 2500
| #10铁丝 |  | 公斤 |  | 1200
| 拉线保护管 |  | 根 |  | 3000
| 玻璃丝带 |  | 卷 |  | 2500
| 开关及照明灯 |  |  |  | 4000
合计 | 大写：陆拾贰万零叁佰捌拾伍元整 |  |  |  | 620385
注明：本预算根据现场初步勘察进行预算。

## 10千伏材料清册 (2)
奥依塔克镇阿特奥依纳克村牲畜棚圈建设项目 配电线路工程预算费用明细表（含主要材料清册）
序号 | 材料名称 | 型号规格 | 单位 | 数量
一 | 线 材 类
1 | 架空绝缘导线 | AC10kV,JKLGYJ,70/10 | 米 | 14000
2 | 架空绝缘导线 | AC1kV,JKLGYJ,70/10 | 米 | 900
3 | 拉线（含配套的全部材料） | 钢绞线,1×7-9.0-1270-B,50,镀锌 | 套 | 20
4 | 四芯铜芯电缆 | 25mm2 | 米 | 100
5 | 集束导线 | 16mm2 |  | 12000
二 | 电 杆 类
1 | 锥形水泥杆 | 锥形水泥杆,非预应力,整根杆,12m, | 根 | 95
2 | 锥形水泥杆 | 锥形水泥杆,非预应力,整根杆,10m, | 根 | 6
三 | 设备
1 | 变压器 | 80KVA | 台 | 1
2 | 断路器 | 零序断路器 | 台
3 | 跌落开关 |  | 套
4 | 高压计量 |  | 台
5 | 无功补偿（配电柜合一） |  | 套
三 | 铁 件
1 | 杆顶支架 |  | 副 | 85
2 | 各类U型抱箍及螺栓 |  | 套 | 100
3 | 高压横担 |  | 付 | 90
4 | 低压横担 |  | 付 | 6
5 | 变压器槽钢 |  | 套 | 1
6 | 无功补偿（配电柜合一）槽钢 |  | 套 | 1
7 | 断路器支架 |  | 套 | 1
四 | 针瓶
1 | 高压瓷绝缘子 |  | 支 | 300
2 | 低压绝缘子 |  | 支 | 16
3 | 耐张盘型绝缘子 |  | 片 | 90
五 | 金 具
1 | 联结金具-平行挂板 |  | 只 | 45
2 | 联结金具-直角挂板 |  | 配套 | 90
3 | 联结金具-球头挂环
4 | 联结金具-碗头挂板
5 | 耐张线夹-螺栓型
6 | 并沟线夹 |  | 个 | 180
7 | 接续金具-接地线夹 |  | 只 | 30
8 | 故障指示器 |  | 只 | 6
六 | 其他辅材
| 拉盘 | LP=12 | 块 | 20
| 防腐漆 |  | 公斤
| 线路标示牌 |  | 块
| #10铁丝 |  | 公斤
| 拉线保护管 |  | 根
| 玻璃丝带 |  | 卷
开关及照明灯