## 表-04 单位工程投标报价汇总表
单位工程投标报价汇总表
工程名称：电气设备安装工程 |  | 标段：英阿瓦提乡滚独鲁库木(3)村帮扶车间扩建项目 |  | 第 1 页 共 1 页
序号 | 汇总内容 |  | 金额(元) |  | 其中：暂估价(元)
一 | 分部分项工程费
1.1 | 强电
1.2 | 弱电
1.3 | 路灯
二 | 措施项目费
2.1 | 单价措施项目费
2.2 | 总价措施项目费
2.21 | 其中：安全文明施工费
三 | 其他项目费
3.1 | 暂列金额
3.2 | 暂估价
3.3 | 计日工
3.4 | 总承包服务费
四 | 规费
五 | 税前工程造价
六 | 税金
投标报价合计=一+二+三+四+六
注：本表适用于单位工程招标控制价或投标报价的汇总，如无单位工程划分，单项工程也使用本表汇总
表—04

## 表-08 分部分项工程和单价措施项目清单与计价表
分部分项工程和单价措施项目清单与计价表
工程名称：电气设备安装工程 |  |  |  | 标段：英阿瓦提乡滚独鲁库木(3)村帮扶车间扩建项目 |  |  |  | 第 1 页 共 2 页
序号 | 项目编码 | 项目名称 | 项目特征描述 |  | 计量单位 | 工程量 | 金额（元）
[7 empty] | 综合单价 |  | 合价 | 其中
暂估价
分部分项
强电
1 | 030401002001 | 干式变压器 | 1.名称:箱式变压器 2.容量（kV·A):SCB13-630KVA 3.包含相关基础具体详见图纸 |  | 台 | 1
2 | 030408001001 | 电力电缆 | 1.名称:电力电缆 2.规格:10KV-YJV22-4x70-35 3.敷设方式、部位:直接埋地敷设 |  | m | 100
3 | 030408001002 | 电力电缆 | 1.名称:电力电缆 2.规格:YJV22-4X50+25 3.敷设方式、部位:直接埋地敷设 |  | m | 51.4
4 | 030408001003 | 电力电缆 | 1.名称:电力电缆 2.规格:YJV22-4X16+16 3.敷设方式、部位:直接埋地敷设 |  | m | 69.9
5 | 030408003001 | 电缆保护管 | 1.名称:电缆保护管 2.材质:SC 3.规格:DN70 |  | m | 51.4
6 | 030408003002 | 电缆保护管 | 1.名称:电缆保护管 2.材质:SC 3.规格:DN65 |  | m | 69.9
7 | 040807001001 | 变压器系统调试 | 1.名称:变压器系统调试 |  | 系统 | 1
分部小计
弱电
1 | 030507008001 | 监控摄像设备 | 1.名称:监控摄像机 2.1080P枪机 5m立杆 3.安装方式:接线 4.包含相关基础、模板、土方、预埋件等 5.具体详见图纸 |  | 台 | 7
2 | 030904013001 | 联动控制主机 | 1.名称:监控主机 2.包含安防主机柜、矩阵主机、主控键盘、硬盘录像机、监控电视墙等 3.具体详图纸 |  | 台 | 1
本页小计
注：为计取规费等的使用，可在表中增设其中：“定额人工费”。
表—08
分部分项工程和单价措施项目清单与计价表
工程名称：电气设备安装工程 |  |  |  | 标段：英阿瓦提乡滚独鲁库木(3)村帮扶车间扩建项目 |  |  |  | 第 2 页 共 2 页
序号 | 项目编码 | 项目名称 | 项目特征描述 |  | 计量单位 | 工程量 | 金额（元）
[7 empty] | 综合单价 |  | 合价 | 其中
暂估价
3 | 030502010001 | 配线架 | 1.名称:总配线架 2.规格:详见图纸 |  | 个 | 1
4 | 030502005002 | 双绞线缆 | 1.名称:电源线 2.型号:RVVP2*2.5 |  | m | 134.7
5 | 030502005001 | 双绞线缆 | 1.名称:单模光纤 2.详见图纸 |  | m | 134.7
6 | 030502005003 | 双绞线缆 | 1.名称:6芯光纤 2.详见图纸 |  | m | 100
7 | 030507018001 | 安全防范全系统调试 | 1.系统内容:安全防范全系统调试 |  | 系统 | 1
分部小计
路灯
1 | 030412007001 | 一般路灯 | 1.名称:太阳能路灯 2.型号:3m高，60WLED灯 4.包含土方、基础及模板等 5.包含相关配件，具体详见图纸 |  | 套 | 10
分部小计
分部小计
措施项目
分部小计
本页小计
合计
注：为计取规费等的使用，可在表中增设其中：“定额人工费”。
表—08

## 表-11 总价措施项目清单与计价表
总价措施项目清单与计价表
工程名称：电气设备安装工程 |  |  | 标段：英阿瓦提乡滚独鲁库木(3)村帮扶车间扩建项目 |  |  |  |  | 第 1 页 共 2 页
序号 | 项目编码 | 项目名称 |  | 计算基础 | 费率(%) | 金额(元) | 调整费率(%) |  | 调整后金额(元) | 备注
1 | 031302001001 | 安全文明施工
2 | 031302001002 | 其中：环境保护费、文明施工费、安全施工费 |  | 分部分项人工费+单价措施项目人工费 | 0
3 | 031302001003 | 其中：临时设施费 |  | 分部分项人工费+单价措施项目人工费 | 1.61
4 | 031302002001 | 夜间施工增加费 |  |  | 0 |  |  |  |  | 按实际发生计取，不发生不计取。
5 | 031302004001 | 二次搬运费 |  | 分部分项人工费+单价措施项目人工费 | 0
6 | 031302005001 | 冬雨季施工增加费 |  |  | 0 |  |  |  |  | 不发生不计取，在编制施工招标文件时依据工程实际情况，结合市场编制费用清单。
7 | 031302006001 | 已完工程及设备保护费 |  | 分部分项人工费+单价措施项目人工费 | 0.07
8 | 031301009001 | 特殊地区增加费 |  |  | 0 |  |  |  |  | 结合工程实际情况，按相关规定计取(高海拔地区施工增加费计算过程详见【取费设置】-【高海拔地区施工增加费】功能界面)
9 | X031302008001 | 工程定位复测、点交清理费 |  | 分部分项人工费+单价措施项目人工费 | 0.27
10 | X031302010001 | 检验试验费
11 | X031302010002 | 其中：自检试验费 |  |  | 0
12 | X031302010003 | 其中：检验试验配合费 |  | 分部分项人工费+单价措施项目人工费 | 0.18
13 | 03B991 | 竣工档案编制费 |  | 分部分项人工费+单价 | 0.32
编制人（造价人员）： | [7 empty] | 复核人（造价工程师）：
注：1.“计算基础”中安全文明施工费可为“定额基价”、“定额人工费”或“定额人工费+定额机械费”，其他项目可为“定额人工费”或“定额人工费+定额机械费”。 2.按施工方案计算的措施费，若无“计算基础”和“费率”的数值，也可只填“金额”数值，但应在备注栏说明施工方案出处或计算方法。
表-11
总价措施项目清单与计价表
工程名称：电气设备安装工程 |  |  | 标段：英阿瓦提乡滚独鲁库木(3)村帮扶车间扩建项目 |  |  |  |  | 第 2 页 共 2 页
序号 | 项目编码 | 项目名称 |  | 计算基础 | 费率(%) | 金额(元) | 调整费率(%) |  | 调整后金额(元) | 备注
措施项目人工费
合 计
编制人（造价人员）： | [7 empty] | 复核人（造价工程师）：
注：1.“计算基础”中安全文明施工费可为“定额基价”、“定额人工费”或“定额人工费+定额机械费”，其他项目可为“定额人工费”或“定额人工费+定额机械费”。 2.按施工方案计算的措施费，若无“计算基础”和“费率”的数值，也可只填“金额”数值，但应在备注栏说明施工方案出处或计算方法。
表-11

## 表-12-1 暂列金额明细表
暂列金额明细表
工程名称：电气设备安装工程 |  | 标段：英阿瓦提乡滚独鲁库木(3)村帮扶车间扩建项目 |  |  | 第 1 页 共 1 页
序号 | 项目名称 |  | 计量单位 | 暂定金额(元) |  | 备注
1
合 计 | [5 empty] | —
注：此表由招标人填写，如不能详列，也可只列暂列金额总额，投标人应将上述暂列金额计入投标总价中。
表—12—1

## 表-13 规费、税金项目清单与计价表
规费、税金项目计价表
工程名称：电气设备安装工程 |  | 标段：英阿瓦提乡滚独鲁库木(3)村帮扶车间扩建项目 |  |  | 第 1 页 共 1 页
序号 | 项目名称 |  | 计算基础 | 计算基数 |  | 计算费率(%) | 金额（元）
1 | 规费 |  | 社会保险费+住房公积金
1.1 | 社会保险费 |  | 养老保险费+失业保险费+医疗保险费+工伤保险费
1.11 | 养老保险费 |  | 分部分项人工费+单价措施项目人工费 |  |  | 7.13
1.12 | 失业保险费 |  | 分部分项人工费+单价措施项目人工费 |  |  | 0.28
1.13 | 医疗保险费 |  | 分部分项人工费+单价措施项目人工费 |  |  | 1.58
1.14 | 工伤保险费 |  | 分部分项人工费+单价措施项目人工费 |  |  | 0.19
1.2 | 住房公积金 |  | 分部分项人工费+单价措施项目人工费 |  |  | 1.05
2 | 税金 |  | 税前工程造价 |  |  | 9
合计
编制人（造价人员）： |  |  |  |  | 复核人（造价工程师）：
表-13