## 表-04 单位工程投标报价汇总表
单位工程投标报价汇总表
工程名称：管网工程 |  | 标段：英阿瓦提乡滚独鲁库木(3)村帮扶车间扩建项目 |  | 第 1 页 共 1 页
序号 | 汇总内容 |  | 金额(元) |  | 其中：暂估价(元)
一 | 分部分项工程费
1.1 | 消防
1.2 | 给水
1.3 | 排水
1.4 | 采暖
二 | 措施项目费
2.1 | 单价措施项目费
2.2 | 总价措施项目费
2.21 | 其中：安全文明施工费
三 | 其他项目费
3.1 | 暂列金额
3.2 | 暂估价
3.3 | 计日工
3.4 | 总承包服务费
四 | 规费
五 | 税前工程造价
六 | 税金
投标报价合计=一+二+三+四+六
注：本表适用于单位工程招标控制价或投标报价的汇总，如无单位工程划分，单项工程也使用本表汇总
表—04

## 表-08 分部分项工程和单价措施项目清单与计价表
分部分项工程和单价措施项目清单与计价表
工程名称：管网工程 |  |  |  | 标段：英阿瓦提乡滚独鲁库木(3)村帮扶车间扩建项目 |  |  |  | 第 1 页 共 4 页
序号 | 项目编码 | 项目名称 | 项目特征描述 |  | 计量单位 | 工程量 | 金额（元）
[7 empty] | 综合单价 |  | 合价 | 其中
暂估价
分部分项
消防
1 | 031001007001 | 复合管 | 1.材质、规格:钢丝网骨架塑料复合管DN160 2.连接形式:热熔连接 3.压力试验及吹、洗设计要求:公称压力1.6MPa 4.详见图纸 |  | m | 62
2 | 031003002003 | 螺纹法兰阀门 | [项目特征] 1.类型:闸阀 2.规格、压力等级:DN160 3.连接形式:法兰连接 [工作内容] 1.安装 2.电气接线 3.调试 |  | 个 | 2
3 | 030901011001 | 室外消火栓 | 1.名称:室外地下式消火栓 2.附件材质、规格:SA100/65型,做法详图集新12S6-4 |  | 套 | 2
4 | 050307009001 | 标志牌 | 1.消防标志牌 2.高度2852mm,基础为C25混凝土,垫层为C10混凝土 3.标志板采用LF2-M铝合金板制做,板厚3毫米;板底色为红色,字体及图案均为白色;字体为维语、汉语两种表示方法。 4.标志板与滑动槽钢用铆接。 5.标志板连接部分结构另见大样图。 6.所有铁件外露部分均做防锈处理。 7.标志板下料时均应考虑板边的卷边数量,详见标志连接件大样图。 8.消火栓标志立于消火栓位置处的绿化带内, |  | 个 | 2
本页小计
注：为计取规费等的使用，可在表中增设其中：“定额人工费”。
表—08
分部分项工程和单价措施项目清单与计价表
工程名称：管网工程 |  |  |  | 标段：英阿瓦提乡滚独鲁库木(3)村帮扶车间扩建项目 |  |  |  | 第 2 页 共 4 页
序号 | 项目编码 | 项目名称 | 项目特征描述 |  | 计量单位 | 工程量 | 金额（元）
[7 empty] | 综合单价 |  | 合价 | 其中
暂估价
基础外缘距离机动车外道侧立沿石50cm。 9.标识牌可根据甲方要求调整但应满足当地消防局的要求。 10.包含土建及安装，具体做法详见图纸
分部小计
给水
1 | 031001006001 | 塑料管 | 1.名称:1.0MPaPE管 2.材质、规格:PEdn80 3.连接形式:热熔连接 4.压力试验及吹、洗设计要求:详见图纸 |  | m | 67.6
2 | 031003013001 | 水表装置 | [项目特征] 1.安装部位(室内外）:室内 2.型号、规格:DN80 3.连接形式:详见图纸 4.包含1个水表，2个闸阀 [工作内容] 1.组装 |  | 组 | 2
3 | 031003012001 | 倒流防止器 | 1.材质:双止回阀倒流防止器 2.型号、规格:DN80 3.连接形式:法兰连接 |  | 套 | 2
4 | 031003002001 | 螺纹法兰阀门 | 1.类型:闸阀 2.规格、压力等级:DN80 3.连接形式:法兰连接 |  | 个 | 3
5 | 031003010001 | 软接头(软管） | 1.材质:柔性接头 2.规格:DN80 |  | 个 | 3
6 | 031003002002 | 螺纹法兰阀门 | 1.类型:闸阀 2.规格、压力等级:DN50 3.连接形式:法兰连接 |  | 个 | 2
7 | 031003010002 | 软接头(软管） | 1.材质:柔性接头 2.规格:DN50 |  | 个 | 2
分部小计
排水
本页小计
注：为计取规费等的使用，可在表中增设其中：“定额人工费”。
表—08
分部分项工程和单价措施项目清单与计价表
工程名称：管网工程 |  |  |  | 标段：英阿瓦提乡滚独鲁库木(3)村帮扶车间扩建项目 |  |  |  | 第 3 页 共 4 页
序号 | 项目编码 | 项目名称 | 项目特征描述 |  | 计量单位 | 工程量 | 金额（元）
[7 empty] | 综合单价 |  | 合价 | 其中
暂估价
1 | 031001006002 | 塑料管 | 1.材质、规格:HDPE双壁波纹管DN300 2.连接形式:橡胶圈承插式柔性连接 |  | m | 67.2
分部小计
采暖
1 | 031001008002 | 直埋式预制保温管 | 1.管道材质、规格:直埋式预制保温管DN70，焊接钢管 2.连接形式:焊接连接方式 3.焊缝坡口和焊接质量应符合相关施工 |  | m | 12.4
2 | 031001008003 | 直埋式预制保温管 | 1.管道材质、规格:直埋式预制保温管DN50，焊接钢管 2.连接形式:焊接连接方式 3.焊缝坡口和焊接质量应符合相关施工 |  | m | 32.2
3 | 031001008004 | 直埋式预制保温管 | 1.管道材质、规格:直埋式预制保温管DN32，焊接钢管 2.连接形式:焊接连接方式 3.焊缝坡口和焊接质量应符合相关施工 |  | m | 64.2
4 | 031001008005 | 直埋式预制保温管 | 1.管道材质、规格:直埋式预制保温管DN25，焊接钢管 2.连接形式:焊接连接方式 3.焊缝坡口和焊接质量应符合相关施工 |  | m | 20.2
5 | 040502011001 | 补偿器(波纹管） | 1.规格:SW1X=37mm DN32 2.补偿器采用MH-C-1.6型套筒式补偿器,其规格性能等要求应符合《城市供热补偿器焊制套筒补偿器》(CJ/T3016.2-94)的标准。 |  | 个 | 2
6 | 031003001001 | 螺纹阀门 | 1.类型:闸阀 |  | 个 | 4
本页小计
注：为计取规费等的使用，可在表中增设其中：“定额人工费”。
表—08
分部分项工程和单价措施项目清单与计价表
工程名称：管网工程 |  |  |  | 标段：英阿瓦提乡滚独鲁库木(3)村帮扶车间扩建项目 |  |  |  | 第 4 页 共 4 页
序号 | 项目编码 | 项目名称 | 项目特征描述 |  | 计量单位 | 工程量 | 金额（元）
[7 empty] | 综合单价 |  | 合价 | 其中
暂估价
2.材质:钢制 3.规格、压力等级:DN25 4.连接形式:螺纹连接
7 | 031003001002 | 螺纹阀门 | 1.类型:闸阀 2.材质:钢制 3.规格、压力等级:DN50 4.连接形式:螺纹连接 |  | 个 | 10
8 | 031003001003 | 螺纹阀门 | 1.类型:闸阀 2.材质:钢制 3.规格、压力等级:DN32 4.连接形式:螺纹连接 |  | 个 | 2
9 | 030703022001 | 人防超压自动排气阀 | [项目特征] 1.名称:自动排气阀 2.规格:详情见图纸 3.包含相关截止阀 [工作内容] 1.安装 |  | 个 | 3
10 | 031003010003 | 软接头(软管） | 1.材质:柔性接头 2.规格:DN50 |  | 个 | 2
分部小计
分部小计
措施项目
分部小计
本页小计
合计
注：为计取规费等的使用，可在表中增设其中：“定额人工费”。
表—08

## 表-11 总价措施项目清单与计价表
总价措施项目清单与计价表
工程名称：管网工程 |  |  | 标段：英阿瓦提乡滚独鲁库木(3)村帮扶车间扩建项目 |  |  |  |  | 第 1 页 共 2 页
序号 | 项目编码 | 项目名称 |  | 计算基础 | 费率(%) | 金额(元) | 调整费率(%) |  | 调整后金额(元) | 备注
1 | 031302001001 | 安全文明施工
2 | 031302001002 | 其中：环境保护费、文明施工费、安全施工费 |  | 分部分项人工费+单价措施项目人工费 | 0
3 | 031302001003 | 其中：临时设施费 |  | 分部分项人工费+单价措施项目人工费 | 1.61
4 | 031302002001 | 夜间施工增加费 |  |  | 0 |  |  |  |  | 按实际发生计取，不发生不计取。
5 | 031302004001 | 二次搬运费 |  | 分部分项人工费+单价措施项目人工费 | 0
6 | 031302005001 | 冬雨季施工增加费 |  |  | 0 |  |  |  |  | 不发生不计取，在编制施工招标文件时依据工程实际情况，结合市场编制费用清单。
7 | 031302006001 | 已完工程及设备保护费 |  | 分部分项人工费+单价措施项目人工费 | 0.07
8 | 031301009001 | 特殊地区增加费 |  |  | 0 |  |  |  |  | 结合工程实际情况，按相关规定计取(高海拔地区施工增加费计算过程详见【取费设置】-【高海拔地区施工增加费】功能界面)
9 | X031302008001 | 工程定位复测、点交清理费 |  | 分部分项人工费+单价措施项目人工费 | 0.27
10 | X031302010001 | 检验试验费
11 | X031302010002 | 其中：自检试验费 |  |  | 0
12 | X031302010003 | 其中：检验试验配合费 |  | 分部分项人工费+单价措施项目人工费 | 0.18
13 | 03B991 | 竣工档案编制费 |  | 分部分项人工费+单价 | 0.32
编制人（造价人员）： | [7 empty] | 复核人（造价工程师）：
注：1.“计算基础”中安全文明施工费可为“定额基价”、“定额人工费”或“定额人工费+定额机械费”，其他项目可为“定额人工费”或“定额人工费+定额机械费”。 2.按施工方案计算的措施费，若无“计算基础”和“费率”的数值，也可只填“金额”数值，但应在备注栏说明施工方案出处或计算方法。
表-11
总价措施项目清单与计价表
工程名称：管网工程 |  |  | 标段：英阿瓦提乡滚独鲁库木(3)村帮扶车间扩建项目 |  |  |  |  | 第 2 页 共 2 页
序号 | 项目编码 | 项目名称 |  | 计算基础 | 费率(%) | 金额(元) | 调整费率(%) |  | 调整后金额(元) | 备注
措施项目人工费
合 计
编制人（造价人员）： | [7 empty] | 复核人（造价工程师）：
注：1.“计算基础”中安全文明施工费可为“定额基价”、“定额人工费”或“定额人工费+定额机械费”，其他项目可为“定额人工费”或“定额人工费+定额机械费”。 2.按施工方案计算的措施费，若无“计算基础”和“费率”的数值，也可只填“金额”数值，但应在备注栏说明施工方案出处或计算方法。
表-11

## 表-12-1 暂列金额明细表
暂列金额明细表
工程名称：管网工程 |  | 标段：英阿瓦提乡滚独鲁库木(3)村帮扶车间扩建项目 |  |  | 第 1 页 共 1 页
序号 | 项目名称 |  | 计量单位 | 暂定金额(元) |  | 备注
1
合 计 | [5 empty] | —
注：此表由招标人填写，如不能详列，也可只列暂列金额总额，投标人应将上述暂列金额计入投标总价中。
表—12—1

## 表-13 规费、税金项目清单与计价表
规费、税金项目计价表
工程名称：管网工程 |  | 标段：英阿瓦提乡滚独鲁库木(3)村帮扶车间扩建项目 |  |  | 第 1 页 共 1 页
序号 | 项目名称 |  | 计算基础 | 计算基数 |  | 计算费率(%) | 金额（元）
1 | 规费 |  | 社会保险费+住房公积金
1.1 | 社会保险费 |  | 养老保险费+失业保险费+医疗保险费+工伤保险费
1.11 | 养老保险费 |  | 分部分项人工费+单价措施项目人工费 |  |  | 7.13
1.12 | 失业保险费 |  | 分部分项人工费+单价措施项目人工费 |  |  | 0.28
1.13 | 医疗保险费 |  | 分部分项人工费+单价措施项目人工费 |  |  | 1.58
1.14 | 工伤保险费 |  | 分部分项人工费+单价措施项目人工费 |  |  | 0.19
1.2 | 住房公积金 |  | 分部分项人工费+单价措施项目人工费 |  |  | 1.05
2 | 税金 |  | 税前工程造价 |  |  | 9
合计
编制人（造价人员）： |  |  |  |  | 复核人（造价工程师）：
表-13