## 表-04 单位工程投标报价汇总表
单位工程投标报价汇总表
工程名称：建筑与装饰工程 |  | 标段：英阿瓦提乡滚独鲁库木(3)村帮扶车间扩建项目 |  | 第 1 页 共 1 页
序号 | 汇总内容 |  | 金额(元) |  | 其中：暂估价(元)
一 | 分部分项工程费
1.1 | A.1土石方工程
1.2 | A.4砌筑工程
1.3 | A.5混凝土及钢筋混凝土工程
1.4 | A.6金属结构工程
1.5 | A.8门窗工程
1.6 | A.9屋面及防水工程
1.7 | A.10保温、隔热、防腐工程
1.8 | A.11楼地面装饰工程
1.9 | A.12墙、柱面装饰与隔断、幕墙工程
1.10 | A.13天棚工程
1.11 | A.14油漆、涂料、裱糊工程
1.12 | D.9钢筋工程
二 | 措施项目费
2.1 | 单价措施项目费
2.2 | 总价措施项目费
2.21 | 其中：安全文明施工费
三 | 其他项目费
3.1 | 暂列金额
3.2 | 暂估价
3.3 | 计日工
3.4 | 总承包服务费
四 | 规费
五 | 税前工程造价
六 | 税金
投标报价合计=一+二+三+四+六
注：本表适用于单位工程招标控制价或投标报价的汇总，如无单位工程划分，单项工程也使用本表汇总
表—04

## 表-08 分部分项工程和单价措施项目清单与计价表
分部分项工程和单价措施项目清单与计价表
工程名称：建筑与装饰工程 |  |  |  | 标段：英阿瓦提乡滚独鲁库木(3)村帮扶车间扩建项目 |  |  |  | 第 1 页 共 17 页
序号 | 项目编码 | 项目名称 | 项目特征描述 |  | 计量单位 | 工程量 | 金额（元）
[7 empty] | 综合单价 |  | 合价 | 其中
暂估价
分部分项
| A.1 | 土石方工程
1 | 010101001001 | 平整场地 | 1.土壤类别:一、二类土 2.弃土运距:自行考虑 3.取土运距:自行考虑 |  | m2 | 499.38
2 | 010101003001 | 挖沟槽土方 | 1.土壤类别:杂填土 2.挖土深度:1.5m 内 |  | m3 | 75.13
3 | 010101004001 | 挖基坑土方 | 1.土壤类别:杂填土 2.挖土深度:1.5m 内 |  | m3 | 174.64
4 | 010103001001 | 回填方 | 1.密实度要求:夯填 2.填方材料品种:无侵蚀性素土回填 3.填方来源、运距:自行考虑 |  | m3 | 189.31
5 | 010103002001 | 余方弃置 | 1.废弃料品种:余土弃置 2.运距:投标单位自行考虑 |  | m3 | 60.46
分部小计
| A.4 | 砌筑工程
1 | 010401004001 | 多孔砖墙 | 1.砖品种、规格、强度等级:MU10烧结页岩砖 2.墙体类型:240mm 3.砂浆强度等级、配合比:水泥砂浆M7.5 |  | m3 | 21.67
分部小计
| A.5 | 混凝土及钢筋混凝土工程
1 | 010501001001 | 垫层 | 1.混凝土种类:150厚C20耐腐蚀性材料 |  | m3 | 11.8
2 | 010501002001 | 带形基础 | 1.混凝土种类:商品混凝土 2.混凝土强度等级:C40 |  | m3 | 32.56
3 | 010501003001 | 独立基础 | 1.混凝土种类:商品混凝土 2.混凝土强度等级:C40 |  | m3 | 15.37
4 | 010502001001 | 矩形柱 | 1.混凝土种类:商品混凝土 2.混凝土强度等级:C40 |  | m3 | 0.74
5 | 010502002001 | 构造柱 | 1.混凝土种类:商品混凝土 |  | m3 | 1.93
本页小计
注：为计取规费等的使用，可在表中增设其中：“定额人工费”。
表—08
分部分项工程和单价措施项目清单与计价表
工程名称：建筑与装饰工程 |  |  |  | 标段：英阿瓦提乡滚独鲁库木(3)村帮扶车间扩建项目 |  |  |  | 第 2 页 共 17 页
序号 | 项目编码 | 项目名称 | 项目特征描述 |  | 计量单位 | 工程量 | 金额（元）
[7 empty] | 综合单价 |  | 合价 | 其中
暂估价
2.混凝土强度等级:C30
6 | 010507005001 | 压顶 | 1.混凝土种类:商品混凝土 2.混凝土强度等级:C30 |  | m3 | 3.9
7 | 010507007001 | 其他构件 | 1.构件的类型:二次浇筑 2.混凝土种类:混凝土加膨胀剂 3.混凝土强度等级:C45 |  | m3 | 0.18
8 | 010507007002 | 其他构件 | 1.构件的类型:混凝土包住 2.混凝土种类:混凝土 3.混凝土强度等级:C20 |  | m3 | 0.89
9 | 010515001007 | 现浇构件钢筋 | 1.钢筋种类、规格:现浇构件低碳热轧盘条(高线) Φ6.5及以内 |  | t | 0.184
10 | 010515001008 | 现浇构件钢筋 | 1.钢筋种类、规格:现浇构件带肋钢筋 HRB400 Φ10 |  | t | 0.236
11 | 010515001009 | 现浇构件钢筋 | 1.钢筋种类、规格:现浇构件带肋钢筋 HRB400 Φ12 |  | t | 0.623
12 | 010515001010 | 现浇构件钢筋 | 1.钢筋种类、规格:现浇构件带肋钢筋 HRB400 Φ14 |  | t | 0.485
13 | 010515001001 | 现浇构件钢筋 | 1.钢筋种类、规格:现浇构件带肋钢筋 HRB400 Φ18 |  | t | 0.252
14 | 010515001002 | 现浇构件钢筋 | 1.钢筋种类、规格:现浇构件带肋钢筋 HRB400 Φ20 |  | t | 0.542
15 | 010515001004 | 现浇构件钢筋 | 1.钢筋种类、规格:箍筋 圆钢HPB300 直径6mm |  | t | 0.09
16 | 010515001006 | 现浇构件钢筋 | 1.钢筋种类、规格:箍筋 带肋钢筋HRB400以内 直径8mm |  | t | 0.218
17 | 010515001005 | 现浇构件钢筋 | 1.钢筋种类、规格:箍筋 带肋钢筋HRB400以内 直径10mm |  | t | 0.053
18 | 010507001001 | 散水 | 细石砼散水:详新12J01-9页散3,1000宽 1、80 厚 C25 混凝土 |  | m2 | 76.73
本页小计
注：为计取规费等的使用，可在表中增设其中：“定额人工费”。
表—08
分部分项工程和单价措施项目清单与计价表
工程名称：建筑与装饰工程 |  |  |  | 标段：英阿瓦提乡滚独鲁库木(3)村帮扶车间扩建项目 |  |  |  | 第 3 页 共 17 页
序号 | 项目编码 | 项目名称 | 项目特征描述 |  | 计量单位 | 工程量 | 金额（元）
[7 empty] | 综合单价 |  | 合价 | 其中
暂估价
面层撒 1:1 水泥砂子压光 2、150 厚戈壁土垫层，宽出面层 300 3、增设150厚灰土垫层和200厚粗砂防冻层,每6m设一道伸缩缝
19 | 010507001002 | 坡道 | 新 12J01-6 页-坡 4 1、50 厚 C25 细石混凝土面层，随捣抹成粗麻面 2、素水泥浆一道（内掺粘胶） 3、100 厚 C25 混凝土 4、300 厚戈壁土垫层分两层碾压 5、增设150厚灰土垫层和200厚粗砂防冻层,每6m设一道伸缩缝 |  | m2 | 20.16
分部小计
| A.6 | 金属结构工程
1 | 010605002001 | 钢板墙板 | 1.标高1.20m以上外墙为双层压型钢板复合保温墙体。外板为0.6厚白灰色压型钢板,内板为0.6厚白色压型钢板中间敷设100厚岩棉板保温层,须专业厂家指导安装。包含蓝色铝合金外包门窗套 |  | m2 | 499.96
2 | 010602001001 | 钢屋架 | 1.钢材品种、规格:钢屋架 Q355B 2.钢结构表面处理:钢结构在进行涂装前,必须将构件表面的毛刺、铁锈、氧化灰、油污及附着物彻底清除干净,采用喷砂、抛丸等方法彻底除锈,除锈等级达Sa2.5级。现场补漆除锈可采用电动、风动除锈工具彻底除锈,达Sa3级,并达到35~55μm的粗糙度。防腐蚀涂料应 |  | t | 10.086
本页小计
注：为计取规费等的使用，可在表中增设其中：“定额人工费”。
表—08
分部分项工程和单价措施项目清单与计价表
工程名称：建筑与装饰工程 |  |  |  | 标段：英阿瓦提乡滚独鲁库木(3)村帮扶车间扩建项目 |  |  |  | 第 4 页 共 17 页
序号 | 项目编码 | 项目名称 | 项目特征描述 |  | 计量单位 | 工程量 | 金额（元）
[7 empty] | 综合单价 |  | 合价 | 其中
暂估价
与除锈等级相匹配。经除锈后应保证钢材表面洁净,检查合格后,在要求的时限内进行涂装。 3. 钢结构出厂前应严格按照GB 50205-2020的14.2.2条款涂装水性无机富锌底漆(耐盐雾时间为1万小时),喷砂除锈完成后至底漆喷涂的时间间隔不大于3小时。涂层干漆膜总厚度室内为180μm,室外为210μm。防腐年限为U 10 %%U年,防锈漆应能同防火涂料配合使用,要控制漆的粘度、稠度、稀度,兑制时应充分搅拌,使油漆的色泽、粘度均匀一致。组合梁顶面、螺栓连接接触面和安装焊缝处30的范围内、现场焊接两侧各 5范围内暂不涂漆,待现场焊完后,按规定补涂;高强螺栓连接部位的涂装,须在终拧后进行;埋入砼中钢柱需涂刷加入2%水泥重量的NAN0的水泥沙浆。 4.钢柱、柱间支撑、柱间钢系杆,耐火极限2.00h(二级),选用涂料非膨胀型钢结构防火涂料厚度 40mm，屋面钢梁、水平横向支撑、平纵向支撑、屋面钢梁间钢系杆,耐火极限1.50h(二级),选用涂料非膨胀型钢结构防火涂料厚度 20mm 5.未尽事宜详见图纸
3 | 010606001001 | 钢支撑、钢拉条 | 1.钢材品种、规格:SC-1、GXG-1、LaT、XLaT、WCG 、YC Q235B 2.钢结构表面处理:钢结构在进行涂装前,必 |  | t | 1.86
本页小计
注：为计取规费等的使用，可在表中增设其中：“定额人工费”。
表—08
分部分项工程和单价措施项目清单与计价表
工程名称：建筑与装饰工程 |  |  |  | 标段：英阿瓦提乡滚独鲁库木(3)村帮扶车间扩建项目 |  |  |  | 第 5 页 共 17 页
序号 | 项目编码 | 项目名称 | 项目特征描述 |  | 计量单位 | 工程量 | 金额（元）
[7 empty] | 综合单价 |  | 合价 | 其中
暂估价
本页小计
须将构件表面的毛刺、铁锈、氧化灰、油污及附着物彻底清除干净,采用喷砂、抛丸等方法彻底除锈,除锈等级达Sa2.5级。现场补漆除锈可采用电动、风动除锈工具彻底除锈,达Sa3级,并达到35~55μm的粗糙度。防腐蚀涂料应与除锈等级相匹配。经除锈后应保证钢材表面洁净,检查合格后,在要求的时限内进行涂装。 3. 钢结构出厂前应严格按照GB 50205-2020的14.2.2条款涂装水性无机富锌底漆(耐盐雾时间为1万小时),喷砂除锈完成后至底漆喷涂的时间间隔不大于3小时。涂层干漆膜总厚度室内为180μm,室外为210μm。防腐年限为U 10 %%U年,防锈漆应能同防火涂料配合使用,要控制漆的粘度、稠度、稀度,兑制时应充分搅拌,使油漆的色泽、粘度均匀一致。组合梁顶面、螺栓连接接触面和安装焊缝处30的范围内、现场焊接两侧各 5范围内暂不涂漆,待现场焊完后,按规定补涂;高强螺栓连接部位的涂装,须在终拧后进行;埋入砼中钢柱需涂刷加入2%水泥重量的NAN0的水泥沙浆。 4.钢柱、柱间支撑、柱间钢系杆,耐火极限2.00h(二级),选用涂料
本页小计
注：为计取规费等的使用，可在表中增设其中：“定额人工费”。
表—08
分部分项工程和单价措施项目清单与计价表
工程名称：建筑与装饰工程 |  |  |  | 标段：英阿瓦提乡滚独鲁库木(3)村帮扶车间扩建项目 |  |  |  | 第 6 页 共 17 页
序号 | 项目编码 | 项目名称 | 项目特征描述 |  | 计量单位 | 工程量 | 金额（元）
[7 empty] | 综合单价 |  | 合价 | 其中
暂估价
非膨胀型钢结构防火涂料厚度 40mm，屋面钢梁、水平横向支撑、平纵向支撑、屋面钢梁间钢系杆,耐火极限1.50h(二级),选用涂料非膨胀型钢结构防火涂料厚度 20mm 5.未尽事宜详见图纸
4 | 010606001002 | 钢支撑、钢拉条 | 1.钢材品种、规格:柱间支撑 Q235B钢 2.钢结构表面处理:钢结构在进行涂装前,必须将构件表面的毛刺、铁锈、氧化灰、油污及附着物彻底清除干净,采用喷砂、抛丸等方法彻底除锈,除锈等级达Sa2.5级。现场补漆除锈可采用电动、风动除锈工具彻底除锈,达Sa3级,并达到35~55μm的粗糙度。防腐蚀涂料应与除锈等级相匹配。经除锈后应保证钢材表面洁净,检查合格后,在要求的时限内进行涂装。 3. 钢结构出厂前应严格按照GB 50205-2020的14.2.2条款涂装水性无机富锌底漆(耐盐雾时间为1万小时),喷砂除锈完成后至底漆喷涂的时间间隔不大于3小时。涂层干漆膜总厚度室内为180μm,室外为210μm。防腐年限为U 10 %%U年,防锈漆应能同防火涂料配合使用,要控制漆的粘度、稠度、稀度,兑制时应充分搅拌,使油漆的色泽、粘度均匀一致。组合梁顶面、螺栓连接接触面和安装焊缝处30的 |  | t | 0.692
本页小计
注：为计取规费等的使用，可在表中增设其中：“定额人工费”。
表—08
分部分项工程和单价措施项目清单与计价表
工程名称：建筑与装饰工程 |  |  |  | 标段：英阿瓦提乡滚独鲁库木(3)村帮扶车间扩建项目 |  |  |  | 第 7 页 共 17 页
序号 | 项目编码 | 项目名称 | 项目特征描述 |  | 计量单位 | 工程量 | 金额（元）
[7 empty] | 综合单价 |  | 合价 | 其中
暂估价
范围内、现场焊接两侧各 5范围内暂不涂漆,待现场焊完后,按规定补涂;高强螺栓连接部位的涂装,须在终拧后进行;埋入砼中钢柱需涂刷加入2%水泥重量的NAN0的水泥沙浆。 4.钢柱、柱间支撑、柱间钢系杆,耐火极限2.00h(二级),选用涂料非膨胀型钢结构防火涂料厚度 40mm，屋面钢梁、水平横向支撑、平纵向支撑、屋面钢梁间钢系杆,耐火极限1.50h(二级),选用涂料非膨胀型钢结构防火涂料厚度 20mm 5.未尽事宜详见图纸
5 | 010606002001 | 钢檩条 | 1.钢材品种、规格:屋面钢檩条 Q355B 2.钢结构表面处理:钢结构在进行涂装前,必须将构件表面的毛刺、铁锈、氧化灰、油污及附着物彻底清除干净,采用喷砂、抛丸等方法彻底除锈,除锈等级达Sa2.5级。现场补漆除锈可采用电动、风动除锈工具彻底除锈,达Sa3级,并达到35~55μm的粗糙度。防腐蚀涂料应与除锈等级相匹配。经除锈后应保证钢材表面洁净,检查合格后,在要求的时限内进行涂装。 3. 钢结构出厂前应严格按照GB 50205-2020的14.2.2条款涂装水性无机富锌底漆(耐盐雾时间为1万小时),喷砂除锈完成后至底漆喷涂的时间间隔不大于3小 |  | t | 2.711
本页小计
注：为计取规费等的使用，可在表中增设其中：“定额人工费”。
表—08
分部分项工程和单价措施项目清单与计价表
工程名称：建筑与装饰工程 |  |  |  | 标段：英阿瓦提乡滚独鲁库木(3)村帮扶车间扩建项目 |  |  |  | 第 8 页 共 17 页
序号 | 项目编码 | 项目名称 | 项目特征描述 |  | 计量单位 | 工程量 | 金额（元）
[7 empty] | 综合单价 |  | 合价 | 其中
暂估价
时。涂层干漆膜总厚度室内为180μm,室外为210μm。防腐年限为U 10 %%U年,防锈漆应能同防火涂料配合使用,要控制漆的粘度、稠度、稀度,兑制时应充分搅拌,使油漆的色泽、粘度均匀一致。组合梁顶面、螺栓连接接触面和安装焊缝处30的范围内、现场焊接两侧各 5范围内暂不涂漆,待现场焊完后,按规定补涂;高强螺栓连接部位的涂装,须在终拧后进行;埋入砼中钢柱需涂刷加入2%水泥重量的NAN0的水泥沙浆。 4.钢柱、柱间支撑、柱间钢系杆,耐火极限2.00h(二级),选用涂料非膨胀型钢结构防火涂料厚度 40mm，屋面钢梁、水平横向支撑、平纵向支撑、屋面钢梁间钢系杆,耐火极限1.50h(二级),选用涂料非膨胀型钢结构防火涂料厚度 20mm 5.未尽事宜详见图纸
6 | 010606002002 | 钢檩条 | 1.钢材品种、规格:墙面钢檩条 Q355B 2.钢结构表面处理:钢结构在进行涂装前,必须将构件表面的毛刺、铁锈、氧化灰、油污及附着物彻底清除干净,采用喷砂、抛丸等方法彻底除锈,除锈等级达Sa2.5级。现场补漆除锈可采用电动、风动除锈工具彻底除锈,达Sa3级,并达到35~55μm的粗糙度。防腐蚀涂料应与除锈等级相匹配。经 |  | t | 5.664
本页小计
注：为计取规费等的使用，可在表中增设其中：“定额人工费”。
表—08
分部分项工程和单价措施项目清单与计价表
工程名称：建筑与装饰工程 |  |  |  | 标段：英阿瓦提乡滚独鲁库木(3)村帮扶车间扩建项目 |  |  |  | 第 9 页 共 17 页
序号 | 项目编码 | 项目名称 | 项目特征描述 |  | 计量单位 | 工程量 | 金额（元）
[7 empty] | 综合单价 |  | 合价 | 其中
暂估价
除锈后应保证钢材表面洁净,检查合格后,在要求的时限内进行涂装。 3. 钢结构出厂前应严格按照GB 50205-2020的14.2.2条款涂装水性无机富锌底漆(耐盐雾时间为1万小时),喷砂除锈完成后至底漆喷涂的时间间隔不大于3小时。涂层干漆膜总厚度室内为180μm,室外为210μm。防腐年限为U 10 %%U年,防锈漆应能同防火涂料配合使用,要控制漆的粘度、稠度、稀度,兑制时应充分搅拌,使油漆的色泽、粘度均匀一致。组合梁顶面、螺栓连接接触面和安装焊缝处30的范围内、现场焊接两侧各 5范围内暂不涂漆,待现场焊完后,按规定补涂;高强螺栓连接部位的涂装,须在终拧后进行;埋入砼中钢柱需涂刷加入2%水泥重量的NAN0的水泥沙浆。 4.钢柱、柱间支撑、柱间钢系杆,耐火极限2.00h(二级),选用涂料非膨胀型钢结构防火涂料厚度 40mm，屋面钢梁、水平横向支撑、平纵向支撑、屋面钢梁间钢系杆,耐火极限1.50h(二级),选用涂料非膨胀型钢结构防火涂料厚度 20mm 5.未尽事宜详见图纸
7 | 010604001001 | 钢梁 | 1.钢材品种、规格:YPL、ML1Q355B 2.钢结构表面处理:钢结构在进行涂装前,必须将构件表面的毛刺、铁锈、氧化灰、油污及 |  | t | 1.05
本页小计
注：为计取规费等的使用，可在表中增设其中：“定额人工费”。
表—08
分部分项工程和单价措施项目清单与计价表
工程名称：建筑与装饰工程 |  |  |  | 标段：英阿瓦提乡滚独鲁库木(3)村帮扶车间扩建项目 |  |  |  | 第 10 页 共 17 页
序号 | 项目编码 | 项目名称 | 项目特征描述 |  | 计量单位 | 工程量 | 金额（元）
[7 empty] | 综合单价 |  | 合价 | 其中
暂估价
本页小计
附着物彻底清除干净,采用喷砂、抛丸等方法彻底除锈,除锈等级达Sa2.5级。现场补漆除锈可采用电动、风动除锈工具彻底除锈,达Sa3级,并达到35~55μm的粗糙度。防腐蚀涂料应与除锈等级相匹配。经除锈后应保证钢材表面洁净,检查合格后,在要求的时限内进行涂装。 3. 钢结构出厂前应严格按照GB 50205-2020的14.2.2条款涂装水性无机富锌底漆(耐盐雾时间为1万小时),喷砂除锈完成后至底漆喷涂的时间间隔不大于3小时。涂层干漆膜总厚度室内为180μm,室外为210μm。防腐年限为U 10 %%U年,防锈漆应能同防火涂料配合使用,要控制漆的粘度、稠度、稀度,兑制时应充分搅拌,使油漆的色泽、粘度均匀一致。组合梁顶面、螺栓连接接触面和安装焊缝处30的范围内、现场焊接两侧各 5范围内暂不涂漆,待现场焊完后,按规定补涂;高强螺栓连接部位的涂装,须在终拧后进行;埋入砼中钢柱需涂刷加入2%水泥重量的NAN0的水泥沙浆。 4.钢柱、柱间支撑、柱间钢系杆,耐火极限2.00h(二级),选用涂料非膨胀型钢结构防火涂料厚度 40mm，屋面钢
本页小计
注：为计取规费等的使用，可在表中增设其中：“定额人工费”。
表—08
分部分项工程和单价措施项目清单与计价表
工程名称：建筑与装饰工程 |  |  |  | 标段：英阿瓦提乡滚独鲁库木(3)村帮扶车间扩建项目 |  |  |  | 第 11 页 共 17 页
序号 | 项目编码 | 项目名称 | 项目特征描述 |  | 计量单位 | 工程量 | 金额（元）
[7 empty] | 综合单价 |  | 合价 | 其中
暂估价
梁、水平横向支撑、平纵向支撑、屋面钢梁间钢系杆,耐火极限1.50h(二级),选用涂料非膨胀型钢结构防火涂料厚度 20mm 5.未尽事宜详见图纸
8 | 010604001002 | 钢梁 | 1.钢材品种、规格:MZ1Q355B 2.钢结构表面处理:钢结构在进行涂装前,必须将构件表面的毛刺、铁锈、氧化灰、油污及附着物彻底清除干净,采用喷砂、抛丸等方法彻底除锈,除锈等级达Sa2.5级。现场补漆除锈可采用电动、风动除锈工具彻底除锈,达Sa3级,并达到35~55μm的粗糙度。防腐蚀涂料应与除锈等级相匹配。经除锈后应保证钢材表面洁净,检查合格后,在要求的时限内进行涂装。 3. 钢结构出厂前应严格按照GB 50205-2020的14.2.2条款涂装水性无机富锌底漆(耐盐雾时间为1万小时),喷砂除锈完成后至底漆喷涂的时间间隔不大于3小时。涂层干漆膜总厚度室内为180μm,室外为210μm。防腐年限为U 10 %%U年,防锈漆应能同防火涂料配合使用,要控制漆的粘度、稠度、稀度,兑制时应充分搅拌,使油漆的色泽、粘度均匀一致。组合梁顶面、螺栓连接接触面和安装焊缝处30的范围内、现场焊接两侧 |  | t | 0.63
本页小计
注：为计取规费等的使用，可在表中增设其中：“定额人工费”。
表—08
分部分项工程和单价措施项目清单与计价表
工程名称：建筑与装饰工程 |  |  |  | 标段：英阿瓦提乡滚独鲁库木(3)村帮扶车间扩建项目 |  |  |  | 第 12 页 共 17 页
序号 | 项目编码 | 项目名称 | 项目特征描述 |  | 计量单位 | 工程量 | 金额（元）
[7 empty] | 综合单价 |  | 合价 | 其中
暂估价
各 5范围内暂不涂漆,待现场焊完后,按规定补涂;高强螺栓连接部位的涂装,须在终拧后进行;埋入砼中钢柱需涂刷加入2%水泥重量的NAN0的水泥沙浆。 4.钢柱、柱间支撑、柱间钢系杆,耐火极限2.00h(二级),选用涂料非膨胀型钢结构防火涂料厚度 40mm，屋面钢梁、水平横向支撑、平纵向支撑、屋面钢梁间钢系杆,耐火极限1.50h(二级),选用涂料非膨胀型钢结构防火涂料厚度 20mm 5.未尽事宜详见图纸
9 | 010606001003 | 钢支撑、钢拉条 | 1.钢材品种、规格:QCG、LaT、XLaT 2.钢结构表面处理:钢结构在进行涂装前,必须将构件表面的毛刺、铁锈、氧化灰、油污及附着物彻底清除干净,采用喷砂、抛丸等方法彻底除锈,除锈等级达Sa2.5级。现场补漆除锈可采用电动、风动除锈工具彻底除锈,达Sa3级,并达到35~55μm的粗糙度。防腐蚀涂料应与除锈等级相匹配。经除锈后应保证钢材表面洁净,检查合格后,在要求的时限内进行涂装。 3. 钢结构出厂前应严格按照GB 50205-2020的14.2.2条款涂装水性无机富锌底漆(耐盐雾时间为1万小时),喷砂除锈完成后至底漆喷涂的时间间隔不大于3小时。涂层干漆膜总厚度 |  | t | 0.266
本页小计
注：为计取规费等的使用，可在表中增设其中：“定额人工费”。
表—08
分部分项工程和单价措施项目清单与计价表
工程名称：建筑与装饰工程 |  |  |  | 标段：英阿瓦提乡滚独鲁库木(3)村帮扶车间扩建项目 |  |  |  | 第 13 页 共 17 页
序号 | 项目编码 | 项目名称 | 项目特征描述 |  | 计量单位 | 工程量 | 金额（元）
[7 empty] | 综合单价 |  | 合价 | 其中
暂估价
室内为180μm,室外为210μm。防腐年限为U 10 %%U年,防锈漆应能同防火涂料配合使用,要控制漆的粘度、稠度、稀度,兑制时应充分搅拌,使油漆的色泽、粘度均匀一致。组合梁顶面、螺栓连接接触面和安装焊缝处30的范围内、现场焊接两侧各 5范围内暂不涂漆,待现场焊完后,按规定补涂;高强螺栓连接部位的涂装,须在终拧后进行;埋入砼中钢柱需涂刷加入2%水泥重量的NAN0的水泥沙浆。 4.钢柱、柱间支撑、柱间钢系杆,耐火极限2.00h(二级),选用涂料非膨胀型钢结构防火涂料厚度 40mm，屋面钢梁、水平横向支撑、平纵向支撑、屋面钢梁间钢系杆,耐火极限1.50h(二级),选用涂料非膨胀型钢结构防火涂料厚度 20mm 5.未尽事宜详见图纸
分部小计
| A.8 | 门窗工程
1 | 010802001001 | 金属(塑钢）门 | 金属(塑钢）门 1.名称:M3636 3600*3600 2.门框、扇材质:保温门 |  | 樘 | 2
2 | 010807001001 | 金属（塑钢、断桥）窗 | 1.窗代号及洞口尺寸:C2115 2100X1500 2.玻璃品种、厚度:PLC-76 PA断桥铝合金框(中空玻璃窗(12mm空气间隔层)) 3.所有窗户,凡开启扇部位均安装自动隐形纱 |  | 樘 | 14
本页小计
注：为计取规费等的使用，可在表中增设其中：“定额人工费”。
表—08
分部分项工程和单价措施项目清单与计价表
工程名称：建筑与装饰工程 |  |  |  | 标段：英阿瓦提乡滚独鲁库木(3)村帮扶车间扩建项目 |  |  |  | 第 14 页 共 17 页
序号 | 项目编码 | 项目名称 | 项目特征描述 |  | 计量单位 | 工程量 | 金额（元）
[7 empty] | 综合单价 |  | 合价 | 其中
暂估价
窗; 4.包含五金 5.参新07J713
3 | 010807001002 | 金属（塑钢、断桥）窗 | 1.窗代号及洞口尺寸:C2121 2100X2100 2.玻璃品种、厚度:PLC-76 PA断桥铝合金框(中空玻璃窗(12mm空气间隔层)) 3.所有窗户,凡开启扇部位均安装自动隐形纱窗; 4.包含五金 5.参新07J713 |  | 樘 | 10
4 | 010807001003 | 金属（塑钢、断桥）窗 | 1.窗代号及洞口尺寸:XFJY-1 2100X2100 2.玻璃品种、厚度:PLC-76 PA断桥铝合金框(中空玻璃窗(12mm空气间隔层)) 3.所有窗户,凡开启扇部位均安装自动隐形纱窗; 4.包含五金 5.参新07J713 |  | 樘 | 2
分部小计
| A.9 | 屋面及防水工程
1 | 010901002001 | 型材屋面 | 1.檩条露明型双层压型复合保温隔热屋面,外板为0.6厚760型蓝色彩钢板,内板为0.6厚900型象牙白色彩钢板,中间敷设100厚岩棉板保温层参照17J925-1-10-1页屋4屋面防水等级为ll级,岩棉板密度为110kg/m3燃烧性能达A级,导热系数≤0.041W/mk执行《屋面工程技术规范》和《屋面工程质量验收规范》的有关规定。 2.双坡屋脊做法17J925-134-2-20 3.具体详见图纸 |  | m2 | 508.33
本页小计
注：为计取规费等的使用，可在表中增设其中：“定额人工费”。
表—08
分部分项工程和单价措施项目清单与计价表
工程名称：建筑与装饰工程 |  |  |  | 标段：英阿瓦提乡滚独鲁库木(3)村帮扶车间扩建项目 |  |  |  | 第 15 页 共 17 页
序号 | 项目编码 | 项目名称 | 项目特征描述 |  | 计量单位 | 工程量 | 金额（元）
[7 empty] | 综合单价 |  | 合价 | 其中
暂估价
2 | 010901002002 | 型材屋面 | 1.夹芯板雨棚做法参新17J925-1-3-32 |  | m2 | 11.52
分部小计
| A.10 | 保温、隔热、防腐工程
1 | 011001003001 | 保温隔热墙面 | 1.保温隔热部位:外墙 2.保温隔热方式:100厚竖丝岩棉保温 |  | m2 | 98.57
2 | 011002001001 | 防腐混凝土面层 | 1.防腐部位:基础 2.胶泥种类、配合比:环氧沥青或聚氨酯沥青涂层,厚度≥300μm |  | m2 | 271.72
3 | 011002001002 | 防腐混凝土面层 | 1.防腐部位:基础梁、柱 2.胶泥种类、配合比: 环氧沥青或或聚氨酯沥青涂层,厚度≥500μm |  | m2 | 4.77
分部小计
| A.11 | 楼地面装饰工程
1 | 011102003001 | 块料楼地面 | 新 12J01-35 页-地 25 地砖地面 1、铺 6-10 厚地砖地面，干水泥擦缝 2、5 厚 1:2.5 水泥砂浆结合层（内掺建筑胶） 3、20 厚 1:3 干硬性水泥砂浆结合层（内掺建筑胶） 4、水泥浆一道（内掺建筑胶） 5、80 厚 C15 混凝土垫层 6、150 厚戈壁土 7、素土夯实 |  | m2 | 468.73
分部小计
| A.12 | 墙、柱面装饰与隔断、幕墙工程
1 | 011201001001 | 墙面一般抹灰（外墙） | 1、20厚 1：2.5 水泥砂浆抹面 |  | m2 | 114.85
2 | 011201001002 | 墙面一般抹灰 | 1、2 厚粉刷石膏（粉刷石膏与水重量比为 1:0.42）罩面压光 |  | m2 | 98.57
本页小计
注：为计取规费等的使用，可在表中增设其中：“定额人工费”。
表—08
分部分项工程和单价措施项目清单与计价表
工程名称：建筑与装饰工程 |  |  |  | 标段：英阿瓦提乡滚独鲁库木(3)村帮扶车间扩建项目 |  |  |  | 第 16 页 共 17 页
序号 | 项目编码 | 项目名称 | 项目特征描述 |  | 计量单位 | 工程量 | 金额（元）
[7 empty] | 综合单价 |  | 合价 | 其中
暂估价
2、10 厚粉刷石膏砂浆（石膏、砂、水重量比为 1:2.5:0.64）打底抹平 3、墙面先用水湿润，去除浮灰杂物
分部小计
| A.13 | 天棚工程
1 | 011302001001 | 吊顶天棚-顶1 | 1、铝合金方板600*600与配套专用龙骨固定; 2、与铝合金方板配套的专用下层副龙骨联结间距600; 3、与安装型式配套的专用上层龙骨,间距1200,用吊件与钢筋吊杆联结后找平; 4、10号镀锌低碳钢丝(或中8钢筋)吊杆，双向中距<1200(1500)，吊杆上部与板底胀螺栓固定 5.预制混凝土板可在板缝内预留吊环，双向≤1200(1500) |  | m2 | 479.22
分部小计
| A.14 | 油漆、涂料、裱糊工程
1 | 011406001001 | 抹灰面油漆 | 新 12J01-86 页-内 10 1、涂料 |  | m2 | 98.57
分部小计
| D.9 | 钢筋工程
1 | 040901010001 | 高强螺栓 | 1.材料种类:螺栓M24 |  | 套 | 56
分部小计
分部小计
措施项目
1 | 011702001001 | 条形基础 | 1.模板制作 2.模板安装、拆除、整理堆放及场内外运输 3.清理模板粘结物及模内杂物、刷隔离剂等 |  | m2 | 164.01
本页小计
注：为计取规费等的使用，可在表中增设其中：“定额人工费”。
表—08
分部分项工程和单价措施项目清单与计价表
工程名称：建筑与装饰工程 |  |  |  | 标段：英阿瓦提乡滚独鲁库木(3)村帮扶车间扩建项目 |  |  |  | 第 17 页 共 17 页
序号 | 项目编码 | 项目名称 | 项目特征描述 |  | 计量单位 | 工程量 | 金额（元）
[7 empty] | 综合单价 |  | 合价 | 其中
暂估价
2 | 011702001003 | 独立基础 | 1.模板制作 2.模板安装、拆除、整理堆放及场内外运输 3.清理模板粘结物及模内杂物、刷隔离剂等 |  | m2 | 32.99
3 | 011702001002 | 垫层 | 1.模板制作 2.模板安装、拆除、整理堆放及场内外运输 3.清理模板粘结物及模内杂物、刷隔离剂等 |  | m2 | 24.63
4 | 011702003001 | 构造柱 | 1.模板制作 2.模板安装、拆除、整理堆放及场内外运输 3.清理模板粘结物及模内杂物、刷隔离剂等 |  | m2 | 19
5 | 011702002001 | 矩形柱 | 1.模板制作 2.模板安装、拆除、整理堆放及场内外运输 3.清理模板粘结物及模内杂物、刷隔离剂等 |  | m2 | 4.77
6 | 041102018001 | 压顶模板 | [工作内容] 1.模板制作、安装、拆除、整理、堆放 2.模板粘接物及模内杂物清理、刷隔离剂 3.模板场内外运输及维修 |  | m2 | 30.55
分部小计
本页小计
合计
注：为计取规费等的使用，可在表中增设其中：“定额人工费”。
表—08

## 表-11 总价措施项目清单与计价表
总价措施项目清单与计价表
工程名称：建筑与装饰工程 |  |  | 标段：英阿瓦提乡滚独鲁库木(3)村帮扶车间扩建项目 |  |  |  |  | 第 1 页 共 2 页
序号 | 项目编码 | 项目名称 |  | 计算基础 | 费率(%) | 金额(元) | 调整费率(%) |  | 调整后金额(元) | 备注
1 | 011707001001 | 安全文明施工
2 | 011707001002 | 其中：环境保护费、文明施工费、安全施工费 |  | 分部分项人工费+分部分项机械费+单价措施项目人工费+单价措施项目机械费 | 2.8
3 | 011707001003 | 其中：临时设施费 |  | 分部分项人工费+分部分项机械费+单价措施项目人工费+单价措施项目机械费 | 1.38
4 | 011707001004 | 其中：智慧工地基础配置费
5 | 011707002001 | 夜间施工增加费 |  |  | 0 |  |  |  |  | 按实际发生计取，不发生不计取。
6 | 011707004001 | 二次搬运费 |  | 分部分项人工费+分部分项机械费+单价措施项目人工费+单价措施项目机械费 | 0
7 | 011707005001 | 冬雨季施工增加费 |  |  | 0 |  |  |  |  | 不发生不计取，在编制施工招标文件时依据工程实际情况，结合市场编制费用清单。
8 | 011707007001 | 已完工程及设备保护费 |  | 分部分项人工费+分部分项机械费+单价措施项目人工费+单价措施项目机械费 | 0.07
9 | X011707008001 | 工程定位复测、点交清理费 |  | 分部分项人工费+分部分项机械费+单价措施项目人工费+单价措施项目机械费 | 0.08
10 | X011707010001 | 检验试验费
11 | X011707010002 | 其中：自检试验费 |  |  | 0
12 | X011707010003 | 其中：检验试验配合费 |  | 分部分项人工费+分部分项机械费+单价措施项目人工费+单价措施项目机械费 | 0.11
13 | X011707011001 | 特殊地区增加费 |  |  | 0 |  |  |  |  | 结合工程实际情
编制人（造价人员）： | [7 empty] | 复核人（造价工程师）：
注：1.“计算基础”中安全文明施工费可为“定额基价”、“定额人工费”或“定额人工费+定额机械费”，其他项目可为“定额人工费”或“定额人工费+定额机械费”。 2.按施工方案计算的措施费，若无“计算基础”和“费率”的数值，也可只填“金额”数值，但应在备注栏说明施工方案出处或计算方法。
表-11
总价措施项目清单与计价表
工程名称：建筑与装饰工程 |  |  | 标段：英阿瓦提乡滚独鲁库木(3)村帮扶车间扩建项目 |  |  |  |  | 第 2 页 共 2 页
序号 | 项目编码 | 项目名称 |  | 计算基础 | 费率(%) | 金额(元) | 调整费率(%) |  | 调整后金额(元) | 备注
况，按相关规定计取(高海拔地区施工增加费计算过程详见【取费设置】-【高海拔地区施工增加费】功能界面)
14 | 01B991 | 竣工档案编制费 |  | 分部分项人工费+分部分项机械费+单价措施项目人工费+单价措施项目机械费 | 0.27
合 计
编制人（造价人员）： | [7 empty] | 复核人（造价工程师）：
注：1.“计算基础”中安全文明施工费可为“定额基价”、“定额人工费”或“定额人工费+定额机械费”，其他项目可为“定额人工费”或“定额人工费+定额机械费”。 2.按施工方案计算的措施费，若无“计算基础”和“费率”的数值，也可只填“金额”数值，但应在备注栏说明施工方案出处或计算方法。
表-11

## 表-12-1 暂列金额明细表
暂列金额明细表
工程名称：建筑与装饰工程 |  | 标段：英阿瓦提乡滚独鲁库木(3)村帮扶车间扩建项目 |  |  | 第 1 页 共 1 页
序号 | 项目名称 |  | 计量单位 | 暂定金额(元) |  | 备注
1
合 计 | [5 empty] | —
注：此表由招标人填写，如不能详列，也可只列暂列金额总额，投标人应将上述暂列金额计入投标总价中。
表—12—1

## 表-13 规费、税金项目清单与计价表
规费、税金项目计价表
工程名称：建筑与装饰工程 |  | 标段：英阿瓦提乡滚独鲁库木(3)村帮扶车间扩建项目 |  |  | 第 1 页 共 1 页
序号 | 项目名称 |  | 计算基础 | 计算基数 |  | 计算费率(%) | 金额（元）
1 | 规费 |  | 社会保险费+住房公积金
1.1 | 社会保险费 |  | 养老保险费+失业保险费+医疗保险费+工伤保险费
1.11 | 养老保险费 |  | 分部分项人工费+分部分项机械费+单价措施项目人工费+单价措施项目机械费 |  |  | 4.31
1.12 | 失业保险费 |  | 分部分项人工费+分部分项机械费+单价措施项目人工费+单价措施项目机械费 |  |  | 0.38
1.13 | 医疗保险费 |  | 分部分项人工费+分部分项机械费+单价措施项目人工费+单价措施项目机械费 |  |  | 1.37
1.14 | 工伤保险费 |  | 分部分项人工费+分部分项机械费+单价措施项目人工费+单价措施项目机械费 |  |  | 0.19
1.2 | 住房公积金 |  | 分部分项人工费+分部分项机械费+单价措施项目人工费+单价措施项目机械费 |  |  | 0.94
2 | 税金 |  | 税前工程造价 |  |  | 9
合计
编制人（造价人员）： |  |  |  |  | 复核人（造价工程师）：
表-13