## 表-04 单位工程投标报价汇总表
单位工程投标报价汇总表
工程名称：电气设备安装工程 |  | 标段：英阿瓦提乡滚独鲁库木(3)村帮扶车间扩建项目 |  | 第 1 页 共 1 页
序号 | 汇总内容 |  | 金额(元) |  | 其中：暂估价(元)
一 | 分部分项工程费
1.1 | 防雷接地
1.2 | 弱电
1.3 | 强电
二 | 措施项目费
2.1 | 单价措施项目费
2.2 | 总价措施项目费
2.21 | 其中：安全文明施工费
三 | 其他项目费
3.1 | 暂列金额
3.2 | 暂估价
3.3 | 计日工
3.4 | 总承包服务费
四 | 规费
五 | 税前工程造价
六 | 税金
投标报价合计=一+二+三+四+六
注：本表适用于单位工程招标控制价或投标报价的汇总，如无单位工程划分，单项工程也使用本表汇总
表—04

## 表-08 分部分项工程和单价措施项目清单与计价表
分部分项工程和单价措施项目清单与计价表
工程名称：电气设备安装工程 |  |  |  | 标段：英阿瓦提乡滚独鲁库木(3)村帮扶车间扩建项目 |  |  |  | 第 1 页 共 5 页
序号 | 项目编码 | 项目名称 | 项目特征描述 |  | 计量单位 | 工程量 | 金额（元）
[7 empty] | 综合单价 |  | 合价 | 其中
暂估价
分部分项
防雷接地
1 | 030409008001 | 等电位端子箱、测试板 | [项目特征] 1.名称:总等电位端子箱 [工作内容] 1.本体安装 |  | 台 | 1
2 | 030409002001 | 接地母线 | [项目特征] 1.名称:接地母线 2.规格:40X4热镀锌扁钢 [工作内容] 1.接地母线制作、安装 2.补刷（喷)油漆 |  | m | 95.7
3 | 030409005001 | 避雷网 | [项目特征] 1.名称:避雷网 2.规格:Φ10镀锌圆钢 [工作内容] 1.避雷网制作、安装 2.跨接 3.混凝土块制作 4.补刷（喷)油漆 |  | m | 95.65
4 | 030409003001 | 避雷引下线 | [项目特征] 1.名称:避雷引下线 [工作内容] 1.避雷引下线制作、安装 2.断接卡子、箱制作、安装 3.利用主钢筋焊接 4.补刷（喷)油漆 |  | m | 124.65
5 | 030409003002 | 避雷引下线 | [项目特征] 1.名称:断接卡子 [工作内容] 1.避雷引下线制作、安装 2.断接卡子、箱制作、安装 3.利用主钢筋焊接 4.补刷（喷)油漆 |  | 套 | 14
6 | 030409008002 | 等电位端子箱、测试板 | 1.名称:接地测试点 |  | 块 | 4
分部小计
弱电
本页小计
注：为计取规费等的使用，可在表中增设其中：“定额人工费”。
表—08
分部分项工程和单价措施项目清单与计价表
工程名称：电气设备安装工程 |  |  |  | 标段：英阿瓦提乡滚独鲁库木(3)村帮扶车间扩建项目 |  |  |  | 第 2 页 共 5 页
序号 | 项目编码 | 项目名称 | 项目特征描述 |  | 计量单位 | 工程量 | 金额（元）
[7 empty] | 综合单价 |  | 合价 | 其中
暂估价
1 | 030411005001 | 接线箱 | 1.名称:弱电分线箱FD 2.材质:详情见图纸 3.安装形式:壁装,底距地0.5m |  | 个 | 1
分部小计
强电
1 | 030404017001 | 配电箱 | 1.名称:配电箱AP 2.规格:尺寸有厂家提供 3.安装方式:离地1.5米 4.包含箱内相关设施 5.详情见图纸 |  | 台 | 1
2 | 030404017002 | 配电箱 | 1.名称:配电箱AL 2.规格:尺寸有厂家提供 3.安装方式:离地1.5米 4.包含箱内相关设施 5.详情见图纸 |  | 台 | 1
3 | 030404017003 | 配电箱 | 1.名称:配电箱ALE 2.规格:尺寸有厂家提供 3.安装方式:离地1.5m 4.包含箱内相关设施 5.详情见图纸 |  | 台 | 1
4 | 080807001001 | 电力电缆 | 1.名称:电力电揽 2.型号:YJV22-4*50+16 3.敷设方式:埋地 |  | m | 11.2
5 | 080807001002 | 电力电缆 | 1.名称:电力电缆 2.规格:WDZ-BYJ-5*16 |  | m | 10
6 | 080807002001 | 控制电缆 | 1.名称:控制电缆 2.规格:KVV-5*1.5 3.敷设方式:桥架 配管 |  | m | 179.4
7 | 030411004002 | 配线 | 1.名称:管内穿线 2.配线形式:照明线路 3.型号:WDZNBYJ 4.规格:BYJ-2.5 5.材质:铜线 6.配线部位:暗敷 |  | m | 694.2
8 | 030411004001 | 配线 | 1.名称:管内穿线 2.配线形式:照明线路 3.规格:BYJ-4 4.材质:铜芯 |  | m | 837.2
本页小计
注：为计取规费等的使用，可在表中增设其中：“定额人工费”。
表—08
分部分项工程和单价措施项目清单与计价表
工程名称：电气设备安装工程 |  |  |  | 标段：英阿瓦提乡滚独鲁库木(3)村帮扶车间扩建项目 |  |  |  | 第 3 页 共 5 页
序号 | 项目编码 | 项目名称 | 项目特征描述 |  | 计量单位 | 工程量 | 金额（元）
[7 empty] | 综合单价 |  | 合价 | 其中
暂估价
5.配线部位:暗敷
9 | 030411003001 | 桥架 | 1.名称:钢制桥架 2.规格:200*100 3.材质:钢制 |  | m | 61.53
10 | 030411001002 | 配管 | 1.名称:钢管 2.材质:SC 3.规格:DN20 4.配置形式:暗配 |  | m | 331.3
11 | 030411001003 | 配管 | 1.名称:钢管 2.规格:DN32 3.配置形式:暗配 |  | m | 21.04
12 | 030411001004 | 配管 | 1.名称:钢管 2.规格:DN40 3.配置形式:暗配 |  | m | 8.2
13 | 030411001005 | 配管 | 1.名称:钢管 2.规格:DN65 3.配置形式:暗配 |  | m | 8.4
14 | 030411001006 | 配管 | 1.名称:PVC配管 2.材质:PVC 3.规格:DN32 4.配置形式:暗配 |  | m | 5.1
15 | 030412001001 | 普通灯具 | 1.名称:太阳能灯 2.型号:自带太阳能板 ，自带电池，防水 3.规格:50W 4.类型:距地2.5米 |  | 套 | 2
16 | 030412002001 | 工厂灯 | 1.名称:广照型工厂灯 2.型号:100W 低温型 带自驱热 3.安装形式:吊链 |  | 套 | 28
17 | 030412001002 | 普通灯具 | [项目特征] 1.名称:集中电源消防应急照明灯具-壁挂(A型) 2.型号:BR-ZFJC-E3W-3342M30 3.规格:平时不点亮,应急点亮时3W 4.类型:壁挂2.5m明装 [工作内容] 1.本体安装 |  | 套 | 13
18 | 030412001003 | 普通灯具 | [项目特征] 1.名称:集中电源消防 |  | 套 | 10
本页小计
注：为计取规费等的使用，可在表中增设其中：“定额人工费”。
表—08
分部分项工程和单价措施项目清单与计价表
工程名称：电气设备安装工程 |  |  |  | 标段：英阿瓦提乡滚独鲁库木(3)村帮扶车间扩建项目 |  |  |  | 第 4 页 共 5 页
序号 | 项目编码 | 项目名称 | 项目特征描述 |  | 计量单位 | 工程量 | 金额（元）
[7 empty] | 综合单价 |  | 合价 | 其中
暂估价
应急标志灯-方向标志灯(A型） 2.型号:BR-BLJC-Ⅰ1LR0E1W-2310A30 3.规格:不锈钢面板,金属后盖板,厚度不大于10mm 4.类型:底距地0.5m挂装 [工作内容] 1.本体安装
19 | 030412001004 | 普通灯具 | [项目特征] 1.名称:集中电源消防应急标志灯-疏散出口(A型) 2.型号:BR-BLJC-Ⅰ1LR0E1W-2310A30 3.规格:不锈钢面板,金属后盖板,厚度不大于10mm 4.类型:门框上方0.1m挂装 [工作内容] 1.本体安装 |  | 套 | 2
20 | 030404034001 | 照明开关 | [项目特征] 1.名称:单控双联开关 2.规格:220V5A 3.安装方式:安装高度为1.4米 [工作内容] 1.本体安装 2.接线 |  | 个 | 2
21 | 080702018001 | 按钮 | 1.名称:通风机控制按钮 2.类型:防水型 |  | 个 | 3
22 | 030108003001 | 轴流通风机 | 1.名称:轴流通风机 2.型号:T35-11-3.15自带防水百叶 3.单机试运转要求:2900转每分钟 |  | 台 | 3
分部小计
分部小计
措施项目
1 | 031301017001 | 脚手架搭拆 |  |  | 项 | 1
本页小计
注：为计取规费等的使用，可在表中增设其中：“定额人工费”。
表—08
分部分项工程和单价措施项目清单与计价表
工程名称：电气设备安装工程 |  |  |  | 标段：英阿瓦提乡滚独鲁库木(3)村帮扶车间扩建项目 |  |  |  | 第 5 页 共 5 页
序号 | 项目编码 | 项目名称 | 项目特征描述 |  | 计量单位 | 工程量 | 金额（元）
[7 empty] | 综合单价 |  | 合价 | 其中
暂估价
分部小计
本页小计
合计
注：为计取规费等的使用，可在表中增设其中：“定额人工费”。
表—08

## 表-11 总价措施项目清单与计价表
总价措施项目清单与计价表
工程名称：电气设备安装工程 |  |  | 标段：英阿瓦提乡滚独鲁库木(3)村帮扶车间扩建项目 |  |  |  |  | 第 1 页 共 2 页
序号 | 项目编码 | 项目名称 |  | 计算基础 | 费率(%) | 金额(元) | 调整费率(%) |  | 调整后金额(元) | 备注
1 | 031302001001 | 安全文明施工
2 | 031302001002 | 其中：环境保护费、文明施工费、安全施工费 |  | 分部分项人工费+单价措施项目人工费 | 0
3 | 031302001003 | 其中：临时设施费 |  | 分部分项人工费+单价措施项目人工费 | 1.61
4 | 031302002001 | 夜间施工增加费 |  |  | 0 |  |  |  |  | 按实际发生计取，不发生不计取。
5 | 031302004001 | 二次搬运费 |  | 分部分项人工费+单价措施项目人工费 | 0
6 | 031302005001 | 冬雨季施工增加费 |  |  | 0 |  |  |  |  | 不发生不计取，在编制施工招标文件时依据工程实际情况，结合市场编制费用清单。
7 | 031302006001 | 已完工程及设备保护费 |  | 分部分项人工费+单价措施项目人工费 | 0.07
8 | 031301009001 | 特殊地区增加费 |  |  | 0 |  |  |  |  | 结合工程实际情况，按相关规定计取(高海拔地区施工增加费计算过程详见【取费设置】-【高海拔地区施工增加费】功能界面)
9 | X031302008001 | 工程定位复测、点交清理费 |  | 分部分项人工费+单价措施项目人工费 | 0.27
10 | X031302010001 | 检验试验费
11 | X031302010002 | 其中：自检试验费 |  |  | 0
12 | X031302010003 | 其中：检验试验配合费 |  | 分部分项人工费+单价措施项目人工费 | 0.18
13 | 03B991 | 竣工档案编制费 |  | 分部分项人工费+单价 | 0.32
编制人（造价人员）： | [7 empty] | 复核人（造价工程师）：
注：1.“计算基础”中安全文明施工费可为“定额基价”、“定额人工费”或“定额人工费+定额机械费”，其他项目可为“定额人工费”或“定额人工费+定额机械费”。 2.按施工方案计算的措施费，若无“计算基础”和“费率”的数值，也可只填“金额”数值，但应在备注栏说明施工方案出处或计算方法。
表-11
总价措施项目清单与计价表
工程名称：电气设备安装工程 |  |  | 标段：英阿瓦提乡滚独鲁库木(3)村帮扶车间扩建项目 |  |  |  |  | 第 2 页 共 2 页
序号 | 项目编码 | 项目名称 |  | 计算基础 | 费率(%) | 金额(元) | 调整费率(%) |  | 调整后金额(元) | 备注
措施项目人工费
合 计
编制人（造价人员）： | [7 empty] | 复核人（造价工程师）：
注：1.“计算基础”中安全文明施工费可为“定额基价”、“定额人工费”或“定额人工费+定额机械费”，其他项目可为“定额人工费”或“定额人工费+定额机械费”。 2.按施工方案计算的措施费，若无“计算基础”和“费率”的数值，也可只填“金额”数值，但应在备注栏说明施工方案出处或计算方法。
表-11

## 表-12-1 暂列金额明细表
暂列金额明细表
工程名称：电气设备安装工程 |  | 标段：英阿瓦提乡滚独鲁库木(3)村帮扶车间扩建项目 |  |  | 第 1 页 共 1 页
序号 | 项目名称 |  | 计量单位 | 暂定金额(元) |  | 备注
1
合 计 | [5 empty] | —
注：此表由招标人填写，如不能详列，也可只列暂列金额总额，投标人应将上述暂列金额计入投标总价中。
表—12—1

## 表-13 规费、税金项目清单与计价表
规费、税金项目计价表
工程名称：电气设备安装工程 |  | 标段：英阿瓦提乡滚独鲁库木(3)村帮扶车间扩建项目 |  |  | 第 1 页 共 1 页
序号 | 项目名称 |  | 计算基础 | 计算基数 |  | 计算费率(%) | 金额（元）
1 | 规费 |  | 社会保险费+住房公积金
1.1 | 社会保险费 |  | 养老保险费+失业保险费+医疗保险费+工伤保险费
1.11 | 养老保险费 |  | 分部分项人工费+单价措施项目人工费 |  |  | 7.13
1.12 | 失业保险费 |  | 分部分项人工费+单价措施项目人工费 |  |  | 0.28
1.13 | 医疗保险费 |  | 分部分项人工费+单价措施项目人工费 |  |  | 1.58
1.14 | 工伤保险费 |  | 分部分项人工费+单价措施项目人工费 |  |  | 0.19
1.2 | 住房公积金 |  | 分部分项人工费+单价措施项目人工费 |  |  | 1.05
2 | 税金 |  | 税前工程造价 |  |  | 9
合计
编制人（造价人员）： |  |  |  |  | 复核人（造价工程师）：
表-13