## 十二小
普通高考标准化考点改造项目设备清单（喀什市第十二小学）
1、考点巡查系统配置清单
序号 | 产品名称 |  | 规格参数 | 单位 | 数量
1 | 巡查中心 | 标考高清SIP转发管理三合一平台 | 符合《国家教育考试网上巡查系统视频标准技术规范（2017版）》相关技术规范；包含SIP网关模块、媒体转发模块和管理平台模块；对网上巡查系统和视频指挥系统的所有设备进行统一管理和设置；包括域、子域、用户帐号管理以及SIP网关服务信息、媒体转发服务信息等设置管理；完成SIP的服务代理、注册等；实现系统内所有终端的SIP通信服务，及上级巡查中心间控制信令的交互；通过视频转发模块与视频编码设备建立连接，然后采用组播、点播分发或广播的方式将图像转发给用户Y；提供了上级转发，减轻了视频编码设备的压力、节约了网络带宽；不支持建立下级机构；支持高清设备接入及管理，高清视频图像的转发；同时支持同品牌平安校园设备的接入管理；2U标准19英寸机架式设备，220V交流供电，功耗＜180W。 | 台 | 1
2 |  | 服务器机柜 | 42U标准服务器机柜 | 个 | 1
3 |  | 标考网络流媒体存储平台（64路） | 符合《国家教育考试网上巡查系统视频标准技术规范》标准，支持SIP协议，视频流转发；采用嵌入式硬件和嵌入式Linux系统，内部板卡之间无线缆连接，采用高速总线连接；16个SATA接口，1个独立eSATA接口,1个SAS接口；可配置成单盘、Raid0、1、5、10等各种数据保护模式；最大接入400Mbps码流，储存400Mbps,转发400Mbps，回放128Mbps；可存128路720P（3M）、64路1080P（6M），1个VGA+2路HDMI输出；支持硬盘、风扇、冗余电源热插拔。标准19英寸机架式设备，220V交流供电，功耗＜45W（不含硬盘） | 台 | 1
4 |  | 标考网络流媒体存储平台（8路） | 符合《国家教育考试网上巡查系统视频标准技术规范（2017版）》相关技术规范；H.264和MPEG-4 视频编码、支持MPEG Layer II、G711和AAC音频编码标准，并支持PS系统流和TS传输流的封装；，支持SIP协议，ATS视频流转发；采用嵌入式硬件和嵌入式Linux系统，内部板卡之间无线缆连接，采用高速总线连接；16个SATA接口，1个独立eSATA接口,1个SAS接口；可配置成单盘、Raid0、1、5、6、10等各种数据保护模式；最大接入384Mbps码流（256M主码流）,储存256Mbps,转发384Mbps(回放128Mbps)；32路1080P（8M），1个VGA+2路HDMI输出；支持硬盘、风扇、冗余电源热插拔，前面板可扩展液晶显示屏。标准19英寸机架式设备，220V交流供电，功耗＜160W（不含硬盘)。 | 台 | 1
5 |  | 硬盘 | 4T监控录像机硬盘 | 块 | 20
6 |  | 防火墙 | 性能及配置：吞吐量≥5.5Gb；应用层吞吐量≥800Mb；并发连接数≥200w；每秒新建连接数≥6万； 标准1U机架设备,标配6个千兆电口，并含2个高速USB2.0接口，1个RJ45串口，配置单电源 路由支持：支持静态路由，ECMP等价路由；支持多种动态路由协议； 支持多链路出站负载，支持基于源/目的IP、源/目的端口、协议、ISP、应用类型以及国家地域来进行选路的策略路由选路功能； 基础功能：访问控制规则支持基于源／目的IP，源端口，源／目的区域，用户（组），应用/服务类型，时间组的细化控制方式； 支持根据国家/地区来进行地域访问控制；（需提供相关功能截图证明）； 恶意代码防护：支持针对SMTP、POP3、IMAP邮件协议的内容检测，如邮件附件病毒检测、邮件内容恶意链接检测，邮件异常账号检测等，支持根据邮件附件类型进行文件过滤；支持针对HTTP、FTP协议内容检测与病毒查杀； 入侵防护功能：★设备具备独立的入侵防护漏洞规则特征库，特征总数在7000条以上；（需提供相关功能截图证明） 为满足等级保护要求中新型威胁防护的要求，需能够提供最新的威胁情报信息，能够对新爆发的流行高危漏洞进行预警和自动检测，发现问题后支持一键生成防护规则；（需提供相关功能截图证明） Web应用安全防护：★设备具备独立的WEB应用防护识别库，特征总数在3500条以上； （需提供相关功能截图证明） 支持抵御SQL注入、XSS攻击、网页木马、网站扫描、WEBSHELL、跨站请求伪造、系统命令注入、文件包含攻击、目录遍历攻击、信息泄露攻击、WEB整站系统漏洞等攻击；（需提供相关功能截图证明）； ★为满足等级保护要求中漏洞管理要求，需要配套提供漏洞管理工具，能够对操作系统和Web漏洞进行检测；（需提供相关功能截图证明） 支持对网站黑链进行检测； （需提供相关功能截图证明） 僵尸主机检测：★为满足等级保护中恶意代码防范检测要求，设备需具备独立的热门威胁库，支持木马、勒索软件、蠕虫、挖矿病毒等种类，特征总数在50万条以上；（需提供相关功能截图证明） 支持对终端已被种植了远控木马或者病毒等恶意软件进行检测，并且能够对检测到的恶意软件行为进行深入的分析，展示和外部命令控制服务器的交互行为和其他可疑行为； 售后服务要求：★为确保提供本地化的服务，厂商必须在省内有分公司或者直属的服务办事机构，提供分公司营业执照或者商务局颁发的驻省内城市办事机构登记备案证书 ； 资质：★为保障产品的可靠性，要求厂商软件研发实力需通过CMMI L5认证 ★厂商应是国家互联网应急响应中心网络安全应急服务国家级支撑单位； ★要求提供公安部颁发的第二代防火墙销售许可证； 信息技术产品安全分级评估证书（EAL3+）； 电信设备进网许许可证； ★要求所投产品在IDC 近三年集成类防火墙市场占有率排名前五； 应标承诺：★中标完成后三个工作日内提供测试样机，并按照其投标响应文件进行功能和性能测试。 | 台 | 1
7 |  | 核心交换机 | 24个10/100/1000Base-T以太网端口，4个千兆SFP 交流供电 包转发率：51Mpps/126Mpps 交换容量：336Gbps/3.36Tbps | 台 | 2
8 |  | 楼宇交换机 | 下行：24个10/100/1000Base-T以太网端口 上行：4个千兆SFP 交流供电 包转发率：42Mpps 交换容量：68Gbps | 台 | 13
9 | 前端部分 | 高清网络摄像机 | 符合《国家教育考试网上巡查系统视频标准技术规范（2017版）》相关技术规范；H.264/MPEG-4 视频编码、支持MPEG Layer II、G711/AAC音频编码标准，并支持PS系统流和TS传输流的封装；采用1/3 英寸 CMOS; 最大分辨率1920×1080，镜头接口采用φ14，光圈F1.4，镜头焦距2.7mm～12mm手动可调；支持三码流，带音频和报警接口；红外距离30～50米；供电要求DC12V或POE(802.3af)。 | 套 | 67
|  | 网络高清球机（安装在学校门口和有操场的教学楼门口） | 符合《国家教育考试网上巡查系统视频标准技术规范》；采用索尼高性能传感器, 图像清晰, 最大分辨率可到1280x960 ；精密电机驱动, 反应灵敏, 运转平稳, 精度偏差少于0.1度, 在任何速度下图像无抖动；支持RS-485控制下对、Pelco-P/D协议的自动识别；支持三维智能定位功能, 配合DVR和客户端软件可实现点击跟踪和放大；支持3D数字降噪；支持多语言菜单及操作提示功能, 用户界面友好；支持数据断电不丢失；支持断电状态记忆功能, 上电后自动回到断电前的云台和镜头状态；支持光纤模块接入；支持防雷、防浪涌、防突波；室外球达到IP66防护等级；支持定时任务预置点/花样扫描/巡航扫描/水平扫描/垂直扫描/随机扫描/帧扫描/全景扫描等功能；水平方向360°连续旋转, 垂直方向-5°-90°, 无监视盲区；水平预置点速度最高可达150°/s, 垂直预置点速度最高可达100°/s；水平键控速度为0.1° -150°/s, 垂直键控速度为0.1° -100°/s；支持256个预置位, 并具有预置点视频冻结功能；支持8条巡航扫描, 每条可添加32个预置点；支持4条花样扫描, 每条路径记录时间大于10分钟；支持比例变倍功能, 旋转速度可以根据镜头变倍倍数自动调整；支持守望功能, 预置点/花样扫描/巡航扫描/水平扫描/垂直扫描/随机扫描/帧扫描/全景扫描可在空闲状态停留指定时间后自动调用(包括上电后进入的空闲状态)；支持报警功能, 内置1路报警输入和1路报警输出, 支持报警联动, 可在报警后触发调用预置点/巡航扫描/花样扫描/SD卡录像/触发开关量输出/客户端电子地图Y； | 套 | 4
10 |  | 拾音器 | 保真型监听器，高保真、语音清晰纯真、低噪音，灵敏度高，内置DSP降噪芯片,Clearspeech优化电路设计高保真，抗回音，持续稳定音频监听面积达10~~50平方米以上。频率响应 300Hz ～ 8500Hz(±6dB)，灵 敏 度 (标准音源1米,94dB SPL)： -4.0dB～+3.0dB (0dB=1V/Pa, 1KHz)，最大承受音压 120dB SPL (1KHz,THD 1%)，输出阻抗 600 ～ 1000欧姆非平衡，输出信号幅度2.5Vpp/-25db，麦克风：电容咪头 | 个 | 64
11 |  | 楼栋墙柜 | 12U标准墙柜 | 台 | 6
12 |  | 工程线缆 | 二芯ZB RVV2*2.5平方软护套线国标ZR阻燃纯铜芯线2芯户外电源线 ，以及网线光纤 | 批 | 142
13 |  | 管材和辅料 | 摄像机电源、支架、PVC线槽、线管、扎带、插线板、胶带等 | 批 | 142
2、考点视频指挥系统配置清单
序号 | 产品名称 |  | 规格参数 | 单位 | 数量
1 | 巡查指挥终端 | 巡查指挥终端 | 终端，1个Eagle Eye IV摄像头、全向麦克风、遥控器、支持P+C双流,、支持PPCIP、线缆、3年的标准服务。 | 台 | 1
2 | 麦克风 | 全向麦克风 | 1)MCA6010系列紧凑型阵列麦克风，配套视频会议终端，为用户带来全新高保真声音体验； 2)采用紧凑低功耗设计、体积小巧、外观高雅，无需外接电源。360度全向拾音，与会者不必过多关注麦克风的位置； 3)采用3.5 mm插头进行连接，性能稳定、支持热插拔 | 个 | 1
3 | 有源音箱 | 音箱 | 主要功能特点： 1、两分频设计，动态性能良好； 2、箱体结构采用计算机CAD辅助设计； 3、分频器经过专业扬声器测试系统调校、检测； 4、音质清晰自然、人声表达准确； 5、适用于多媒体课室、小型会议室；标配壁挂安装配件，吊装简单方便。 主要技术参数： 1、额定功率：65W； 2、最大功率：200W； 3、额定阻抗：4Ω； 4、频率响应：75Hz-20kHz； 5、驱动器：1个6.5寸长冲程低音驱动器、1个3寸前纸盆高音； 6、灵敏度：89dB/1W/1M； 7、最大声压级：112dB； 8、指向性覆盖角：140°（H）x100°（V）； 9、连接器：正负极接线夹； 10、箱体型式：倒相式； 11、箱体及外饰：高密度中纤板（黑色）箱体，钢网； 12、安装：标配壁挂架； 13、箱体尺寸（L×W×H）（只）：330×170×228(单位：mm)； 14、净重：7.5kg/对。 | 只 | 2
4 | 音频功放 | 功放 | 主要功能特点： 1.内置MP3解码播放器与FM收音机播放器，可自由切换播放模式，支持U盘及SD卡存储歌曲，更换歌曲方便； 2.配带遥控，方便操作； 3.2路话筒输入，3路线路输入，1路线路输出，话筒1具有优先权（自动静音功能）； 4.设为定压和定阻两种模式，定压输出为100V，定阻输出为4-16Ω； 5.设备设有异常工作报警保护功能Y，当输入信号过大X、负载过重、温度过高、线路短路时，对应的指示灯提示，有极高的可靠性； 6.采用新型128*64的图形点阵显示屏； 7.MP3可选择播放循环模式，内置四种播放模式：随机.单曲循环.文件夹内循环，全部循环。 主要技术参数： 1.额定输出功率：180W；输出方式：定阻4-16Ω，定压70V、100V； 2.线路输出：600Ω/1V（0dB）； 3.输入：MIC1、2 /600Ω，2.0mV（-54dB），不平衡； AUX1、2 /10kΩ，250mV（-10dB），不平衡； 4.频响：120Hz~20kHz； 5.谐波失真：<0.1% 1kHz； 6.信噪比：MIC1、2，66dB，AUX1、2，70dB； 7.音调调节：Bass±10dB at 100Hz， Treble：±10dB at 10kHz； 8.保护：开机保护，过压保护，直流保护，短路保护，过热保护； 9.电压：AC220V/50Hz~60Hz； 10.消耗功率：270W； 11.机器尺寸(L×W×H)：482×310×70mm； 12.外包装尺寸（1PCS,L×W×H)：570*425*105mm； 13.净重：8.1kg。 | 套 | 1
5 | 显示系统 | 标考高清解码矩阵 | 8路HDMI/DVI输出X，每路输出可最大支持16画面分割显示，能够方便地将巡查和视频会议的图像任意在显示输出设备上进行单画面或者多画面轮巡显示 | 台 | 1
6 |  | 3×3拼接屏 | ● 尺寸:55英寸 ● 屏幕比例:16:9 ● 亮度:500cd/m2 ● 背光模式：LED ● 拼缝：3.5mm ● 对比度:3500:1 ● 分辨率:1920*1080 ● 响应速度:8ms ● 色彩饱和度：92% ● 可视角度：178度水平/垂直视角 ● 外型尺寸（宽/高/厚）：1213.50×684.30×259.30 ● 积木式后维护 ● 信号接口:1路HDMI/DVI数字信号输入 ;1路VGA输入;1路YPbPr /YCbCr输入;2路CVBS视频输入; 1路CVBS视频输出; ●控制接口:1路RS-232 控制端口输入 ;1路RS-232控制端口输出 | 台 | 9
7 |  | 大屏装饰 | ● 采用不锈钢材料定制，外层涂有绝缘喷塑材料，涂层表面平滑、喷涂均匀、色调一致，颜色为黑色 ● 标准化、模块化搭积木式安装机架，可采用横向和纵向安装方式，进行灵活拼接及扩展。可支持弧形拼接。 采用不锈钢材料定制，外层涂有绝缘喷塑材料，涂层表面平滑、喷涂均匀、色调一致，颜色为黑色。 积木式底座可以承受至少6层拼接单元承重（Y实测至7层）。 积木式箱体单元间有紧固连接装置，确保显示单元箱体、底座连接牢固。 | 台 | 9
8 |  | 操作控制台 | 定制与电视墙配套使用的控制台；采用全钢结构，台面上可安装液晶显示器、键盘、鼠标、电话等设备，台面下部是和放置主机和其它设备；材质：1.2mm优质冷轧钢板；表面处理：静电喷塑。（含I5电脑一台） | 台 | 1
9 |  | 防静电地板 | 整间教室 | 间 | 1
10 |  | 电视 | 65寸 | 台 | 1
11 |  | 电视支架 |  | 套 | 1
12 |  | 防盗门 | 根据现场定做 | 个 | 1
3、技术服务部分
序号 | 名称 |  | 规格参数 | 单位 | 数量
1 | 技术服务 |  | （1）本项目平台的软硬设备需与上级考务平台无缝对接，否则无法验收通过。 （2）本项目所有设备的软件、硬件免费质保期为五年。要求提供365*24全天侯响应服务，即时响应，提供服务热线电话，如需现场服务需在1小时内到达，质保期外终身免费维护。 （3）要求乙方保证每次考试前一天起至考试结束期间，所建考点有2名技术工程师在现场做技术支持服务。每次考试前，要求针对所建考点学校进行一次巡检，确保本次建设内容调试完毕，同时须全力配合专业工程师，实现国家、省、市、县考点“四级平台”互联互通。 （4）普通高考要求每年4月份对所建考点进行一次全面巡检，全力配合自治区、地区、市要求，确保高考工作的顺利进行。 （5）乙方保证每年5月20日前完成所建考点所有监控点视频数据与市级中心联通，同时配合巡查系统服务商联调，确保考点“四级平台”连调成功，保证系统稳定。 （6）本项目平台的软硬设备需提供生产厂家原厂授权及售后服务承诺书。 （7）考试期间，乙方负责制定《备件保障方案》、《考试突发事件响应预案》、《技术人员服务、培训保障方案》等应急响应预案。同时,乙方在所建考点建备件库，备件数量充足，并保证快速、及时解决硬件设备的更换。 （8）项目设备因损坏或其他原因需要更换，必须兼容国家教育考试中心统一考试监控系统，并取得服务商授权。 （9）本项目要求乙方有新疆维吾尔自治区教育考试标准化考场建设的相关经验，并保证完全与喀什市教育局考务系统无缝对接。 （10）本项目乙方需取得新疆维吾尔自治区教育考试标准化考点项目服务商无缝对接承诺函。 | 1 | 批
4、校园广播部分
序号 | 名称 |  | 规格参数 | 单位 | 数量
1 | IP网络触摸屏服务器 |  | 主要功能特点： 1、IP网络广播触摸控制中心，采用工业级工控机机箱设计（7U），机箱采用钢结构，采用SSD固态硬盘更安全可靠； 2、采用15.6英寸超大显示屏，触摸屏操控简单易用； 3、系统配备强大的媒体资源节目库管理及存储功能，供频道广播、即时广播、定时任务以及终端点播节目使用； 4、系统提供强大的频道广播管理功能，支持多套频道广播在线同步播出，每路频道广播可支持定时任务管理模式或手动控制管理模式； 5、系统具备多套定时任务管理方案，支持定时任务多模式运作，定时任务可按星期循环控制，也可按天定时任务执行，通过灵活的定时任务配置，完全可适合各种复杂应用场合； 6、系统提供灵活的终端点播管理功能，具有丰富的点播节目库，供终端点播灵活选择，支持多路终端同步点播管理； 7、系统支持与外设联动控制管理，具备矩阵、功放、分区系统集中配置和任务定时控制管理； ★8、本系统的所有设备均具有脱机运行功能，可脱离服务器独立运行在网络中； ★9、支持手机APP远程控制，可通过手机远程控制终端的播放，音量大小，可以频道播放，远程遥控。也可以把手机里面的歌曲直接播放给指定的终端； 10、支持第三方平台系统嵌入式开发，提供标准开发协议，实现平台之间的相互整合（监控调度系统、酒店客控系统、楼宇访客系统）； ★11、系统集成LED信息发布，音视频远程控制多媒体控制软件。可对信息发布，音视频文件发布统一管理； 12、支持TTS语音合成包，标准音质音调； 13、支持WAV歌曲格式，可兼容标准高考外语听力考试系统歌曲。 主要技术参数： 1、屏幕尺寸：15.6英寸，屏幕颜色：TFT32位真彩色；操控方式：1024*768分辨率液晶电阻式（四线）触摸屏； 2、光驱类型：DVD光驱； 3、标准接口：外置RJ45标准接口1个，100M/1000M网口2个，USB口4个，内置串口6个，并口1个，VGA 1个； 支持协议： TCP/IP,UDP,IGMP，FTP，ICMP,ARP,支持跨网关跨路由配置，具有脱机功能； 主板：Intel H系列64位芯片组，X64架构； 4、标准接口：1×PS/2接口；6×串口；1×并口；1×VGA； 5、内存：DDR3 1600MHZ 标配4G（可选配8G）； 6、网卡：REALTEK集成网卡； 7、显卡：INTEL集成显卡； 8、声卡： REALTEK集成声卡，支持2/4/5、1声道输出，高清音频； 9、CPU：Intel Quard-core, Clock speed 2、00GHz 四核四线程, DDR3 1600MHz 标配4G 10、系统音频信号信噪比：LINE：70dB；MIC：60dB； 11、系统音频信号失真度 ：1KHz<0、3%； 12、系统音频信号标准输入电平：LINE：250mV； MIC：5mV； 13、系统音频信号标准输出电平：0dBV； 14、音频格式：PCM（无压缩格式），ADPCM，MP3,WAV,OGG； 15、频道数：频道30路，点播30路，定时15路； 16、负载能力：500个终端； 17、断电断网重启恢复时间：断电小于30秒，断网小于1秒； 18、存储容量：工业级固态硬盘（SSD）标配120G,可选配256G/512G固态硬盘； 19、传输速率：10/100Mbps； 20、音频模式：网络数据包， CD音质； 21、工作温度：-20℃～+60℃； 22、工作湿度：10%～90%； 23、功耗：≤60W； 24、电源：AC110～240V/50Hz； 25、机器尺寸（L×W×H)：482×320×310mm； 26、包装尺寸（1PCS,L×W×H,）：565*435*375mm ； 重量：13、2Kg ； | 台 | 1
2 | 系统管理软件 |  | 产 品 说 明 系统管理软件是IP网络音频广播系统的重要部分，它可安装在网络内的任意一台电脑中，用来对整个IP网络广播系统的设备配置、频道配置、任务配置、节目库管理、用户管理、权限管理、终端设备状态查询以及对终端设备进行控制操作。 1、具备系统终端设备状态实时监测查询管理功能。 2、具备终端与外设集中配置管理功能。 3、具备频道歌曲配置管理功能。 4、具备服务器定时任务编辑管理功能。 5、具备终端本地定时任务编辑管理功能。 6、具备终端SD节目文件下载管理功能。 7、具备即时广播控制管理功能，可直接播放本地电脑歌曲。 8、具备频道广播控制管理功能。 9、具备文本文字转语音广播功能。 10、具备寻呼广播功能。 11、具备设备控制管理功能。 12、具备媒体资源节目库管理功能。 13、具备服务器与设备校时功能。 14、具备节目制作和文件上传与下载管理功能。 15、具备系统用户与权限分配管理功能。 16、可提供SDK软件开发工具包。 17、具备LED屏文字信息发布功能。 18、具备视频文件播放管理功能。 ★19、强大的一键部署功能，可在软件上直接扫描网络中任意一个终端设备，可直接修改设备IP地址和名称，无需在到设备安装位置进行任何设置，操作简单方便，省时少力。 | 套 | 1
3 | IP网络8路消防采集器 |  | 主要功能特点： 1、2个网络接口，支持局域网与广域网； 2、8路消防信号检测口，支持24V直流信号及短路信号(继电器触点短路)触发报警； ★3、具有脱机运行功能，当检测到火灾时，可直接启动各种音频终端的消防紧急模式，进行消防报警广播，可独立于服务器工作，报警启动速度更快，更安全可靠； 4、可作为信号采集功能，配合服务器实现不同采集分区播放不一样的内容（适合周界报警、各种展馆等）； 5、可配合网络消防紧急话筒实现对应报警分区一键讲话功能。 主要技术参数： 1、网络接口：标准RJ45（3个），10M/100M网口2个，升级口1个； 2、支持协议：TCP/IP,UDP,IGMP，FTP，ICMP,ARP,支持跨网关跨路由配置，具有脱机功能； 3、音频格式：PCM（无压缩格式）,ADPCM,MP3,WAV,OGG； 4、频道数：具有脱机功能； 5、输入/输出路数：8路输入，DC12V~24V,短路触点信号（0V）； 6、断电断网重启恢复时间：小于1秒； 7、传输速率：10/100Mbps； 8、报警响应速度：小于0、1秒； 9、报警曲目：存放于本地SD卡中,可下载,标配2G； 10、工作温度:-20℃～+60℃； 11、工作湿度：10%～90%； 12、功耗：≤20W； 13、输入电源：AC220V/50Hz； 14、机器尺寸：482(L)×130(W)×44(H)（mm）； 15、包装尺寸：（1PCS,L×W×H,）：535*230*95mm； 16、净重：2、2kg ； | 台 | 1
4 | IP网络收音头 |  | ★主要功能特点： 1、2个网络接口，支持局域网与广域网； 2、具有常规收音头的所有功能； 3、可对收音节目进行编程实现定时播放, 定时程序可下载至本机； 4、具有脱机运行功能，可直接将收音信号送至各种音频终端进行解码播放，无需通过服务器中转。 主要技术参数： 1、网络接口：标准RJ45（3个），10M/100M网口2个，升级口1个； 2、支持协议：TCP/IP,UDP,IGMP，FTP，ICMP,ARP,支持跨网关跨路由配置，具有脱机功能； 3、音频格式：PCM（无压缩格式）,ADPCM,MP3,WAV,OGG； 4、收音频率：AM(535KHz-1625KHz),FM（87MHz-108MHz）； 5、输出：1路网络输出，1路线路输出； 6、断电断网重启恢复时间：小于1秒； 7、网络延时：文件播放：小于50ms, 实时讲话：小于10ms,具有自动缓存功能； 8、传输速率：10/100Mbps； 9、音频模式：网络数据包， CD音质； 10、频率响应：20Hz～16KHz； 11、谐波失真：≤0、3%； 12、信噪比：＞75dB； 13、工作温度：-20℃～+60℃； 14、工作湿度：10%～90%； 15、功耗：≤20W； 16、输入电源:AC220V/50Hz~60Hz~60Hz。 17、机器尺寸（L×W×H）：482 ×130×44mm； 18、包装尺寸：（1PCS,L×W×H,）：535*230*95mm； 19、净重：2、2kg； | 台 | 1
5 | IP网络CD/MP3播放器 |  | ★主要功能特点： 1、任何有以太网口的地方均可接入，自带双口集线器（HUB），可接受服务器及其它IP网络设备的访问与控制； 2、网络故障自我诊断，网络及服务状态显示； 3、双解码双显示屏独立设计，CD和MP3工作互不干扰，状态清晰，一目了然； 4、具有MP3播放功能，可外接U盘，支持MP3、WAV、WMA格式文件播放； 5、MP3支持文件夹播放，内置六种播放模式：随机，单曲循环、文件夹内循环，全部循环，浏览播放； 6、一路独立MP3输出，音量大小可独立控制； 7、具有常规CD的所有功能； 8、一路独立CD输出，音量大小可独立控制； 9、一路MP3/CD混音输出，一路视频输出； 10、具有脱机运行功能，可直接将CD音频送至各种音频终端进行解码播放，无需通过服务器中转； 11、可对CD节目进行编程实现定时播放, 定时程序可下载至本机。 主要技术参数： 1、网络接口：标准RJ45（3个），10M/100M网口2个，升级口1个； 2、支持协议：TCP/IP,UDP,IGMP，FTP，ICMP,ARP,支持跨网关跨路由配置，具有脱机功能； 3、支持的碟片格式 DVD，VCD，CD，MP4，MP3； 4、支持的MP3格式：WAV，WMA，MP3（所有格式） 5、网络音频格式：PCM（无压缩格式）,ADPCM,MP3,WAV,OGG； 6、输出：1路网络输出，2路线路（CD，MP3）立体声输出，1路视频输出； 7、断电断网重启恢复时间：小于1秒； 8、传输速率：10/100Mbps； 9、音频模式：网络数据包， CD音质； 10、频率响应：20Hz～16KHz； 11、谐波失真：≤0、3%； 12、信噪比：＞75dB； 13、工作温度:-20℃～+60℃； 14、工作湿度：10%～90%； 15、功耗：≤20W； 16、输入电源：AC220V/50Hz~60Hz； 17、机器尺寸（L×W×H）：482 ×295×88mm； 18、包装尺寸：（1PCS,L×W×H,）：570mm*375cm*130mm； 19、净重：5.4kg； | 台 | 1
6 | 十六路 电源时序器 |  | 主要功能特点： 1.微电脑控制，可与定时主机联机，组成全自动全智能化无人值守广播系统； 2.16路电源输出，并有LED灯指示； 3.具有紧急/正常开机模式手动转换； 4.有电子锁开关机控制，防止他人误开机； 5.16路电源按顺序开启/关闭，每路接通时间间隔为1秒。 主要技术参数： 1.整机最大容量：5kW，单路最大容量：3kW； 2.整机最大电流：30A；单路最大电流：15A； 3.功耗：＜60W； 4.保险丝：30A； 5.电源：AC220V/50Hz； 6.机器尺寸（L×W×H)：482×380×88mm； 7.包装尺寸（1PCS,L×W×H)：570*455*125mm； 8.净重：6.3kg | 台 | 1
7 | IP网络紧急寻呼话筒 |  | 主要功能特点： 1、自带双口集线器（HUB）,可直接接入局域网（LAN）或广域网（WAN）,可播放网络音频，可接受服务器及其它IP网络设备的访问与控制 2、网络故障自我诊断，网络及服务状态显示 3、具有最高优先级别，可在任意情况下对系统中的任何区域进行通知讲话 4、具备与网络消防矩阵连动功能，能自动识别报警分区，可一键对报警分区进行分区讲话，无需手动选择分区，具备一键全开，全关寻呼功能 5、外置鹅颈式话筒，内置扬声器1（W)可独立调节音量 6、具有脱机运行功能，可直接接入网络使用，寻呼及对讲时无需服务器的支持，使用极其方便简单 7、对讲时支持多方通话 8、寻呼及对讲权限控制功能 9、线路输入输出口，可向网络传送本地音频信号 10、自带SD卡，可以直接播放SD卡里的音乐节目，可将SD卡里的音乐转换为网络数据流，传给其它终端设备 11、高保真录音功能，可以将话筒及线路输入的信号进行高质量录音，录音文件存放在SD卡里，可以随时播放 12、检索寻呼及对讲对象时，支持数字、英文、中文名首拼查询，操作极其简单 13、高保真音质，能胜任对对讲音质有极高要求的场合 14、具有0至9数字键，方便用户以数字方式输入终端号或组号 主要技术参数： 1、网络接口：标准RJ45（3个），10M/100M网口2个，升级口1个； 2、★支持协议：TCP/IP,UDP,IGMP，FTP，ICMP,ARP,支持跨网关跨路由配置，具有脱机功能； 3、★音频格式：PCM（无压缩格式）,ADPCM,MP3,WAV,OGG； 4、采样比特率：8K-124K可选； 5、存储：TF卡（MICRO SD），标配2G； 6、录音时间：话筒及线路录音，文件存储于SD卡中，120小时（4G）； 7、网络延时 ：文件播放：小于50ms, 实时讲话：小于10ms，双向对讲<20ms,具有自动缓存功能； 8、断电断网重启恢复时间：小于1秒； 9、录音电平：线路250mV,话筒10mV,录音电平大小可调； 10、传输速率：10/100Mbps； 11、音频模式：网络数据包，CD音质； 12、频率响应：20Hz～16KHz； 13、谐波失真：≤0、3%； 14、信噪比：＞75dB； 15、线路输入电平及接口：250mV， RCA； 16、内置扬声器输出阻抗及功率：8Ω，1W； 17、线路输出电平阻抗及接口：775mV/1K欧姆，RCA； 18、工作温度：-20℃～+60℃； 19、工作湿度：10%～90%； 20、功耗：≤20W； 21、输入电源：AC220V/50Hz； 22、机器尺寸（L×W×H）：230 ×165×90mm； 23、包装尺寸：（1PCS,L×W×H,）：410mm*315mm*150mm； 24、净重：2kg； | 台 | 4
8 | 监听音箱 |  | 主要功能特点： 1.2个网络接口，支持局域网与广域网； 2.一路话筒输入，话筒具有强切功能； ★3.可接受主控室服务器的控制，分控点计算机的控制，而且它具有脱机功能，可以脱离服务器直接接受网络消防矩阵.网络寻呼话筒等内部通讯对讲设备的控制，对寻呼对讲或消防等紧急任务反应更迅速，更可靠； 4.内置2*15W功放，可外接定阻式音箱1只（4~16欧，10W以内功率）。 主要技术参数： 1.网络接口：标准RJ45（3个），10M/100M网口2个，升级口1个； 2.支持协议 TCP/IP,UDP,IGMP，FTP，ICMP,ARP,支持跨网关跨路由配置，具有脱机功能； 3.音频格式：PCM（无压缩格式）,ADPCM,MP3,WAV,OGG； 4.待机：无信号3分钟自动待机,待机时间可自设； 5.网络延时：文件播放：小于50ms, 实时讲话：小于10ms,具有自动缓存功能； 6.断电断网重启恢复时间：小于1秒； 7.传输速率：10/100Mbps； 8.音频模式：网络数据包， CD音质； 9.频率响应：20Hz～16KHz； 10.谐波失真：≤0.3%； 11.信噪比：＞75dB； 12.MIC话筒输入灵敏度：10mV,话筒输入； 13.工作温度：-20℃～+60℃； 14.工作湿度：10%～90%； 15.额定输出：内置2*15W数字功放，内置10W全频扬声器，一路功放输出，可外接定阻式音箱（4~16欧，10W以内功率）； 16.功耗：≤50W； 17.输入电源 ：AC220V/50Hz； 18.机器尺寸（L×W×H）：218 ×191×300mm； 19.包装尺寸：（L×W×H，2PCS）：600*330*380mm； 20.净重：4.4Kg。 | 只 | 1
9 | 广播专业机柜 |  | 主要功能特点： 1、专业广播机柜，行业标准尺寸设计 2、模块拆卸式，钢化玻璃，便于运输及安装 3、选用优质2mm冷轧钢板制作，安全耐用 主要技术参数： 1、容量：32U； 2、尺寸：600*600*1600mm； 3、散热装置：风扇*2； 4、颜色：灰白色 | 台 | 1
10 | IP网络有源塑料音箱 |  | 主要功能特点： 1.2个网络接口，支持局域网与广域网； 2.一路话筒输入，话筒具有强切功能； ★3.可接受主控室服务器的控制，分控点计算机的控制，而且它具有脱机功能，可以脱离服务器直接接受网络消防矩阵.网络寻呼话筒等内部通讯对讲设备的控制，对寻呼对讲或消防等紧急任务反应更迅速，更可靠； 4.内置2*15W功放，可外接定阻式音箱1只（4~16欧，10W以内功率）。 主要技术参数： 1.网络接口：标准RJ45（3个），10M/100M网口2个，升级口1个； 2.支持协议 TCP/IP,UDP,IGMP，FTP，ICMP,ARP,支持跨网关跨路由配置，具有脱机功能； 3.音频格式：PCM（无压缩格式）,ADPCM,MP3,WAV,OGG； 4.待机：无信号3分钟自动待机,待机时间可自设； 5.网络延时：文件播放：小于50ms, 实时讲话：小于10ms,具有自动缓存功能； 6.断电断网重启恢复时间：小于1秒； 7.传输速率：10/100Mbps； 8.音频模式：网络数据包， CD音质； 9.频率响应：20Hz～16KHz； 10.谐波失真：≤0.3%； 11.信噪比：＞75dB； 12.MIC话筒输入灵敏度：10mV,话筒输入； 13.工作温度：-20℃～+60℃； 14.工作湿度：10%～90%； 15.额定输出：内置2*15W数字功放，内置10W全频扬声器，一路功放输出，可外接定阻式音箱（4~16欧，10W以内功率）； 16.功耗：≤50W； 17.输入电源 ：AC220V/50Hz； 18.机器尺寸（L×W×H）：218 ×191×300mm； 19.包装尺寸：（L×W×H，2PCS）：600*330*380mm； 20.净重：4.4Kg。 | 只 | 4
11 | 定阻 壁挂音箱 |  | 产品特性描述： 1.采用全频单元，高低音层次分明音质清晰柔和，适合播放各种语音及音乐,具有极高的灵敏度，二路分频,分频器经过专业扬声器测试系统调校,检测,音质清晰自然,人声表达准确适合个中室内场合使用，如超市，酒店等。 产品技术参数： 1.材质：ABS塑料外壳，铁质网罩； 2.喇叭单元：6＂×1， 2＂×1； 3.额定功率：15W； 4.输入阻抗：8Ω； 5.灵敏度（1m,1W)：90dB； 6.最大声压级(1m)：106dB； 7.频率响应：70~20000Hz； 8.外形尺寸(L×W×H)：218 ×191×300mmmm； 9.包装尺寸（2PCS,L×W×H):420*220*330mm； 10.净重：3.0 kg。 | 只 | 4
12 | IP网络有源音箱 |  | 主要功能特点： 1.2个网络接口，支持局域网与广域网； 2.一路话筒输入，话筒具有强切功能； ★3.可接受主控室服务器的控制，分控点计算机的控制，而且它具有脱机功能，可以脱离服务器直接接受网络消防矩阵.网络寻呼话筒等内部通讯对讲设备的控制，对寻呼对讲或消防等紧急任务反应更迅速，更可靠； 4.内置2*15W功放，可外接定阻式音箱1只（4~16欧，10W以内功率）。 主要技术参数： 1.网络接口：标准RJ45（3个），10M/100M网口2个，升级口1个； 2.支持协议 TCP/IP,UDP,IGMP，FTP，ICMP,ARP,支持跨网关跨路由配置，具有脱机功能； 3.音频格式：PCM（无压缩格式）,ADPCM,MP3,WAV,OGG； 4.待机：无信号3分钟自动待机,待机时间可自设； 5.网络延时：文件播放：小于50ms, 实时讲话：小于10ms,具有自动缓存功能； 6.断电断网重启恢复时间：小于1秒； 7.传输速率：10/100Mbps； 8.音频模式：网络数据包， CD音质； 9.频率响应：20Hz～16KHz； 10.谐波失真：≤0.3%； 11.信噪比：＞75dB； 12.MIC话筒输入灵敏度：10mV,话筒输入； 13.工作温度：-20℃～+60℃； 14.工作湿度：10%～90%； 15.额定输出：内置2*15W数字功放，内置10W全频扬声器，一路功放输出，可外接定阻式音箱（4~16欧，10W以内功率）； 16.功耗：≤50W； 17.输入电源 ：AC220V/50Hz； 18.机器尺寸（L×W×H）：218 ×191×300mm； 19.包装尺寸：（L×W×H，2PCS）：600*330*380mm； 20.净重：4.4Kg。 | 只 | 12
13 | IP网络有源音箱 |  | 主要功能特点： 1.2个网络接口，支持局域网与广域网； 2.一路话筒输入，话筒具有强切功能； ★3.可接受主控室服务器的控制，分控点计算机的控制，而且它具有脱机功能，可以脱离服务器直接接受网络消防矩阵.网络寻呼话筒等内部通讯对讲设备的控制，对寻呼对讲或消防等紧急任务反应更迅速，更可靠； 4.内置2*15W功放，可外接定阻式音箱1只（4~16欧，10W以内功率）。 主要技术参数： 1.网络接口：标准RJ45（3个），10M/100M网口2个，升级口1个； 2.支持协议 TCP/IP,UDP,IGMP，FTP，ICMP,ARP,支持跨网关跨路由配置，具有脱机功能； 3.音频格式：PCM（无压缩格式）,ADPCM,MP3,WAV,OGG； 4.待机：无信号3分钟自动待机,待机时间可自设； 5.网络延时：文件播放：小于50ms, 实时讲话：小于10ms,具有自动缓存功能； 6.断电断网重启恢复时间：小于1秒； 7.传输速率：10/100Mbps； 8.音频模式：网络数据包， CD音质； 9.频率响应：20Hz～16KHz； 10.谐波失真：≤0.3%； 11.信噪比：＞75dB； 12.MIC话筒输入灵敏度：10mV,话筒输入； 13.工作温度：-20℃～+60℃； 14.工作湿度：10%～90%； 15.额定输出：内置2*15W数字功放，内置10W全频扬声器，一路功放输出，可外接定阻式音箱（4~16欧，10W以内功率）； 16.功耗：≤50W； 17.输入电源 ：AC220V/50Hz； 18.机器尺寸（L×W×H）：218 ×191×300mm； 19.包装尺寸：（L×W×H，2PCS）：600*330*380mm； 20.净重：4.4Kg。 | 只 | 4
14 | 定阻 壁挂音箱 |  | 产品特性描述： 1.采用全频单元，高低音层次分明音质清晰柔和，适合播放各种语音及音乐,具有极高的灵敏度，二路分频,分频器经过专业扬声器测试系统调校,检测,音质清晰自然,人声表达准确适合个中室内场合使用，如超市，酒店等。 产品技术参数： 1.材质：ABS塑料外壳，铁质网罩； 2.喇叭单元：6＂×1， 2＂×1； 3.额定功率：15W； 4.输入阻抗：8Ω； 5.灵敏度（1m,1W)：90dB； 6.最大声压级(1m)：106dB； 7.频率响应：70~20000Hz； 8.外形尺寸(L×W×H)：218 ×191×300mmmm； 9.包装尺寸（2PCS,L×W×H):420*220*330mm； 10.净重：3.0 kg。 | 只 | 4
15 | IP网络有源音箱 |  | 主要功能特点： 1.2个网络接口，支持局域网与广域网； 2.一路话筒输入，话筒具有强切功能； ★3.可接受主控室服务器的控制，分控点计算机的控制，而且它具有脱机功能，可以脱离服务器直接接受网络消防矩阵.网络寻呼话筒等内部通讯对讲设备的控制，对寻呼对讲或消防等紧急任务反应更迅速，更可靠； 4.内置2*15W功放，可外接定阻式音箱1只（4~16欧，10W以内功率）。 主要技术参数： 1.网络接口：标准RJ45（3个），10M/100M网口2个，升级口1个； 2.支持协议 TCP/IP,UDP,IGMP，FTP，ICMP,ARP,支持跨网关跨路由配置，具有脱机功能； 3.音频格式：PCM（无压缩格式）,ADPCM,MP3,WAV,OGG； 4.待机：无信号3分钟自动待机,待机时间可自设； 5.网络延时：文件播放：小于50ms, 实时讲话：小于10ms,具有自动缓存功能； 6.断电断网重启恢复时间：小于1秒； 7.传输速率：10/100Mbps； 8.音频模式：网络数据包， CD音质； 9.频率响应：20Hz～16KHz； 10.谐波失真：≤0.3%； 11.信噪比：＞75dB； 12.MIC话筒输入灵敏度：10mV,话筒输入； 13.工作温度：-20℃～+60℃； 14.工作湿度：10%～90%； 15.额定输出：内置2*15W数字功放，内置10W全频扬声器，一路功放输出，可外接定阻式音箱（4~16欧，10W以内功率）； 16.功耗：≤50W； 17.输入电源 ：AC220V/50Hz； 18.机器尺寸（L×W×H）：218 ×191×300mm； 19.包装尺寸：（L×W×H，2PCS）：600*330*380mm； 20.净重：4.4Kg。 | 只 | 3
16 | U段1拖2 真分集 无线话筒 |  | 主要功能特点： 1、一拖二真分集接收线路设计无线麦克风； 2、信号更加稳定，使用距离：100米以上，空阔空间约达100-150米； 3、UHF频段传输信号，载波频率范围:500-980MHz； 4、双通道接收信号,采用微电脑CPU控制； 5、采用稳定的PLL数位锁相环合成技术，整机性能稳定性显著提高； 6、各通道配备独有的ID号，增强抗干扰功能，支持8台叠机使用（即8台接收机和16个通道发射器）； 7、内置高效抑制噪声线路，防啸叫功能显著； 8、接收机背面设置4条橡胶接收天线，增强接收的信号，外观大方得体； 9、背面设有2个平衡输出和1个混合非平衡输出，适合连接各种外置设备； 10、不再局限于一发射只能配对单一通道，实现同一发射可在两个通道200个信道中互通互用，尽显人性化的高新技术设计； 11、使用1.5V电池（2粒）5号锂电充电电池供电，可连续使用6小时(标配4节充电电池，一个四充充电器）； 12、主机和发射器均具备LCD屏显示工作状态等内容； 13、适用于各种会议、演讲、教学、户外表演等语言扩声场所。 主要技术参数： 接收机参数: 1、振荡方式: 锁相环频率合成(PLL syntheized)； 2、频率范围：UHF 500MHz～980MHz； 3、频率稳定性：<±10PPM； 4、调制方式：FM； 5、动态范围：>105dB； 6、失真度:<0.5%@1KHz； 7、灵敏度：1.2/UV @S/N=12dB； 8、电源供应：DC:12V～15V； 9、音频输出：平衡输出 0～600mV,不平衡输出 0～300mV； 10、消耗功率：8W。 发射器参数： 1、电源供应：3V（1.5V AA*2） 2、话筒耗电量：100mA 3、载波频率：UHF 500MHz～980MHz 4、发射功率：高功率档 10dBm,低功率档 5dBm; 5、最大调制度：±45KHz 6、发射功率：10mW； 7、类型：动圈式 8、极性模式：单一指向性 9、频率响应：40Hz～18KHz； 10、话筒灵敏度：-43±3dB@1KH； 11、接收机尺寸：（L×W×H）480*180*40mm； | 套 | 1
17 | IP音柱 |  | 主要功能特点： 1.自带网络输入接口,可直接接入局域网（LAN）或广域网（WAN）,可播放网络音频，可接受服务器及其它IP网络设备的访问与控制； 2.强大的网络音频播放功能，可在网络中独立使用，可直接播放来自于IP网络音频矩阵.IP网络收音头或IP网络CD的网络音频信号； 3.可接受主控室服务器的控制，分控点计算机的控制，而且它还可以脱离服务器直接接受网络消防矩阵.网络寻呼话筒等内部通讯对讲设备的直接控制，对寻呼对讲或消防等紧急任务反应更迅速，更可靠； 4.内置高保真功率放大，全频喇叭,音质优美，功放与音柱一体化，连接更简单，使用更方便； 5.无信号时可自动转入待机状态，节能环保。 主要技术参数： 1.网络接口：标准RJ45网口1个，10M/100M； 2.支持协议：TCP/IP,UDP,IGMP，FTP，ICMP,ARP,支持跨网关跨路由配置，具有脱机功能； 3.音频格式：PCM（无压缩格式）,ADPCM,MP3,WAV,OGG； 4.待机:无信号3分钟自动待机,待机时间可自设； 5.网络延时：文件播放：小于30ms, 实时讲话：小于10ms,具有自动缓存功能； 6.扬声器：内置6.5寸全频喇叭4只，3寸号角高音1只； 7.额定输出功率：80W； 8.断电断网重启恢复时间：小于1秒； 9.传输速率：10/100Mbps； 10.音频模式：网络数据包， CD音质； 11.频率响应：150Hz～16KHz； 12.谐波失真：≤0.3%； 13.信噪比：＞75dB； 14.工作温度：-20℃～+60℃； 15.工作湿度：10%～90%； 16.功耗：≤100W； 17.输入电源：AC220V/50Hz； 18.机器尺寸（W×D×H）：225×135×1140mm； 19.包装尺寸：（1PCS,W×D×H,）：240*145*1185mm； 20.净重：12kg。 | 只 | 6
18 | IP网络有源塑料蓝牙.备份音箱.SD卡存储 |  | 主要功能特点： 1.2个网络接口，支持局域网与广域网； 2.2.4G蓝牙技术，20米超远接收距离，连接稳定，音质优美； 3.高灵敏度蓝牙话筒，彻底解决对码及串码难题； 4.一路线路输入，一路话筒输入，一路线路输出，话筒具有强切功能； ★5.可接受主控室服务器的控制，分控点计算机的控制，而且它具有脱机功能，可以脱离服务器直接接受网络消防矩阵.网络寻呼话筒等内部通讯对讲设备的控制，对寻呼对讲或消防等紧急任务反应更迅速，更可靠； 6.内置2*15W功放，可外接定阻式音箱1只（4~16欧，10W以内功率）； ★7.带100V备份、SD卡存储功能； 8.全功能遥控（遥控器及遥控组件为选配件）。 主要技术参数： 1.支持跨网关跨路由配置，具有脱机功能； 2.支持协议：TCP/IP,UDP,IGMP，FTP，ICMP,ARP； 3.音频格式：PCM（无压缩格式）,ADPCM,MP3,WAV,OGG； 4.音频模式：网络数据包， CD音质； 5.频率响应：20Hz～16KHz； 6.信噪比：＞75dB； 7.MIC话筒输入灵敏度：10mV,话筒输入； 8.工作温度：-20℃～+60℃； 9.工作湿度：10%～90%； 10.额定输出：内置2*15W数字功放，内置10W全频扬声器，一路功放输出，可外接定阻式音箱（4~16欧，10W以内功率）； 11.功耗：≤50W； 12.输入电源：AC220V/50Hz~60Hz； 13.机器尺寸（L×W×H）：218 ×191×300mm； 14.包装尺寸：（L×W×H，2PCS）：600*330*380mm； 15.净重：4.4Kg。 | 只 | 88

## 十小
普通高考标准化考点改造项目设备清单（喀什市第十小学）
1、考点巡查系统配置清单
序号 | 产品名称 |  | 规格参数 | 单位 | 数量
1 | 巡查中心 | 标考高清SIP转发管理三合一平台 | 符合《国家教育考试网上巡查系统视频标准技术规范（2017版）》相关技术规范；包含SIP网关模块、媒体转发模块和管理平台模块；对网上巡查系统和视频指挥系统的所有设备进行统一管理和设置；包括域、子域、用户帐号管理以及SIP网关服务信息、媒体转发服务信息等设置管理；完成SIP的服务代理、注册等；实现系统内所有终端的SIP通信服务，及上级巡查中心间控制信令的交互Y；通过视频转发模块与视频编码设备建立连接，然后采用组播、点播分发或广播的方式将图像转发给用户；提供了上级转发，减轻了视频编码设备的压力、节约了网络带宽；不支持建立下级机构；支持高清设备接入及管理，高清视频图像的转发；同时支持同品牌平安校园设备的接入管理；2U标准19英寸机架式设备，220V交流供电，功耗＜180W。 | 台 | 1
2 |  | 服务器机柜 | 42U标准服务器机柜 | 个 | 1
3 |  | 标考网络流媒体存储平台（64路） | 符合《国家教育考试网上巡查系统视频标准技术规范》标准，支持SIP协议，视频流转发；采用嵌入式硬件和嵌入式Linux系统，内部板卡之间无线缆连接，采用高速总线连接；16个SATA接口，1个独立eSATA接口,1个SAS接口；可配置成单盘、Raid0、1、5、10等各种数据保护模式；最大接入400Mbps码流，储存400Mbps,转发400Mbps，回放128Mbps；可存128路720P（3M）、64路1080P（6M），1个VGA+2路HDMI输出；支持硬盘、风扇、冗余电源热插拔。标准19英寸机架式设备，220V交流供电，功耗＜45W（不含硬盘） | 台 | 1
4 |  | 标考网络流媒体存储平台（16路） | 符合《国家教育考试网上巡查系统视频标准技术规范（2017版）》相关技术规范；H.264和MPEG-4 视频编码、支持MPEG Layer II、G711和AAC音频编码标准，并支持PS系统流和TS传输流的封装；，支持SIP协议，ATS视频流转发；采用嵌入式硬件和嵌入式Linux系统，内部板卡之间无线缆连接，采用高速总线连接；16个SATA接口，1个独立eSATA接口,1个SAS接口；可配置成单盘、Raid0、1、5、6、10等各种数据保护模式；最大接入384Mbps码流（256M主码流）,储存256Mbps,转发384Mbps(回放128Mbps)；32路1080P（8M），1个VGA+2路HDMI输出；支持硬盘、风扇、冗余电源热插拔，前面板可扩展液晶显示屏。标准19英寸机架式设备，220V交流供电，功耗＜160W（不含硬盘)。 | 台 | 1
5 |  | 硬盘 | 4T 监控录相机硬盘 | 块 | 24
6 |  | 防火墙 | 性能及配置：吞吐量≥5.5Gb；应用层吞吐量≥800Mb；并发连接数≥200w；每秒新建连接数≥6万； 标准1U机架设备,标配6个千兆电口，并含2个高速USB2.0接口，1个RJ45串口，配置单电源 路由支持：支持静态路由，ECMP等价路由；支持多种动态路由协议； 支持多链路出站负载，支持基于源/目的IP、源/目的端口、协议、ISP、应用类型以及国家地域来进行选路的策略路由选路功能； 基础功能：访问控制规则支持基于源／目的IP，源端口，源／目的区域，用户（组），应用/服务类型，时间组的细化控制方式； 支持根据国家/地区来进行地域访问控制；（需提供相关功能截图证明）； 恶意代码防护：支持针对SMTP、POP3、IMAP邮件协议的内容检测，如邮件附件病毒检测、邮件内容恶意链接检测，邮件异常账号检测等，支持根据邮件附件类型进行文件过滤；支持针对HTTP、FTP协议内容检测与病毒查杀； 入侵防护功能：★设备具备独立的入侵防护漏洞规则特征库，特征总数在7000条以上；（需提供相关功能截图证明） 为满足等级保护要求中新型威胁防护的要求，需能够提供最新的威胁情报信息，能够对新爆发的流行高危漏洞进行预警和自动检测，发现问题后支持一键生成防护规则；（需提供相关功能截图证明） Web应用安全防护：★设备具备独立的WEB应用防护识别库，特征总数在3500条以上； （需提供相关功能截图证明） 支持抵御SQL注入、XSS攻击、网页木马、网站扫描、WEBSHELL、跨站请求伪造、系统命令注入、文件包含攻击、目录遍历攻击、信息泄露攻击、WEB整站系统漏洞等攻击；（需提供相关功能截图证明）； ★为满足等级保护要求中漏洞管理要求，需要配套提供漏洞管理工具，能够对操作系统和Web漏洞进行检测；（需提供相关功能截图证明） 支持对网站黑链进行检测； （需提供相关功能截图证明） 僵尸主机检测：★为满足等级保护中恶意代码防范检测要求，设备需具备独立的热门威胁库，支持木马、勒索软件、蠕虫、挖矿病毒等种类，特征总数在50万条以上；（需提供相关功能截图证明） 支持对终端已被种植了远控木马或者病毒等恶意软件进行检测，并且能够对检测到的恶意软件行为进行深入的分析，展示和外部命令控制服务器的交互行为和其他可疑行为； 售后服务要求：★为确保提供本地化的服务，厂商必须在省内有分公司或者直属的服务办事机构，提供分公司营业执照或者商务局颁发的驻省内城市办事机构登记备案证书 ； 资质：★为保障产品的可靠性，要求厂商软件研发实力需通过CMMI L5认证 ★厂商应是国家互联网应急响应中心网络安全应急服务国家级支撑单位； ★要求提供公安部颁发的第二代防火墙销售许可证； 信息技术产品安全分级评估证书（EAL3+）； 电信设备进网许许可证； ★要求所投产品在IDC 近三年集成类防火墙市场占有率排名前五； 应标承诺：★中标完成后三个工作日内提供测试样机，并按照其投标响应文件进行功能和性能测试。 | 台 | 1
7 |  | 核心交换机 | 24个10/100/1000Base-T以太网端口，4个千兆SFP 交流供电 包转发率：51Mpps/126Mpps 交换容量：336Gbps/3.36Tbps | 台 | 2
8 |  | 楼宇交换机 | 下行：24个10/100/1000Base-T以太网端口 上行：4个千兆SFP 交流供电 包转发率：42Mpps 交换容量：68Gbps | 台 | 9
9 | 前端部分 | 高清网络摄像机 | 符合《国家教育考试网上巡查系统视频标准技术规范（2017版）》相关技术规范；H.264/MPEG-4 视频编码、支持MPEG Layer II、G711/AAC音频编码标准，并支持PS系统流和TS传输流的封装；采用1/3 英寸 CMOS; 最大分辨率1920×1080，镜头接口采用φ14，光圈F1.4，镜头焦距2.7mm～12mm手动可调；支持三码流，带音频和报警接口；红外距离30～50米；供电要求DC12V或POE(802.3af)。 | 套 | 71
|  | 网络高清球机（安装在学校门口和有操场的教学楼门口） | 符合《国家教育考试网上巡查系统视频标准技术规范》；采用索尼高性能传感器, 图像清晰, 最大分辨率可到1280x960 ；精密电机驱动, 反应灵敏, 运转平稳, 精度偏差少于0.1度, 在任何速度下图像无抖动；支持RS-485控制下对、Pelco-P/D协议的自动识别；支持三维智能定位功能, 配合DVR和客户端软件可实现点击跟踪和放大；支持3D数字降噪；支持多语言菜单及操作提示功能, 用户界面友好；支持数据断电不丢失；支持断电状态记忆功能, 上电后自动回到断电前的云台和镜头状态；支持光纤模块接入；支持防雷、防浪涌、防突波；室外球达到IP66防护等级；支持定时任务预置点/花样扫描/巡航扫描/水平扫描/垂直扫描/随机扫描/帧扫描/全景扫描等功能；水平方向360°连续旋转, 垂直方向-5°-90°, 无监视盲区；水平预置点速度最高可达150°/s, 垂直预置点速度最高可达100°/s；水平键控速度为0.1° -150°/s, 垂直键控速度为0.1° -100°/s；支持256个预置位, 并具有预置点视频冻结功能；支持8条巡航扫描, 每条可添加32个预置点；支持4条花样扫描, 每条路径记录时间大于10分钟；支持比例变倍功能, 旋转速度可以根据镜头变倍倍数自动调整；支持守望功能, 预置点/花样扫描/巡航扫描/水平扫描/垂直扫描/随机扫描/帧扫描/全景扫描可在空闲状态停留指定时间后自动调用(包括上电后进入的空闲状态)；支持报警功能, 内置1路报警输入和1路报警输出, 支持报警联动, 可在报警后触发调用预置点/巡航扫描/花样扫描/SD卡录像/触发开关量输出/客户端电子地图X； | 套 | 6
10 |  | 安防摄像机 | 安防摄像机 | 套 | 3
11 |  | 拾音器 | 保真型监听器，高保真、语音清晰纯真、低噪音，灵敏度高，内置DSP降噪芯片,Clearspeech优化电路设计高保真，抗回音，持续稳定音频监听面积达10~~50平方米以上。频率响应 300Hz ～ 8500Hz(±6dB)，灵 敏 度 (标准音源1米,94dB SPL)： -4.0dB～+3.0dB (0dB=1V/Pa, 1KHz)，最大承受音压 120dB SPL (1KHz,THD 1%)，输出阻抗 600 ～ 1000欧姆非平衡，输出信号幅度2.5Vpp/-25db，麦克风：电容咪头 | 个 | 71
12 |  | 楼栋墙柜 | 12U标准墙柜 | 台 | 9
13 |  | 工程线缆 | 二芯ZB RVV2*2.5平方软护套线国标ZR阻燃纯铜芯线2芯户外电源线 ，以及网线光纤 | 批 | 180
14 |  | 管材和辅料 | 摄像机电源、支架、PVC线槽、线管、扎带、插线板、胶带等 | 批 | 180
2、考点视频指挥系统配置清单
序号 | 产品名称 |  | 规格参数 | 单位 | 数量
1 | 巡查指挥终端 | 巡查指挥终端 | 终端，1个Eagle Eye IV摄像头、全向麦克风、遥控器、支持P+C双流,、支持PPCIP、线缆、3年的标准服务。 | 台 | 1
2 | 麦克风 | 全向麦克风 | 1)MCA6010系列紧凑型阵列麦克风，配套视频会议终端，为用户带来全新高保真声音体验； 2)采用紧凑低功耗设计、体积小巧、外观高雅，无需外接电源。360度全向拾音，与会者不必过多关注麦克风的位置； 3)采用3.5 mm插头进行连接，性能稳定、支持热插拔 | 个 | 1
3 | 有源音箱 | 音箱 | 主要功能特点： 1、两分频设计，动态性能良好； 2、箱体结构采用计算机CAD辅助设计； 3、分频器经过专业扬声器测试系统调校、检测； 4、音质清晰自然、人声表达准确； 5、适用于多媒体课室、小型会议室；标配壁挂安装配件，吊装简单方便。 主要技术参数： 1、额定功率：65W； 2、最大功率：200W； 3、额定阻抗：4Ω； 4、频率响应：75Hz-20kHz； 5、驱动器：1个6.5寸长冲程低音驱动器、1个3寸前纸盆高音； 6、灵敏度：89dB/1W/1M； 7、最大声压级：112dB； 8、指向性覆盖角：140°（H）x100°（V）； 9、连接器：正负极接线夹； 10、箱体型式：倒相式； 11、箱体及外饰：高密度中纤板（黑色）箱体，钢网； 12、安装：标配壁挂架； 13、箱体尺寸（L×W×H）（只）：330×170×228(单位：mm)； 14、净重：7.5kg/对。 | 只 | 2
4 | 音频功放 | 功放 | 主要功能特点： 1.内置MP3解码播放器与FM收音机播放器，可自由切换播放模式，支持U盘及SD卡存储歌曲，更换歌曲方便； 2.配带遥控，方便操作； 3.2路话筒输入，3路线路输入，1路线路输出，话筒1具有优先权（自动静音功能）； 4.设为定压和定阻两种模式，定压输出为100V，定阻输出为4-16Ω； 5.设备设有异常工作报警保护功能，当输入信号过大、负载过重、温度过高、线路短路时，对应的指示灯提示，有极高的可靠性； 6.采用新型128*64的图形点阵显示屏； 7.MP3可选择播放循环模式，内置四种播放模式：随机.单曲循环.文件夹内循环，全部循环。 主要技术参数： 1.额定输出功率：180W；输出方式：定阻4-16Ω，定压70V、100V； 2.线路输出：600Ω/1V（0dB）； 3.输入：MIC1、2 /600Ω，2.0mV（-54dB），不平衡； AUX1、2 /10kΩ，250mV（-10dB），不平衡； 4.频响：120Hz~20kHz； 5.谐波失真：<0.1% 1kHz； 6.信噪比：MIC1、2，66dB，AUX1、2，70dB； 7.音调调节：Bass±10dB at 100Hz， Treble：±10dB at 10kHz； 8.保护：开机保护，过压保护，直流保护，短路保护，过热保护； 9.电压：AC220V/50Hz~60Hz； 10.消耗功率：270W； 11.机器尺寸(L×W×H)：482×310×70mm； 12.外包装尺寸（1PCS,L×W×H)：570*425*105mm； 13.净重：8.1kg。 | 套 | 1
5 | 显示系统 | 标考高清解码矩阵 | 8路HDMI/DVI输出X，每路输出可最大支持16画面分割显示，能够方便地将巡查和视频会议的图像任意在显示输出设备上进行单画面或者多画面轮巡显示 | 台 | 1
6 |  | 3×3 | ● 尺寸:55英寸 ● 屏幕比例:16:9 ● 亮度:500cd/m2 ● 背光模式：LED ● 拼缝：3.5mm ● 对比度:3500:1 ● 分辨率:1920*1080 ● 响应速度:8ms ● 色彩饱和度：92% ● 可视角度：178度水平/垂直视角 ● 外型尺寸（宽/高/厚）：1213.50×684.30×259.30 ● 积木式后维护 ● 信号接口:1路HDMI/DVI数字信号输入 ;1路VGA输入;1路YPbPr /YCbCr输入;2路CVBS视频输入; 1路CVBS视频输出; ●控制接口:1路RS-232 控制端口输入 ;1路RS-232控制端口输出 | 台 | 9
拼接屏
7 |  | 大屏装饰 | ● 采用不锈钢材料定制，外层涂有绝缘喷塑材料，涂层表面平滑、喷涂均匀、色调一致，颜色为黑色 ● 标准化、模块化搭积木式安装机架，可采用横向和纵向安装方式，进行灵活拼接及扩展。可支持弧形拼接。 采用不锈钢材料定制，外层涂有绝缘喷塑材料，涂层表面平滑、喷涂均匀、色调一致，颜色为黑色。 积木式底座可以承受至少6层拼接单元承重（Y实测至7层）。 积木式箱体单元间有紧固连接装置，确保显示单元箱体、底座连接牢固。 | 台 | 9
8 |  | 操作控制台 | 定制与电视墙配套使用的控制台；采用全钢结构，台面上可安装液晶显示器、键盘、鼠标、电话等设备，台面下部是和放置主机和其它设备；材质：1.2mm优质冷轧钢板；表面处理：静电喷塑。（含I5电脑一台） | 台 | 1
9 |  | 防静电地板 | 整间教室 | 间 | 1
10 |  | 电视 | 65寸 | 台 | 1
11 |  | 电视支架 |  | 套 | 1
12 |  | 防盗门 | 根据现场定做 | 个 | 1
3、技术服务部分
序号 | 名称 |  | 规格参数 | 单位 | 数量
1 | 技术服务 |  | （1）本项目平台的软硬设备需与上级考务平台无缝对接，否则无法验收通过。 （2）本项目所有设备的软件、硬件免费质保期为五年。要求提供365*24全天侯响应服务，即时响应，提供服务热线电话，如需现场服务需在1小时内到达，质保期外终身免费维护。 （3）要求乙方保证每次考试前一天起至考试结束期间，所建考点有2名技术工程师在现场做技术支持服务。每次考试前，要求针对所建考点学校进行一次巡检，确保本次建设内容调试完毕，同时须全力配合专业工程师，实现国家、省、市、县考点“四级平台”互联互通。 （4）普通高考要求每年4月份对所建考点进行一次全面巡检，全力配合自治区、地区、市要求，确保高考工作的顺利进行。 （5）乙方保证每年5月20日前完成所建考点所有监控点视频数据与市级中心联通，同时配合巡查系统服务商联调，确保考点“四级平台”连调成功，保证系统稳定。 （6）本项目平台的软硬设备需提供生产厂家原厂授权及售后服务承诺书。 （7）考试期间，乙方负责制定《备件保障方案》、《考试突发事件响应预案》、《技术人员服务、培训保障方案》等应急响应预案。同时,乙方在所建考点建备件库，备件数量充足，并保证快速、及时解决硬件设备的更换。 （8）项目设备因损坏或其他原因需要更换，必须兼容国家教育考试中心统一考试监控系统，并取得服务商授权。 （9）本项目要求乙方有新疆维吾尔自治区教育考试标准化考场建设的相关经验，并保证完全与喀什市教育局考务系统无缝对接。 （10）本项目乙方需取得新疆维吾尔自治区教育考试标准化考点项目服务商无缝对接承诺函。 | 1 | 批

## 一中
普通高考标准化考点改造项目设备清单（喀什市第一中学）
1、考点巡查系统配置清单
序号 | 产品名称 |  | 规格参数 | 单位 | 数量
1 | 巡查中心 | 标考高清SIP转发管理三合一平台 | 符合《国家教育考试网上巡查系统视频标准技术规范（2017版）》相关技术规范；包含SIP网关模块、媒体转发模块和管理平台模块；对网上巡查系统和视频指挥系统的所有设备进行统一管理和设置；包括域、子域、用户帐号管理以及SIP网关服务信息、媒体转发服务信息等设置管理；完成SIP的服务代理、注册等；实现系统内所有终端的SIP通信服务，及上级巡查中心间控制信令的交互；通过视频转发模块与视频编码设备建立连接，然后采用组播、点播分发或广播的方式将图像转发给用户；提供了上级转发，减轻了视频编码设备的压力、节约了网络带宽；不支持建立下级机构；支持高清设备接入及管理，高清视频图像的转发；同时支持同品牌平安校园设备的接入管理；2U标准19英寸机架式设备，220V交流供电，功耗＜180W。 | 台 | 1
2 |  | 服务器机柜 | 42U标准服务器机柜 | 个 | 1
3 |  | 标考网络流媒体存储平台（64路） | 符合《国家教育考试网上巡查系统视频标准技术规范》标准，支持SIP协议，视频流转发；采用嵌入式硬件和嵌入式Linux系统，内部板卡之间无线缆连接，采用高速总线连接；16个SATA接口，1个独立eSATA接口,1个SAS接口；可配置成单盘、Raid0、1、5、10等各种数据保护模式；最大接入400Mbps码流，储存400Mbps,转发400Mbps，回放128Mbps；可存128路720P（3M）、64路1080P（6M），1个VGA+2路HDMI输出；支持硬盘、风扇、冗余电源热插拔。标准19英寸机架式设备，220V交流供电，功耗＜45W（不含硬盘） | 台 | 1
4 |  | 标考网络流媒体存储平台（8路） | 符合《国家教育考试网上巡查系统视频标准技术规范（2017版）》相关技术规范；H.264和MPEG-4 视频编码、支持MPEG Layer II、G711和AAC音频编码标准，并支持PS系统流和TS传输流的封装；，支持SIP协议，ATS视频流转发；采用嵌入式硬件和嵌入式Linux系统，内部板卡之间无线缆连接，采用高速总线连接；16个SATA接口，1个独立eSATA接口,1个SAS接口；可配置成单盘、Raid0、1、5、6、10等各种数据保护模式；最大接入384Mbps码流（256M主码流）,储存256Mbps,转发384Mbps(回放128Mbps)；32路1080P（8M），1个VGA+2路HDMI输出；支持硬盘、风扇、冗余电源热插拔，前面板可扩展液晶显示屏。标准19英寸机架式设备，220V交流供电，功耗＜160W（不含硬盘)。 | 台 | 1
5 |  | 硬盘 | 4T 监控录相机硬盘 | 块 | 20
6 |  | 防火墙 | 性能及配置：吞吐量≥5.5Gb；应用层吞吐量≥800Mb；并发连接数≥200w；每秒新建连接数≥6万； 标准1U机架设备,标配6个千兆电口，并含2个高速USB2.0接口，1个RJ45串口，配置单电源 路由支持：支持静态路由，ECMP等价路由；支持多种动态路由协议； 支持多链路出站负载，支持基于源/目的IP、源/目的端口、协议、ISP、应用类型以及国家地域来进行选路的策略路由选路功能； 基础功能：访问控制规则支持基于源／目的IP，源端口，源／目的区域，用户（组），应用/服务类型，时间组的细化控制方式； 支持根据国家/地区来进行地域访问控制；（需提供相关功能截图证明）； 恶意代码防护：支持针对SMTP、POP3、IMAP邮件协议的内容检测，如邮件附件病毒检测、邮件内容恶意链接检测，邮件异常账号检测等，支持根据邮件附件类型进行文件过滤；支持针对HTTP、FTP协议内容检测与病毒查杀； 入侵防护功能：★设备具备独立的入侵防护漏洞规则特征库，特征总数在7000条以上；（需提供相关功能截图证明） 为满足等级保护要求中新型威胁防护的要求，需能够提供最新的威胁情报信息，能够对新爆发的流行高危漏洞进行预警和自动检测，发现问题后支持一键生成防护规则；（需提供相关功能截图证明） Web应用安全防护：★设备具备独立的WEB应用防护识别库，特征总数在3500条以上； （需提供相关功能截图证明） 支持抵御SQL注入、XSS攻击、网页木马、网站扫描、WEBSHELL、跨站请求伪造、系统命令注入、文件包含攻击、目录遍历攻击、信息泄露攻击、WEB整站系统漏洞等攻击；（需提供相关功能截图证明）； ★为满足等级保护要求中漏洞管理要求，需要配套提供漏洞管理工具，能够对操作系统和Web漏洞进行检测；（需提供相关功能截图证明） 支持对网站黑链进行检测； （需提供相关功能截图证明） 僵尸主机检测：★为满足等级保护中恶意代码防范检测要求，设备需具备独立的热门威胁库，支持木马、勒索软件、蠕虫、挖矿病毒等种类，特征总数在50万条以上；（需提供相关功能截图证明） 支持对终端已被种植了远控木马或者病毒等恶意软件进行检测，并且能够对检测到的恶意软件行为进行深入的分析，展示和外部命令控制服务器的交互行为和其他可疑行为； 售后服务要求：★为确保提供本地化的服务，厂商必须在省内有分公司或者直属的服务办事机构，提供分公司营业执照或者商务局颁发的驻省内城市办事机构登记备案证书 ； 资质：★为保障产品的可靠性，要求厂商软件研发实力需通过CMMI L5认证 ★厂商应是国家互联网应急响应中心网络安全应急服务国家级支撑单位； ★要求提供公安部颁发的第二代防火墙销售许可证； 信息技术产品安全分级评估证书（EAL3+）； 电信设备进网许许可证； ★要求所投产品在IDC 近三年集成类防火墙市场占有率排名前五； 应标承诺：★中标完成后三个工作日内提供测试样机，并按照其投标响应文件进行功能和性能测试。 | 台 | 1
7 |  | 核心交换机 | 24个10/100/1000Base-T以太网端口，4个千兆SFP 交流供电 包转发率：51Mpps/126Mpps 交换容量：336Gbps/3.36Tbps | 台 | 2
8 |  | 楼宇交换机 | 下行：24个10/100/1000Base-T以太网端口 上行：4个千兆SFP 交流供电 包转发率：42Mpps 交换容量：68Gbps | 台 | 6
9 | 前端部分 | 高清网络摄像机 | 符合《国家教育考试网上巡查系统视频标准技术规范（2017版）》相关技术规范；H.264/MPEG-4 视频编码、支持MPEG Layer II、G711/AAC音频编码标准，并支持PS系统流和TS传输流的封装；采用1/3 英寸 CMOS; 最大分辨率1920×1080，镜头接口采用φ14，光圈F1.4，镜头焦距2.7mm～12mm手动可调；支持三码流，带音频和报警接口；红外距离30～50米；供电要求DC12V或POE(802.3af)。 | 套 | 62
|  | 网络高清球机（安装在学校门口和有操场的教学楼门口） | 符合《国家教育考试网上巡查系统视频标准技术规范》；采用索尼高性能传感器, 图像清晰, 最大分辨率可到1280x960 ；精密电机驱动, 反应灵敏, 运转平稳, 精度偏差少于0.1度, 在任何速度下图像无抖动；支持RS-485控制下对、Pelco-P/D协议的自动识别；支持三维智能定位功能, 配合DVR和客户端软件可实现点击跟踪和放大；支持3D数字降噪；支持多语言菜单及操作提示功能, 用户界面友好；支持数据断电不丢失；支持断电状态记忆功能, 上电后自动回到断电前的云台和镜头状态；支持光纤模块接入；支持防雷、防浪涌、防突波；室外球达到IP66防护等级；支持定时任务预置点/花样扫描/巡航扫描/水平扫描/垂直扫描/随机扫描/帧扫描/全景扫描等功能；水平方向360°连续旋转, 垂直方向-5°-90°, 无监视盲区；水平预置点速度最高可达150°/s, 垂直预置点速度最高可达100°/s；水平键控速度为0.1° -150°/s, 垂直键控速度为0.1° -100°/s；支持256个预置位, 并具有预置点视频冻结功能；支持8条巡航扫描, 每条可添加32个预置点；支持4条花样扫描, 每条路径记录时间大于10分钟；支持比例变倍功能, 旋转速度可以根据镜头变倍倍数自动调整；支持守望功能, 预置点/花样扫描/巡航扫描/水平扫描/垂直扫描/随机扫描/帧扫描/全景扫描可在空闲状态停留指定时间后自动调用(包括上电后进入的空闲状态)；支持报警功能, 内置1路报警输入和1路报警输出, 支持报警联动, 可在报警后触发调用预置点/巡航扫描/花样扫描/SD卡录像/触发开关量输出/客户端电子地图； | 套 | 4
11 |  | 拾音器 | 保真型监听器，高保真、语音清晰纯真、低噪音，灵敏度高，内置DSP降噪芯片,Clearspeech优化电路设计高保真，抗回音，持续稳定音频监听面积达10~~50平方米以上。频率响应 300Hz ～ 8500Hz(±6dB)，灵 敏 度 (标准音源1米,94dB SPL)： -4.0dB～+3.0dB (0dB=1V/Pa, 1KHz)，最大承受音压 120dB SPL (1KHz,THD 1%)，输出阻抗 600 ～ 1000欧姆非平衡，输出信号幅度2.5Vpp/-25db，麦克风：电容咪头 | 个 | 58
12 |  | 楼栋墙柜 | 12U标准墙柜 | 台 | 6
13 |  | 工程线缆 | 二芯ZB RVV2*2.5平方软护套线国标ZR阻燃纯铜芯线2芯户外电源线 ，以及网线光纤 | 批 | 130
14 |  | 管材和辅料 | 摄像机电源、支架、PVC线槽、线管、扎带、插线板、胶带等 | 批 | 130
2、考点视频指挥系统配置清单
序号 | 产品名称 |  | 规格参数 | 单位 | 数量
1 | 巡查指挥终端 | 巡查指挥终端 | 终端，1个Eagle Eye IV摄像头、全向麦克风、遥控器、支持P+C双流,、支持PPCIP、线缆、3年的标准服务。 | 台 | 1
2 | 麦克风 | 全向麦克风 | 1)MCA6010系列紧凑型阵列麦克风，配套视频会议终端，为用户带来全新高保真声音体验； 2)采用紧凑低功耗设计、体积小巧、外观高雅，无需外接电源。360度全向拾音，与会者不必过多关注麦克风的位置； 3)采用3.5 mm插头进行连接，性能稳定、支持热插拔 | 个 | 1
3 | 有源音箱 | 音箱 | 主要功能特点： 1、两分频设计，动态性能良好； 2、箱体结构采用计算机CAD辅助设计； 3、分频器经过专业扬声器测试系统调校、检测； 4、音质清晰自然、人声表达准确； 5、适用于多媒体课室、小型会议室；标配壁挂安装配件，吊装简单方便。 主要技术参数： 1、额定功率：65W； 2、最大功率：200W； 3、额定阻抗：4Ω； 4、频率响应：75Hz-20kHz； 5、驱动器：1个6.5寸长冲程低音驱动器、1个3寸前纸盆高音； 6、灵敏度：89dB/1W/1M； 7、最大声压级：112dB； 8、指向性覆盖角：140°（H）x100°（V）； 9、连接器：正负极接线夹； 10、箱体型式：倒相式； 11、箱体及外饰：高密度中纤板（黑色）箱体，钢网； 12、安装：标配壁挂架； 13、箱体尺寸（L×W×H）（只）：330×170×228(单位：mm)； 14、净重：7.5kg/对。 | 只 | 2
4 | 音频功放 | 功放 | 主要功能特点： 1.内置MP3解码播放器与FM收音机播放器，可自由切换播放模式，支持U盘及SD卡存储歌曲，更换歌曲方便； 2.配带遥控，方便操作； 3.2路话筒输入，3路线路输入，1路线路输出，话筒1具有优先权（自动静音功能）； 4.设为定压和定阻两种模式，定压输出为100V，定阻输出为4-16Ω； 5.设备设有异常工作报警保护功能，当输入信号过大、负载过重、温度过高、线路短路时，对应的指示灯提示，有极高的可靠性； 6.采用新型128*64的图形点阵显示屏； 7.MP3可选择播放循环模式，内置四种播放模式：随机.单曲循环.文件夹内循环，全部循环。 主要技术参数： 1.额定输出功率：180W；输出方式：定阻4-16Ω，定压70V、100V； 2.线路输出：600Ω/1V（0dB）； 3.输入：MIC1、2 /600Ω，2.0mV（-54dB），不平衡； AUX1、2 /10kΩ，250mV（-10dB），不平衡； 4.频响：120Hz~20kHz； 5.谐波失真：<0.1% 1kHz； 6.信噪比：MIC1、2，66dB，AUX1、2，70dB； 7.音调调节：Bass±10dB at 100Hz， Treble：±10dB at 10kHz； 8.保护：开机保护，过压保护，直流保护，短路保护，过热保护； 9.电压：AC220V/50Hz~60Hz； 10.消耗功率：270W； 11.机器尺寸(L×W×H)：482×310×70mm； 12.外包装尺寸（1PCS,L×W×H)：570*425*105mm； 13.净重：8.1kg。 | 套 | 1
5 | 显示系统 | 标考高清解码矩阵 | 8路HDMI/DVI输出X，每路输出可最大支持16画面分割显示，能够方便地将巡查和视频会议的图像任意在显示输出设备上进行单画面或者多画面轮巡显示 | 台 | 1
6 |  | 3×3拼接屏 | ● 尺寸:55英寸 ● 屏幕比例:16:9 ● 亮度:500cd/m2 ● 背光模式：LED ● 拼缝：3.5mm ● 对比度:3500:1 ● 分辨率:1920*1080 ● 响应速度:8ms ● 色彩饱和度：92% ● 可视角度：178度水平/垂直视角 ● 外型尺寸（宽/高/厚）：1213.50×684.30×259.30 ● 积木式后维护 ● 信号接口:1路HDMI/DVI数字信号输入 ;1路VGA输入;1路YPbPr /YCbCr输入;2路CVBS视频输入; 1路CVBS视频输出; ●控制接口:1路RS-232 控制端口输入 ;1路RS-232控制端口输出 | 台 | 9
7 |  | 大屏装饰 | ● 采用不锈钢材料定制，外层涂有绝缘喷塑材料，涂层表面平滑、喷涂均匀、色调一致，颜色为黑色 ● 标准化、模块化搭积木式安装机架，可采用横向和纵向安装方式，进行灵活拼接及扩展。可支持弧形拼接。 采用不锈钢材料定制，外层涂有绝缘喷塑材料，涂层表面平滑、喷涂均匀、色调一致，颜色为黑色。 积木式底座可以承受至少6层拼接单元承重（Y实测至7层）。 积木式箱体单元间有紧固连接装置，确保显示单元箱体、底座连接牢固。 | 台 | 9
8 |  | 操作控制台 | 定制与电视墙配套使用的控制台；采用全钢结构，台面上可安装液晶显示器、键盘、鼠标、电话等设备，台面下部是和放置主机和其它设备；材质：1.2mm优质冷轧钢板；表面处理：静电喷塑。（含I5电脑一台） | 台 | 1
9 |  | 防静电地板 | 整间教室 | 间 | 1
10 |  | 电视 | 65寸 | 台 | 1
11 |  | 电视支架 |  | 套 | 1
12 |  | 防盗门 | 根据现场定做 | 个 | 1
3、技术服务部分
序号 | 名称 |  | 规格参数 | 单位 | 数量
1 | 技术服务 |  | （1）本项目平台的软硬设备需与上级考务平台无缝对接，否则无法验收通过。 （2）本项目所有设备的软件、硬件免费质保期为五年。要求提供365*24全天侯响应服务，即时响应，提供服务热线电话，如需现场服务需在1小时内到达。质保期外终身免费维护。 （3）要求乙方保证每次考试前一天起至考试结束期间，所建考点有2名技术工程师在现场做技术支持服务。其中，每次考试前，要求针对所建考点学校进行一次巡检，考试前，保证本次建设内容调试完毕，同时须全力配合专业工程师，实现国家、省、市、县考点“四级平台”互联互通； （4）高考要求每年4月份对所建考点进行一次全面巡检，配合自治区、州，市县等要求实现高考工作的顺利进行。 （5）乙方保证每年5月20日前完成所建考点所有监控点视频数据与县级中心联通，同时配合全县巡查系统服务商联调，考点“四级平台”连调成功，保证系统稳定。 （6）本项目平台的软硬设备需提供生产厂家原厂授权及售后服务承诺书。 （7）在全部规定考试期间，乙方负责制定《备件保障方案》、《考试突发事件响应预案》、《技术人员服务、培训保障方案》等应急响应预案。同时。要求乙方在所建考点建备件库，备件数量充足，并保证快速、及时解决硬件设备的更换； （8）项目因损坏或其他原因需要更换，必须兼容国家教育考试中心统一考试监控系统。 （9）本项目要求乙方有喀什市标准化考场建设的相关经验，并保证完全与喀什市教育局考务系统无缝对接 | 1 | 批

## 28中
普通高考标准化考点改造项目设备清单（喀什市第二十八中学）
1、考点巡查系统配置清单
序号 | 产品名称 |  | 规格参数 | 单位 | 数量
1 | 巡查中心 | 标考高清SIP转发管理三合一平台 | 符合《国家教育考试网上巡查系统视频标准技术规范（2017版）》相关技术规范；包含SIP网关模块、媒体转发模块和管理平台模块；对网上巡查系统和视频指挥系统的所有设备进行统一管理和设置；包括域、子域、用户帐号管理以及SIP网关服务信息、媒体转发服务信息等设置管理；完成SIP的服务代理、注册等；实现系统内所有终端的SIP通信服务，及上级巡查中心间控制信令的交互；通过视频转发模块与视频编码设备建立连接，然后采用组播、点播分发或广播的方式将图像转发给用户；提供了上级转发，减轻了视频编码设备的压力、节约了网络带宽；不支持建立下级机构；支持高清设备接入及管理，高清视频图像的转发；同时支持同品牌平安校园设备的接入管理；2U标准19英寸机架式设备，220V交流供电，功耗＜180W。 | 台 | 1
2 |  | 服务器机柜 | 42U标准服务器机柜 | 个 | 1
3 |  | 标考网络流媒体存储平台（64路） | 符合《国家教育考试网上巡查系统视频标准技术规范》标准，支持SIP协议，视频流转发；采用嵌入式硬件和嵌入式Linux系统，内部板卡之间无线缆连接，采用高速总线连接；16个SATA接口，1个独立eSATA接口,1个SAS接口；可配置成单盘、Raid0、1、5、10等各种数据保护模式；最大接入400Mbps码流，储存400Mbps,转发400Mbps，回放128Mbps；可存128路720P（3M）、64路1080P（6M），1个VGA+2路HDMI输出；支持硬盘、风扇、冗余电源热插拔。标准19英寸机架式设备，220V交流供电，功耗＜45W（不含硬盘） | 台 | 2
4 |  | 标考网络流媒体存储平台（16路） | 符合《国家教育考试网上巡查系统视频标准技术规范（2017版）》相关技术规范；H.264和MPEG-4 视频编码、支持MPEG Layer II、G711和AAC音频编码标准，并支持PS系统流和TS传输流的封装；，支持SIP协议，ATS视频流转发；采用嵌入式硬件和嵌入式Linux系统，内部板卡之间无线缆连接，采用高速总线连接；16个SATA接口，1个独立eSATA接口,1个SAS接口；可配置成单盘、Raid0、1、5、6、10等各种数据保护模式；最大接入384Mbps码流（256M主码流）,储存256Mbps,转发384Mbps(回放128Mbps)；32路1080P（8M），1个VGA+2路HDMI输出；支持硬盘、风扇、冗余电源热插拔，前面板可扩展液晶显示屏。标准19英寸机架式设备，220V交流供电，功耗＜160W（不含硬盘)。 | 台 | 1
5 |  | 硬盘 | 4T 监控录像机硬盘 | 块 | 36
6 |  | 防火墙 | 性能及配置：吞吐量≥5.5Gb；应用层吞吐量≥800Mb；并发连接数≥200w；每秒新建连接数≥6万； 标准1U机架设备,标配6个千兆电口，并含2个高速USB2.0接口，1个RJ45串口，配置单电源 路由支持：支持静态路由，ECMP等价路由；支持多种动态路由协议； 支持多链路出站负载，支持基于源/目的IP、源/目的端口、协议、ISP、应用类型以及国家地域来进行选路的策略路由选路功能； 基础功能：访问控制规则支持基于源／目的IP，源端口，源／目的区域，用户（组），应用/服务类型，时间组的细化控制方式； 支持根据国家/地区来进行地域访问控制；（需提供相关功能截图证明）； 恶意代码防护：支持针对SMTP、POP3、IMAP邮件协议的内容检测，如邮件附件病毒检测、邮件内容恶意链接检测，邮件异常账号检测等，支持根据邮件附件类型进行文件过滤；支持针对HTTP、FTP协议内容检测与病毒查杀； 入侵防护功能：★设备具备独立的入侵防护漏洞规则特征库，特征总数在7000条以上；（需提供相关功能截图证明） 为满足等级保护要求中新型威胁防护的要求，需能够提供最新的威胁情报信息，能够对新爆发的流行高危漏洞进行预警和自动检测，发现问题后支持一键生成防护规则；（需提供相关功能截图证明） Web应用安全防护：★设备具备独立的WEB应用防护识别库，特征总数在3500条以上； （需提供相关功能截图证明） 支持抵御SQL注入、XSS攻击、网页木马、网站扫描、WEBSHELL、跨站请求伪造、系统命令注入、文件包含攻击、目录遍历攻击、信息泄露攻击、WEB整站系统漏洞等攻击；（需提供相关功能截图证明）； ★为满足等级保护要求中漏洞管理要求，需要配套提供漏洞管理工具，能够对操作系统和Web漏洞进行检测；（需提供相关功能截图证明） 支持对网站黑链进行检测； （需提供相关功能截图证明） 僵尸主机检测：★为满足等级保护中恶意代码防范检测要求，设备需具备独立的热门威胁库，支持木马、勒索软件、蠕虫、挖矿病毒等种类，特征总数在50万条以上；（需提供相关功能截图证明） 支持对终端已被种植了远控木马或者病毒等恶意软件进行检测，并且能够对检测到的恶意软件行为进行深入的分析，展示和外部命令控制服务器的交互行为和其他可疑行为； 售后服务要求：★为确保提供本地化的服务，厂商必须在省内有分公司或者直属的服务办事机构，提供分公司营业执照或者商务局颁发的驻省内城市办事机构登记备案证书 ； 资质：★为保障产品的可靠性，要求厂商软件研发实力需通过CMMI L5认证 ★厂商应是国家互联网应急响应中心网络安全应急服务国家级支撑单位； ★要求提供公安部颁发的第二代防火墙销售许可证； 信息技术产品安全分级评估证书（EAL3+）； 电信设备进网许许可证； ★要求所投产品在IDC 近三年集成类防火墙市场占有率排名前五； 应标承诺：★中标完成后三个工作日内提供测试样机，并按照其投标响应文件进行功能和性能测试。 | 台 | 1
7 |  | 核心交换机 | 24个10/100/1000Base-T以太网端口，4个千兆SFP 交流供电 包转发率：51Mpps/126Mpps 交换容量：336Gbps/3.36Tbps | 台 | 2
8 |  | 楼宇交换机 | 下行：24个10/100/1000Base-T以太网端口 上行：4个千兆SFP 交流供电 包转发率：42Mpps 交换容量：68Gbps | 台 | 15
9 | 前端部分 | 高清网络摄像机 | 符合《国家教育考试网上巡查系统视频标准技术规范（2017版）》相关技术规范；H.264/MPEG-4 视频编码、支持MPEG Layer II、G711/AAC音频编码标准，并支持PS系统流和TS传输流的封装；采用1/3 英寸 CMOS; 最大分辨率1920×1080，镜头接口采用φ14，光圈F1.4，镜头焦距2.7mm～12mm手动可调；支持三码流，带音频和报警接口；红外距离30～50米；供电要求DC12V或POE(802.3af)。 | 套 | 134
|  | 网络高清球机（安装在学校门口和有操场的教学楼门口） | 符合《国家教育考试网上巡查系统视频标准技术规范》；采用索尼高性能传感器, 图像清晰, 最大分辨率可到1280x960 ；精密电机驱动, 反应灵敏, 运转平稳, 精度偏差少于0.1度, 在任何速度下图像无抖动；支持RS-485控制下对、Pelco-P/D协议的自动识别；支持三维智能定位功能, 配合DVR和客户端软件可实现点击跟踪和放大；支持3D数字降噪；支持多语言菜单及操作提示功能, 用户界面友好；支持数据断电不丢失；支持断电状态记忆功能, 上电后自动回到断电前的云台和镜头状态；支持光纤模块接入；支持防雷、防浪涌、防突波；室外球达到IP66防护等级；支持定时任务预置点/花样扫描/巡航扫描/水平扫描/垂直扫描/随机扫描/帧扫描/全景扫描等功能；水平方向360°连续旋转, 垂直方向-5°-90°, 无监视盲区；水平预置点速度最高可达150°/s, 垂直预置点速度最高可达100°/s；水平键控速度为0.1° -150°/s, 垂直键控速度为0.1° -100°/s；支持256个预置位, 并具有预置点视频冻结功能；支持8条巡航扫描, 每条可添加32个预置点；支持4条花样扫描, 每条路径记录时间大于10分钟；支持比例变倍功能, 旋转速度可以根据镜头变倍倍数自动调整；支持守望功能, 预置点/花样扫描/巡航扫描/水平扫描/垂直扫描/随机扫描/帧扫描/全景扫描可在空闲状态停留指定时间后自动调用(包括上电后进入的空闲状态)；支持报警功能, 内置1路报警输入和1路报警输出, 支持报警联动, 可在报警后触发调用预置点/巡航扫描/花样扫描/SD卡录像/触发开关量输出/客户端电子地图； | 套 | 6
10 |  | 拾音器 | 保真型监听器，高保真、语音清晰纯真、低噪音，灵敏度高，内置DSP降噪芯片,Clearspeech优化电路设计高保真，抗回音，持续稳定音频监听面积达10~~50平方米以上。频率响应 300Hz ～ 8500Hz(±6dB)，灵 敏 度 (标准音源1米,94dB SPL)： -4.0dB～+3.0dB (0dB=1V/Pa, 1KHz)，最大承受音压 120dB SPL (1KHz,THD 1%)，输出阻抗 600 ～ 1000欧姆非平衡，输出信号幅度2.5Vpp/-25db，麦克风：电容咪头 | 个 | 134
11 |  | 楼栋墙柜 | 12U标准墙柜 | 台 | 15
12 |  | 工程线缆 | 二芯ZB RVV2*2.5平方软护套线国标ZR阻燃纯铜芯线2芯户外电源线 ，以及网线光纤 | 批 | 286
13 |  | 管材和辅料 | 摄像机电源、支架、PVC线槽、线管、扎带、插线板、胶带等 | 批 | 286
2、考点视频指挥系统配置清单
序号 | 产品名称 |  | 规格参数 | 单位 | 数量
1 | 巡查指挥终端 | 巡查指挥终端 | 终端，1个Eagle Eye IV摄像头、全向麦克风、遥控器、支持P+C双流,、支持PPCIP、线缆、3年的标准服务。 | 台 | 1
2 | 麦克风 | 全向麦克风 | 1)MCA6010系列紧凑型阵列麦克风，配套视频会议终端，为用户带来全新高保真声音体验； 2)采用紧凑低功耗设计、体积小巧、外观高雅，无需外接电源。360度全向拾音，与会者不必过多关注麦克风的位置； 3)采用3.5 mm插头进行连接，性能稳定、支持热插拔 | 个 | 1
3 | 有源音箱 | 音箱 | 主要功能特点： 1、两分频设计，动态性能良好； 2、箱体结构采用计算机CAD辅助设计； 3、分频器经过专业扬声器测试系统调校、检测； 4、音质清晰自然、人声表达准确； 5、适用于多媒体课室、小型会议室；标配壁挂安装配件，吊装简单方便。 主要技术参数： 1、额定功率：65W； 2、最大功率：200W； 3、额定阻抗：4Ω； 4、频率响应：75Hz-20kHz； 5、驱动器：1个6.5寸长冲程低音驱动器、1个3寸前纸盆高音； 6、灵敏度：89dB/1W/1M； 7、最大声压级：112dB； 8、指向性覆盖角：140°（H）x100°（V）； 9、连接器：正负极接线夹； 10、箱体型式：倒相式； 11、箱体及外饰：高密度中纤板（黑色）箱体，钢网； 12、安装：标配壁挂架； 13、箱体尺寸（L×W×H）（只）：330×170×228(单位：mm)； 14、净重：7.5kg/对。 | 只 | 2
4 | 音频功放 | 功放 | 主要功能特点： 1.内置MP3解码播放器与FM收音机播放器，可自由切换播放模式，支持U盘及SD卡存储歌曲，更换歌曲方便； 2.配带遥控，方便操作； 3.2路话筒输入，3路线路输入，1路线路输出，话筒1具有优先权（自动静音功能）； 4.设为定压和定阻两种模式，定压输出为100V，定阻输出为4-16Ω； 5.设备设有异常工作报警保护功能，当输入信号过大、负载过重、温度过高、线路短路时，对应的指示灯提示，有极高的可靠性； 6.采用新型128*64的图形点阵显示屏； 7.MP3可选择播放循环模式，内置四种播放模式：随机.单曲循环.文件夹内循环，全部循环。 主要技术参数： 1.额定输出功率：180W；输出方式：定阻4-16Ω，定压70V、100V； 2.线路输出：600Ω/1V（0dB）； 3.输入：MIC1、2 /600Ω，2.0mV（-54dB），不平衡； AUX1、2 /10kΩ，250mV（-10dB），不平衡； 4.频响：120Hz~20kHz； 5.谐波失真：<0.1% 1kHz； 6.信噪比：MIC1、2，66dB，AUX1、2，70dB； 7.音调调节：Bass±10dB at 100Hz， Treble：±10dB at 10kHz； 8.保护：开机保护，过压保护，直流保护，短路保护，过热保护； 9.电压：AC220V/50Hz~60Hz； 10.消耗功率：270W； 11.机器尺寸(L×W×H)：482×310×70mm； 12.外包装尺寸（1PCS,L×W×H)：570*425*105mm； 13.净重：8.1kg。 | 套 | 1
5 | 显示系统 | 标考高清解码矩阵 | 8路HDMI/DVI输出X，每路输出可最大支持16画面分割显示，能够方便地将巡查和视频会议的图像任意在显示输出设备上进行单画面或者多画面轮巡显示 | 台 | 1
6 |  | 3×3拼接屏 | ● 尺寸:55英寸 ● 屏幕比例:16:9 ● 亮度:500cd/m2 ● 背光模式：LED ● 拼缝：3.5mm ● 对比度:3500:1 ● 分辨率:1920*1080 ● 响应速度:8ms ● 色彩饱和度：92% ● 可视角度：178度水平/垂直视角 ● 外型尺寸（宽/高/厚）：1213.50×684.30×259.30 ● 积木式后维护 ● 信号接口:1路HDMI/DVI数字信号输入 ;1路VGA输入;1路YPbPr /YCbCr输入;2路CVBS视频输入; 1路CVBS视频输出; ●控制接口:1路RS-232 控制端口输入 ;1路RS-232控制端口输出 | 台 | 9
7 |  | 大屏装饰 | ● 采用不锈钢材料定制，外层涂有绝缘喷塑材料，涂层表面平滑、喷涂均匀、色调一致，颜色为黑色 ● 标准化、模块化搭积木式安装机架，可采用横向和纵向安装方式，进行灵活拼接及扩展。可支持弧形拼接。 采用不锈钢材料定制，外层涂有绝缘喷塑材料，涂层表面平滑、喷涂均匀、色调一致，颜色为黑色。 积木式底座可以承受至少6层拼接单元承重（Y实测至7层）。 积木式箱体单元间有紧固连接装置，确保显示单元箱体、底座连接牢固。 | 台 | 9
8 |  | 操作控制台 | 定制与电视墙配套使用的控制台；采用全钢结构，台面上可安装液晶显示器、键盘、鼠标、电话等设备，台面下部是和放置主机和其它设备；材质：1.2mm优质冷轧钢板；表面处理：静电喷塑。（含I5电脑一台） | 台 | 1
9 |  | 防静电地板 | 整间教室 | 间 | 1
10 |  | 电视 | 65寸 | 台 | 1
11 |  | 电视支架 |  | 套 | 1
12 |  | 防盗门 | 根据现场定做 | 个 | 1
3、技术服务部分
序号 | 名称 |  | 规格参数 | 单位 | 数量
1 | 技术服务 |  | （1）本项目平台的软硬设备需与上级考务平台无缝对接，否则无法验收通过。 （2）本项目所有设备的软件、硬件免费质保期为五年。要求提供365*24全天侯响应服务，即时响应，提供服务热线电话，如需现场服务需在1小时内到达，质保期外终身免费维护。 （3）要求乙方保证每次考试前一天起至考试结束期间，所建考点有2名技术工程师在现场做技术支持服务。每次考试前，要求针对所建考点学校进行一次巡检，确保本次建设内容调试完毕，同时须全力配合专业工程师，实现国家、省、市、县考点“四级平台”互联互通。 （4）普通高考要求每年4月份对所建考点进行一次全面巡检，全力配合自治区、地区、市要求，确保高考工作的顺利进行。 （5）乙方保证每年5月20日前完成所建考点所有监控点视频数据与市级中心联通，同时配合巡查系统服务商联调，确保考点“四级平台”连调成功，保证系统稳定。 （6）本项目平台的软硬设备需提供生产厂家原厂授权及售后服务承诺书。 （7）考试期间，乙方负责制定《备件保障方案》、《考试突发事件响应预案》、《技术人员服务、培训保障方案》等应急响应预案。同时,乙方在所建考点建备件库，备件数量充足，并保证快速、及时解决硬件设备的更换。 （8）项目设备因损坏或其他原因需要更换，必须兼容国家教育考试中心统一考试监控系统，并取得服务商授权。 （9）本项目要求乙方有新疆维吾尔自治区教育考试标准化考场建设的相关经验，并保证完全与喀什市教育局考务系统无缝对接。 （10）本项目乙方需取得新疆维吾尔自治区教育考试标准化考点项目服务商无缝对接承诺函。 | 1 | 批
4、校园广播部分
序号 | 名称 |  | 规格参数 | 单位 | 数量
1 | IP网络触摸屏服务器 | IP网络触摸屏服务器 | 主要功能特点： 1、IP网络广播触摸控制中心，采用工业级工控机机箱设计（7U），机箱采用钢结构，采用SSD固态硬盘更安全可靠； 2、采用15.6英寸超大显示屏，触摸屏操控简单易用； 3、系统配备强大的媒体资源节目库管理及存储功能，供频道广播、即时广播、定时任务以及终端点播节目使用； 4、系统提供强大的频道广播管理功能，支持多套频道广播在线同步播出，每路频道广播可支持定时任务管理模式或手动控制管理模式； 5、系统具备多套定时任务管理方案，支持定时任务多模式运作，定时任务可按星期循环控制，也可按天定时任务执行，通过灵活的定时任务配置，完全可适合各种复杂应用场合； 6、系统提供灵活的终端点播管理功能，具有丰富的点播节目库，供终端点播灵活选择，支持多路终端同步点播管理； 7、系统支持与外设联动控制管理，具备矩阵、功放、分区系统集中配置和任务定时控制管理； ★8、本系统的所有设备均具有脱机运行功能，可脱离服务器独立运行在网络中； ★9、支持手机APP远程控制，可通过手机远程控制终端的播放，音量大小，可以频道播放，远程遥控。也可以把手机里面的歌曲直接播放给指定的终端； 10、支持第三方平台系统嵌入式开发，提供标准开发协议，实现平台之间的相互整合（监控调度系统、酒店客控系统、楼宇访客系统）； ★11、系统集成LED信息发布，音视频远程控制多媒体控制软件。可对信息发布，音视频文件发布统一管理； 12、支持TTS语音合成包，标准音质音调； 13、支持WAV歌曲格式，可兼容标准高考外语听力考试系统歌曲。 主要技术参数： 1、屏幕尺寸：15.6英寸，屏幕颜色：TFT32位真彩色；操控方式：1024*768分辨率液晶电阻式（四线）触摸屏； 2、光驱类型：DVD光驱； 3、标准接口：外置RJ45标准接口1个，100M/1000M网口2个，USB口4个，内置串口6个，并口1个，VGA 1个； 支持协议： TCP/IP,UDP,IGMP，FTP，ICMP,ARP,支持跨网关跨路由配置，具有脱机功能； 主板：Intel H系列64位芯片组，X64架构； 4、标准接口：1×PS/2接口；6×串口；1×并口；1×VGA； 5、内存：DDR3 1600MHZ 标配4G（可选配8G）； 6、网卡：REALTEK集成网卡； 7、显卡：INTEL集成显卡； 8、声卡： REALTEK集成声卡，支持2/4/5、1声道输出，高清音频； 9、CPU：Intel Quard-core, Clock speed 2、00GHz 四核四线程, DDR3 1600MHz 标配4G 10、系统音频信号信噪比：LINE：70dB；MIC：60dB； 11、系统音频信号失真度 ：1KHz<0、3%； 12、系统音频信号标准输入电平：LINE：250mV； MIC：5mV； 13、系统音频信号标准输出电平：0dBV； 14、音频格式：PCM（无压缩格式），ADPCM，MP3,WAV,OGG； 15、频道数：频道30路，点播30路，定时15路； 16、负载能力：500个终端； 17、断电断网重启恢复时间：断电小于30秒，断网小于1秒； 18、存储容量：工业级固态硬盘（SSD）标配120G,可选配256G/512G固态硬盘； 19、传输速率：10/100Mbps； 20、音频模式：网络数据包， CD音质； 21、工作温度：-20℃～+60℃； 22、工作湿度：10%～90%； 23、功耗：≤60W； 24、电源：AC110～240V/50Hz； 25、机器尺寸（L×W×H)：482×320×310mm； 26、包装尺寸（1PCS,L×W×H,）：565*435*375mm ； 重量：13、2Kg ； | 台 | 1
2 | 系统管理软件 | 系统管理软件 | 产 品 说 明 系统管理软件是IP网络音频广播系统的重要部分，它可安装在网络内的任意一台电脑中，用来对整个IP网络广播系统的设备配置、频道配置、任务配置、节目库管理、用户管理、权限管理、终端设备状态查询以及对终端设备进行控制操作。 1、具备系统终端设备状态实时监测查询管理功能。 2、具备终端与外设集中配置管理功能。 3、具备频道歌曲配置管理功能。 4、具备服务器定时任务编辑管理功能。 5、具备终端本地定时任务编辑管理功能。 6、具备终端SD节目文件下载管理功能。 7、具备即时广播控制管理功能，可直接播放本地电脑歌曲。 8、具备频道广播控制管理功能。 9、具备文本文字转语音广播功能。 10、具备寻呼广播功能。 11、具备设备控制管理功能。 12、具备媒体资源节目库管理功能。 13、具备服务器与设备校时功能。 14、具备节目制作和文件上传与下载管理功能。 15、具备系统用户与权限分配管理功能。 16、可提供SDK软件开发工具包。 17、具备LED屏文字信息发布功能。 18、具备视频文件播放管理功能。 ★19、强大的一键部署功能，可在软件上直接扫描网络中任意一个终端设备，可直接修改设备IP地址和名称，无需在到设备安装位置进行任何设置，操作简单方便，省时少力。 | 套 | 1
3 | IP网络8路消防采集器 | IP网络8路消防采集器 | 主要功能特点： 1、2个网络接口，支持局域网与广域网； 2、8路消防信号检测口，支持24V直流信号及短路信号(继电器触点短路)触发报警； ★3、具有脱机运行功能，当检测到火灾时，可直接启动各种音频终端的消防紧急模式，进行消防报警广播，可独立于服务器工作，报警启动速度更快，更安全可靠； 4、可作为信号采集功能，配合服务器实现不同采集分区播放不一样的内容（适合周界报警、各种展馆等）； 5、可配合网络消防紧急话筒实现对应报警分区一键讲话功能。 主要技术参数： 1、网络接口：标准RJ45（3个），10M/100M网口2个，升级口1个； 2、支持协议：TCP/IP,UDP,IGMP，FTP，ICMP,ARP,支持跨网关跨路由配置，具有脱机功能； 3、音频格式：PCM（无压缩格式）,ADPCM,MP3,WAV,OGG； 4、频道数：具有脱机功能； 5、输入/输出路数：8路输入，DC12V~24V,短路触点信号（0V）； 6、断电断网重启恢复时间：小于1秒； 7、传输速率：10/100Mbps； 8、报警响应速度：小于0、1秒； 9、报警曲目：存放于本地SD卡中,可下载,标配2G； 10、工作温度:-20℃～+60℃； 11、工作湿度：10%～90%； 12、功耗：≤20W； 13、输入电源：AC220V/50Hz； 14、机器尺寸：482(L)×130(W)×44(H)（mm）； 15、包装尺寸：（1PCS,L×W×H,）：535*230*95mm； 16、净重：2、2kg ； | 台 | 1
4 | IP网络收音头 | IP网络收音头 | ★主要功能特点： 1、2个网络接口，支持局域网与广域网； 2、具有常规收音头的所有功能； 3、可对收音节目进行编程实现定时播放, 定时程序可下载至本机； 4、具有脱机运行功能，可直接将收音信号送至各种音频终端进行解码播放，无需通过服务器中转。 主要技术参数： 1、网络接口：标准RJ45（3个），10M/100M网口2个，升级口1个； 2、支持协议：TCP/IP,UDP,IGMP，FTP，ICMP,ARP,支持跨网关跨路由配置，具有脱机功能； 3、音频格式：PCM（无压缩格式）,ADPCM,MP3,WAV,OGG； 4、收音频率：AM(535KHz-1625KHz),FM（87MHz-108MHz）； 5、输出：1路网络输出，1路线路输出； 6、断电断网重启恢复时间：小于1秒； 7、网络延时：文件播放：小于50ms, 实时讲话：小于10ms,具有自动缓存功能； 8、传输速率：10/100Mbps； 9、音频模式：网络数据包， CD音质； 10、频率响应：20Hz～16KHz； 11、谐波失真：≤0、3%； 12、信噪比：＞75dB； 13、工作温度：-20℃～+60℃； 14、工作湿度：10%～90%； 15、功耗：≤20W； 16、输入电源:AC220V/50Hz~60Hz~60Hz。 17、机器尺寸（L×W×H）：482 ×130×44mm； 18、包装尺寸：（1PCS,L×W×H,）：535*230*95mm； 19、净重：2、2kg； | 台 | 1
5 | IP网络CD/MP3播放器 | IP网络CD/MP3播放器 | ★主要功能特点： 1、任何有以太网口的地方均可接入，自带双口集线器（HUB），可接受服务器及其它IP网络设备的访问与控制； 2、网络故障自我诊断，网络及服务状态显示； 3、双解码双显示屏独立设计，CD和MP3工作互不干扰，状态清晰，一目了然； 4、具有MP3播放功能，可外接U盘，支持MP3、WAV、WMA格式文件播放； 5、MP3支持文件夹播放，内置六种播放模式：随机，单曲循环、文件夹内循环，全部循环，浏览播放； 6、一路独立MP3输出，音量大小可独立控制； 7、具有常规CD的所有功能； 8、一路独立CD输出，音量大小可独立控制； 9、一路MP3/CD混音输出，一路视频输出； 10、具有脱机运行功能，可直接将CD音频送至各种音频终端进行解码播放，无需通过服务器中转； 11、可对CD节目进行编程实现定时播放, 定时程序可下载至本机。 主要技术参数： 1、网络接口：标准RJ45（3个），10M/100M网口2个，升级口1个； 2、支持协议：TCP/IP,UDP,IGMP，FTP，ICMP,ARP,支持跨网关跨路由配置，具有脱机功能； 3、支持的碟片格式 DVD，VCD，CD，MP4，MP3； 4、支持的MP3格式：WAV，WMA，MP3（所有格式） 5、网络音频格式：PCM（无压缩格式）,ADPCM,MP3,WAV,OGG； 6、输出：1路网络输出，2路线路（CD，MP3）立体声输出，1路视频输出； 7、断电断网重启恢复时间：小于1秒； 8、传输速率：10/100Mbps； 9、音频模式：网络数据包， CD音质； 10、频率响应：20Hz～16KHz； 11、谐波失真：≤0、3%； 12、信噪比：＞75dB； 13、工作温度:-20℃～+60℃； 14、工作湿度：10%～90%； 15、功耗：≤20W； 16、输入电源：AC220V/50Hz~60Hz； 17、机器尺寸（L×W×H）：482 ×295×88mm； 18、包装尺寸：（1PCS,L×W×H,）：570mm*375cm*130mm； 19、净重：5.4kg； | 台 | 1
6 | 十六路 电源时序器 | 十六路 电源时序器 | 主要功能特点： 1.微电脑控制，可与定时主机联机，组成全自动全智能化无人值守广播系统； 2.16路电源输出，并有LED灯指示； 3.具有紧急/正常开机模式手动转换； 4.有电子锁开关机控制，防止他人误开机； 5.16路电源按顺序开启/关闭，每路接通时间间隔为1秒。 主要技术参数： 1.整机最大容量：5kW，单路最大容量：3kW； 2.整机最大电流：30A；单路最大电流：15A； 3.功耗：＜60W； 4.保险丝：30A； 5.电源：AC220V/50Hz； 6.机器尺寸（L×W×H)：482×380×88mm； 7.包装尺寸（1PCS,L×W×H)：570*455*125mm； 8.净重：6.3kg | 台 | 1
7 | IP网络紧急寻呼话筒 | IP网络紧急寻呼话筒 | 主要功能特点： 1、自带双口集线器（HUB）,可直接接入局域网（LAN）或广域网（WAN）,可播放网络音频，可接受服务器及其它IP网络设备的访问与控制 2、网络故障自我诊断，网络及服务状态显示 3、具有最高优先级别，可在任意情况下对系统中的任何区域进行通知讲话 4、具备与网络消防矩阵连动功能，能自动识别报警分区，可一键对报警分区进行分区讲话，无需手动选择分区，具备一键全开，全关寻呼功能 5、外置鹅颈式话筒，内置扬声器1（W)可独立调节音量 6、具有脱机运行功能，可直接接入网络使用，寻呼及对讲时无需服务器的支持，使用极其方便简单 7、对讲时支持多方通话 8、寻呼及对讲权限控制功能 9、线路输入输出口，可向网络传送本地音频信号 10、自带SD卡，可以直接播放SD卡里的音乐节目，可将SD卡里的音乐转换为网络数据流，传给其它终端设备 11、高保真录音功能，可以将话筒及线路输入的信号进行高质量录音，录音文件存放在SD卡里，可以随时播放 12、检索寻呼及对讲对象时，支持数字、英文、中文名首拼查询，操作极其简单 13、高保真音质，能胜任对对讲音质有极高要求的场合 14、具有0至9数字键，方便用户以数字方式输入终端号或组号 主要技术参数： 1、网络接口：标准RJ45（3个），10M/100M网口2个，升级口1个； 2、★支持协议：TCP/IP,UDP,IGMP，FTP，ICMP,ARP,支持跨网关跨路由配置，具有脱机功能； 3、★音频格式：PCM（无压缩格式）,ADPCM,MP3,WAV,OGG； 4、采样比特率：8K-124K可选； 5、存储：TF卡（MICRO SD），标配2G； 6、录音时间：话筒及线路录音，文件存储于SD卡中，120小时（4G）； 7、网络延时 ：文件播放：小于50ms, 实时讲话：小于10ms，双向对讲<20ms,具有自动缓存功能； 8、断电断网重启恢复时间：小于1秒； 9、录音电平：线路250mV,话筒10mV,录音电平大小可调； 10、传输速率：10/100Mbps； 11、音频模式：网络数据包，CD音质； 12、频率响应：20Hz～16KHz； 13、谐波失真：≤0、3%； 14、信噪比：＞75dB； 15、线路输入电平及接口：250mV， RCA； 16、内置扬声器输出阻抗及功率：8Ω，1W； 17、线路输出电平阻抗及接口：775mV/1K欧姆，RCA； 18、工作温度：-20℃～+60℃； 19、工作湿度：10%～90%； 20、功耗：≤20W； 21、输入电源：AC220V/50Hz； 22、机器尺寸（L×W×H）：230 ×165×90mm； 23、包装尺寸：（1PCS,L×W×H,）：410mm*315mm*150mm； 24、净重：2kg； | 台 | 4
8 | U段1拖2 真分集 无线话筒 | U段1拖2 真分集 无线话筒 | 主要功能特点： 1、一拖二真分集接收线路设计无线麦克风； 2、信号更加稳定，使用距离：100米以上，空阔空间约达100-150米； 3、UHF频段传输信号，载波频率范围:500-980MHz； 4、双通道接收信号,采用微电脑CPU控制； 5、采用稳定的PLL数位锁相环合成技术，整机性能稳定性显著提高； 6、各通道配备独有的ID号，增强抗干扰功能，支持8台叠机使用（即8台接收机和16个通道发射器）； 7、内置高效抑制噪声线路，防啸叫功能显著； 8、接收机背面设置4条橡胶接收天线，增强接收的信号，外观大方得体； 9、背面设有2个平衡输出和1个混合非平衡输出，适合连接各种外置设备； 10、不再局限于一发射只能配对单一通道，实现同一发射可在两个通道200个信道中互通互用，尽显人性化的高新技术设计； 11、使用1.5V电池（2粒）5号锂电充电电池供电，可连续使用6小时(标配4节充电电池，一个四充充电器）； 12、主机和发射器均具备LCD屏显示工作状态等内容； 13、适用于各种会议、演讲、教学、户外表演等语言扩声场所。 主要技术参数： 接收机参数: 1、振荡方式: 锁相环频率合成(PLL syntheized)； 2、频率范围：UHF 500MHz～980MHz； 3、频率稳定性：<±10PPM； 4、调制方式：FM； 5、动态范围：>105dB； 6、失真度:<0.5%@1KHz； 7、灵敏度：1.2/UV @S/N=12dB； 8、电源供应：DC:12V～15V； 9、音频输出：平衡输出 0～600mV,不平衡输出 0～300mV； 10、消耗功率：8W。 发射器参数： 1、电源供应：3V（1.5V AA*2） 2、话筒耗电量：100mA 3、载波频率：UHF 500MHz～980MHz 4、发射功率：高功率档 10dBm,低功率档 5dBm; 5、最大调制度：±45KHz 6、发射功率：10mW； 7、类型：动圈式 8、极性模式：单一指向性 9、频率响应：40Hz～18KHz； 10、话筒灵敏度：-43±3dB@1KH； 11、接收机尺寸：（L×W×H）480*180*40mm； | 套 | 1
9 | 监听音箱 | 监听音箱 | 主要功能特点： 1.2个网络接口，支持局域网与广域网； 2.一路话筒输入，话筒具有强切功能； ★3.可接受主控室服务器的控制，分控点计算机的控制，而且它具有脱机功能，可以脱离服务器直接接受网络消防矩阵.网络寻呼话筒等内部通讯对讲设备的控制，对寻呼对讲或消防等紧急任务反应更迅速，更可靠； 4.内置2*15W功放，可外接定阻式音箱1只（4~16欧，10W以内功率）。 主要技术参数： 1.网络接口：标准RJ45（3个），10M/100M网口2个，升级口1个； 2.支持协议 TCP/IP,UDP,IGMP，FTP，ICMP,ARP,支持跨网关跨路由配置，具有脱机功能； 3.音频格式：PCM（无压缩格式）,ADPCM,MP3,WAV,OGG； 4.待机：无信号3分钟自动待机,待机时间可自设； 5.网络延时：文件播放：小于50ms, 实时讲话：小于10ms,具有自动缓存功能； 6.断电断网重启恢复时间：小于1秒； 7.传输速率：10/100Mbps； 8.音频模式：网络数据包， CD音质； 9.频率响应：20Hz～16KHz； 10.谐波失真：≤0.3%； 11.信噪比：＞75dB； 12.MIC话筒输入灵敏度：10mV,话筒输入； 13.工作温度：-20℃～+60℃； 14.工作湿度：10%～90%； 15.额定输出：内置2*15W数字功放，内置10W全频扬声器，一路功放输出，可外接定阻式音箱（4~16欧，10W以内功率）； 16.功耗：≤50W； 17.输入电源 ：AC220V/50Hz； 18.机器尺寸（L×W×H）：218 ×191×300mm； 19.包装尺寸：（L×W×H，2PCS）：600*330*380mm； 20.净重：4.4Kg。 | 只 | 1
10 | 广播专业机柜 | 广播专业机柜 | 主要功能特点： 1、专业广播机柜，行业标准尺寸设计 2、模块拆卸式，钢化玻璃，便于运输及安装 3、选用优质2mm冷轧钢板制作，安全耐用 主要技术参数： 1、容量：32U； 2、尺寸：600*600*1600mm； 3、散热装置：风扇*2； 4、颜色：灰白色 | 台 | 1
11 | IP网络有源音箱 | IP网络有源塑料音箱 | 主要功能特点： 1.2个网络接口，支持局域网与广域网； 2.一路话筒输入，话筒具有强切功能； ★3.可接受主控室服务器的控制，分控点计算机的控制，而且它具有脱机功能，可以脱离服务器直接接受网络消防矩阵.网络寻呼话筒等内部通讯对讲设备的控制，对寻呼对讲或消防等紧急任务反应更迅速，更可靠； 4.内置2*15W功放，可外接定阻式音箱1只（4~16欧，10W以内功率）。 主要技术参数： 1.网络接口：标准RJ45（3个），10M/100M网口2个，升级口1个； 2.支持协议 TCP/IP,UDP,IGMP，FTP，ICMP,ARP,支持跨网关跨路由配置，具有脱机功能； 3.音频格式：PCM（无压缩格式）,ADPCM,MP3,WAV,OGG； 4.待机：无信号3分钟自动待机,待机时间可自设； 5.网络延时：文件播放：小于50ms, 实时讲话：小于10ms,具有自动缓存功能； 6.断电断网重启恢复时间：小于1秒； 7.传输速率：10/100Mbps； 8.音频模式：网络数据包， CD音质； 9.频率响应：20Hz～16KHz； 10.谐波失真：≤0.3%； 11.信噪比：＞75dB； 12.MIC话筒输入灵敏度：10mV,话筒输入； 13.工作温度：-20℃～+60℃； 14.工作湿度：10%～90%； 15.额定输出：内置2*15W数字功放，内置10W全频扬声器，一路功放输出，可外接定阻式音箱（4~16欧，10W以内功率）； 16.功耗：≤50W； 17.输入电源 ：AC220V/50Hz； 18.机器尺寸（L×W×H）：218 ×191×300mm； 19.包装尺寸：（L×W×H，2PCS）：600*330*380mm； 20.净重：4.4Kg。 | 只 | 12
12 | 定阻 壁挂音箱 | 定阻 壁挂音箱 | 产品特性描述： 1.采用全频单元，高低音层次分明音质清晰柔和，适合播放各种语音及音乐,具有极高的灵敏度，二路分频,分频器经过专业扬声器测试系统调校,检测,音质清晰自然,人声表达准确适合个中室内场合使用，如超市，酒店等。 产品技术参数： 1.材质：ABS塑料外壳，铁质网罩； 2.喇叭单元：6＂×1， 2＂×1； 3.额定功率：15W； 4.输入阻抗：8Ω； 5.灵敏度（1m,1W)：90dB； 6.最大声压级(1m)：106dB； 7.频率响应：70~20000Hz； 8.外形尺寸(L×W×H)：218 ×191×300mmmm； 9.包装尺寸（2PCS,L×W×H):420*220*330mm； 10.净重：3.0 kg。 | 只 | 12
13 | IP网络有源塑料音箱 | IP网络有源塑料音箱 | 主要功能特点： 1.2个网络接口，支持局域网与广域网； 2.一路话筒输入，话筒具有强切功能； ★3.可接受主控室服务器的控制，分控点计算机的控制，而且它具有脱机功能，可以脱离服务器直接接受网络消防矩阵.网络寻呼话筒等内部通讯对讲设备的控制，对寻呼对讲或消防等紧急任务反应更迅速，更可靠； 4.内置2*15W功放，可外接定阻式音箱1只（4~16欧，10W以内功率）。 主要技术参数： 1.网络接口：标准RJ45（3个），10M/100M网口2个，升级口1个； 2.支持协议 TCP/IP,UDP,IGMP，FTP，ICMP,ARP,支持跨网关跨路由配置，具有脱机功能； 3.音频格式：PCM（无压缩格式）,ADPCM,MP3,WAV,OGG； 4.待机：无信号3分钟自动待机,待机时间可自设； 5.网络延时：文件播放：小于50ms, 实时讲话：小于10ms,具有自动缓存功能； 6.断电断网重启恢复时间：小于1秒； 7.传输速率：10/100Mbps； 8.音频模式：网络数据包， CD音质； 9.频率响应：20Hz～16KHz； 10.谐波失真：≤0.3%； 11.信噪比：＞75dB； 12.MIC话筒输入灵敏度：10mV,话筒输入； 13.工作温度：-20℃～+60℃； 14.工作湿度：10%～90%； 15.额定输出：内置2*15W数字功放，内置10W全频扬声器，一路功放输出，可外接定阻式音箱（4~16欧，10W以内功率）； 16.功耗：≤50W； 17.输入电源 ：AC220V/50Hz； 18.机器尺寸（L×W×H）：218 ×191×300mm； 19.包装尺寸：（L×W×H，2PCS）：600*330*380mm； 20.净重：4.4Kg。 | 只 | 5
14 | 定阻 壁挂音箱 | 定阻 壁挂音箱 | 产品特性描述： 1.采用全频单元，高低音层次分明音质清晰柔和，适合播放各种语音及音乐,具有极高的灵敏度，二路分频,分频器经过专业扬声器测试系统调校,检测,音质清晰自然,人声表达准确适合个中室内场合使用，如超市，酒店等。 产品技术参数： 1.材质：ABS塑料外壳，铁质网罩； 2.喇叭单元：6＂×1， 2＂×1； 3.额定功率：15W； 4.输入阻抗：8Ω； 5.灵敏度（1m,1W)：90dB； 6.最大声压级(1m)：106dB； 7.频率响应：70~20000Hz； 8.外形尺寸(L×W×H)：218 ×191×300mmmm； 9.包装尺寸（2PCS,L×W×H):420*220*330mm； 10.净重：3.0 kg。 | 只 | 5
15 | IP网络有源音箱 | IP网络有源塑料音箱 | 主要功能特点： 1.2个网络接口，支持局域网与广域网； 2.一路话筒输入，话筒具有强切功能； ★3.可接受主控室服务器的控制，分控点计算机的控制，而且它具有脱机功能，可以脱离服务器直接接受网络消防矩阵.网络寻呼话筒等内部通讯对讲设备的控制，对寻呼对讲或消防等紧急任务反应更迅速，更可靠； 4.内置2*15W功放，可外接定阻式音箱1只（4~16欧，10W以内功率）。 主要技术参数： 1.网络接口：标准RJ45（3个），10M/100M网口2个，升级口1个； 2.支持协议 TCP/IP,UDP,IGMP，FTP，ICMP,ARP,支持跨网关跨路由配置，具有脱机功能； 3.音频格式：PCM（无压缩格式）,ADPCM,MP3,WAV,OGG； 4.待机：无信号3分钟自动待机,待机时间可自设； 5.网络延时：文件播放：小于50ms, 实时讲话：小于10ms,具有自动缓存功能； 6.断电断网重启恢复时间：小于1秒； 7.传输速率：10/100Mbps； 8.音频模式：网络数据包， CD音质； 9.频率响应：20Hz～16KHz； 10.谐波失真：≤0.3%； 11.信噪比：＞75dB； 12.MIC话筒输入灵敏度：10mV,话筒输入； 13.工作温度：-20℃～+60℃； 14.工作湿度：10%～90%； 15.额定输出：内置2*15W数字功放，内置10W全频扬声器，一路功放输出，可外接定阻式音箱（4~16欧，10W以内功率）； 16.功耗：≤50W； 17.输入电源 ：AC220V/50Hz； 18.机器尺寸（L×W×H）：218 ×191×300mm； 19.包装尺寸：（L×W×H，2PCS）：600*330*380mm； 20.净重：4.4Kg。 | 只 | 15
16 | 定阻 壁挂音箱 | 定阻 壁挂音箱 | 产品特性描述： 1.采用全频单元，高低音层次分明音质清晰柔和，适合播放各种语音及音乐,具有极高的灵敏度，二路分频,分频器经过专业扬声器测试系统调校,检测,音质清晰自然,人声表达准确适合个中室内场合使用，如超市，酒店等。 产品技术参数： 1.材质：ABS塑料外壳，铁质网罩； 2.喇叭单元：6＂×1， 2＂×1； 3.额定功率：15W； 4.输入阻抗：8Ω； 5.灵敏度（1m,1W)：90dB； 6.最大声压级(1m)：106dB； 7.频率响应：70~20000Hz； 8.外形尺寸(L×W×H)：218 ×191×300mmmm； 9.包装尺寸（2PCS,L×W×H):420*220*330mm； 10.净重：3.0 kg。 | 只 | 15
17 | IP音柱 | IP音柱 | 主要功能特点： 1.自带网络输入接口,可直接接入局域网（LAN）或广域网（WAN）,可播放网络音频，可接受服务器及其它IP网络设备的访问与控制； 2.强大的网络音频播放功能，可在网络中独立使用，可直接播放来自于IP网络音频矩阵.IP网络收音头或IP网络CD的网络音频信号； 3.可接受主控室服务器的控制，分控点计算机的控制，而且它还可以脱离服务器直接接受网络消防矩阵.网络寻呼话筒等内部通讯对讲设备的直接控制，对寻呼对讲或消防等紧急任务反应更迅速，更可靠； 4.内置高保真功率放大，全频喇叭,音质优美，功放与音柱一体化，连接更简单，使用更方便； 5.无信号时可自动转入待机状态，节能环保。 主要技术参数： 1.网络接口：标准RJ45网口1个，10M/100M； 2.支持协议：TCP/IP,UDP,IGMP，FTP，ICMP,ARP,支持跨网关跨路由配置，具有脱机功能； 3.音频格式：PCM（无压缩格式）,ADPCM,MP3,WAV,OGG； 4.待机:无信号3分钟自动待机,待机时间可自设； 5.网络延时：文件播放：小于30ms, 实时讲话：小于10ms,具有自动缓存功能； 6.扬声器：内置6.5寸全频喇叭4只，3寸号角高音1只； 7.额定输出功率：80W； 8.断电断网重启恢复时间：小于1秒； 9.传输速率：10/100Mbps； 10.音频模式：网络数据包， CD音质； 11.频率响应：150Hz～16KHz； 12.谐波失真：≤0.3%； 13.信噪比：＞75dB； 14.工作温度：-20℃～+60℃； 15.工作湿度：10%～90%； 16.功耗：≤100W； 17.输入电源：AC220V/50Hz； 18.机器尺寸（W×D×H）：225×135×1140mm； 19.包装尺寸：（1PCS,W×D×H,）：240*145*1185mm； 20.净重：12kg。 | 只 | 18
18 | IP网络有源塑料蓝牙.备份音箱.SD卡存储 |  | 主要功能特点： 1.2个网络接口，支持局域网与广域网； 2.2.4G蓝牙技术，20米超远接收距离，连接稳定，音质优美； 3.高灵敏度蓝牙话筒，彻底解决对码及串码难题； 4.一路线路输入，一路话筒输入，一路线路输出，话筒具有强切功能； ★5.可接受主控室服务器的控制，分控点计算机的控制，而且它具有脱机功能，可以脱离服务器直接接受网络消防矩阵.网络寻呼话筒等内部通讯对讲设备的控制，对寻呼对讲或消防等紧急任务反应更迅速，更可靠； 6.内置2*15W功放，可外接定阻式音箱1只（4~16欧，10W以内功率）； ★7.带100V备份、SD卡存储功能； 8.全功能遥控（遥控器及遥控组件为选配件）。 主要技术参数： 1.支持跨网关跨路由配置，具有脱机功能； 2.支持协议：TCP/IP,UDP,IGMP，FTP，ICMP,ARP； 3.音频格式：PCM（无压缩格式）,ADPCM,MP3,WAV,OGG； 4.音频模式：网络数据包， CD音质； 5.频率响应：20Hz～16KHz； 6.信噪比：＞75dB； 7.MIC话筒输入灵敏度：10mV,话筒输入； 8.工作温度：-20℃～+60℃； 9.工作湿度：10%～90%； 10.额定输出：内置2*15W数字功放，内置10W全频扬声器，一路功放输出，可外接定阻式音箱（4~16欧，10W以内功率）； 11.功耗：≤50W； 12.输入电源：AC220V/50Hz~60Hz； 13.机器尺寸（L×W×H）：218 ×191×300mm； 14.包装尺寸：（L×W×H，2PCS）：600*330*380mm； 15.净重：4.4Kg。 | 只 | 130

## 市教育局
普通高考标准化考点改造项目设备清单（喀什市教育局考务平台）
序号 |  | 规格参数 | 单位 | 数量
1 | 县市级网关、转发、中心三合一服务器 | 符合《国家教育考试网上巡查系统视频标准技术规范（2017版）》相关技术规范；包含SIP网关模块、媒体转发模块和管理平台模块；对网上巡查系统和视频指挥系统的所有设备进行统一管理和设置；包括域、子域、用户帐号管理以及SIP网关服务信息、ATS媒体转发服务信息等设置管理；完成SIP的服务代理、注册等；实现系统内所有终端的SIP通信服务，及上级巡查中心间控制信令的交互；通过视频转发模块与视频编码设备建立连接，然后采用组播、点播分发或广播的方式将图像转发给用户；提供了上级转发，减轻了视频编码设备的压力、节约了网络带宽；不支持建立下级机构；支持高清设备接入及管理，高清视频图像的转发；同时支持同品牌平安校园设备的接入管理；2U标准19英寸机架式设备，220V交流供电，功耗＜180W。 | 台 | 1
2 | 服务器机柜 | 42U标准服务器机柜 | 个 | 1
3 | 标考高清电视墙管理平台 | 12路HDMI/DVI输出，每路输出可最大支持16画面分割显示，能够方便地将巡查和视频会议的图像任意在显示输出设备上进行单画面或者多画面轮巡显示 | 台 | 1
4 | 电视墙中控管理平台 | 符合符合《国家教育考试网上巡查系统视频标准技术规范（2017版）》相关技术规范；用于远程控制多台解调设备的台式控制主机；可同时对多台解调设备进行集中控制，包括图像调取、画面轮巡设置，轮巡方案保存等；可实现图像预览和图像码流显示。； | 台 | 1
5 | 巡查指挥多点控制单元 | 整机采用嵌入式操作系统加嵌入式DSP硬件设计（非PC架构及非工控机架构），具有极强的稳定性和抗病毒攻击能力。全适配，极致会议体验；超强网络适应性，安全可靠。其具体功能如下： 1)智能接入各类硬件终端、PC客户端、手机终端等，可外配网关设备接入传统视频设备等； 2)1U机架式，全适配10路1080p30fps； 3)支持H.265、H.264 SVC、H.Y264 HP、H.264 MP解码； 4)高性能、高密度、可平滑扩容； 5)最大28分屏多画面X； 6)可通过堆叠实现无限性能扩展； 7)低带宽能力，支持384K下1080P30fps视频传输； 8)30%丢包情况下保证会议音视频不受影响，800ms延时情况会议的会议正常进行； | 套 | 1
6 | 防火墙 | 性能及配置：吞吐量≥5.5Gb；应用层吞吐量≥800Mb；并发连接数≥200w；每秒新建连接数≥6万； 标准1U机架设备,标配6个千兆电口，并含2个高速USB2.0接口，1个RJ45串口，配置单电源 路由支持：支持静态路由，ECMP等价路由；支持多种动态路由协议； 支持多链路出站负载，支持基于源/目的IP、源/目的端口、协议、ISP、应用类型以及国家地域来进行选路的策略路由选路功能； 基础功能：访问控制规则支持基于源／目的IP，源端口，源／目的区域，用户（组），应用/服务类型，时间组的细化控制方式； 支持根据国家/地区来进行地域访问控制；（需提供相关功能截图证明）； 恶意代码防护：支持针对SMTP、POP3、IMAP邮件协议的内容检测，如邮件附件病毒检测、邮件内容恶意链接检测，邮件异常账号检测等，支持根据邮件附件类型进行文件过滤；支持针对HTTP、FTP协议内容检测与病毒查杀； 入侵防护功能：★设备具备独立的入侵防护漏洞规则特征库，特征总数在7000条以上；（需提供相关功能截图证明） 为满足等级保护要求中新型威胁防护的要求，需能够提供最新的威胁情报信息，能够对新爆发的流行高危漏洞进行预警和自动检测，发现问题后支持一键生成防护规则；（需提供相关功能截图证明） Web应用安全防护：★设备具备独立的WEB应用防护识别库，特征总数在3500条以上； （需提供相关功能截图证明） 支持抵御SQL注入、XSS攻击、网页木马、网站扫描、WEBSHELL、跨站请求伪造、系统命令注入、文件包含攻击、目录遍历攻击、信息泄露攻击、WEB整站系统漏洞等攻击；（需提供相关功能截图证明）； ★为满足等级保护要求中漏洞管理要求，需要配套提供漏洞管理工具，能够对操作系统和Web漏洞进行检测；（需提供相关功能截图证明） 支持对网站黑链进行检测； （需提供相关功能截图证明） 僵尸主机检测：★为满足等级保护中恶意代码防范检测要求，设备需具备独立的热门威胁库，支持木马、勒索软件、蠕虫、挖矿病毒等种类，特征总数在50万条以上；（需提供相关功能截图证明） 支持对终端已被种植了远控木马或者病毒等恶意软件进行检测，并且能够对检测到的恶意软件行为进行深入的分析，展示和外部命令控制服务器的交互行为和其他可疑行为； 售后服务要求：★为确保提供本地化的服务，厂商必须在省内有分公司或者直属的服务办事机构，提供分公司营业执照或者商务局颁发的驻省内城市办事机构登记备案证书 ； 资质：★为保障产品的可靠性，要求厂商软件研发实力需通过CMMI L5认证 ★厂商应是国家互联网应急响应中心网络安全应急服务国家级支撑单位； ★要求提供公安部颁发的第二代防火墙销售许可证； 信息技术产品安全分级评估证书（EAL3+）； 电信设备进网许许可证； ★要求所投产品在IDC 近三年集成类防火墙市场占有率排名前五； 应标承诺：★中标完成后三个工作日内提供测试样机，并按照其投标响应文件进行功能和性能测试。 | 台 | 1
7 | 核心交换机 | 24个10/100/1000Base-T以太网端口，4个千兆SFP 交流供电 包转发率：51Mpps/126Mpps 交换容量：336Gbps/3.36Tbps | 台 | 2
8 | 音视频巡查指挥终端（分体式） | 整机采用嵌入式操作系统加嵌入式DSP硬件设计（非PC架构及非工控机架构），具有极强的稳定性和抗病毒攻击能力。其具体功能如下： 1)支持H.265、H.264 SVC、H.264 HP、H.264 MP编码、4K解码显示， 2)支持5路高清+1路标清（用转接头）: 2*HDMI，1*HDMI\DVI\VGA、1*3G-SDI，1*HDCVI，1*CVBS\S-Video复用） 3)支持ITU-T H.323和IETF SIP通信标准，能够和符合国际标准的产品互通； 4)支持遥控器、PC两种控制方式，便于用户在不同场景使用； 5)支持本地、远程摄像机控制，可以对终端所配摄像机进行上、下、左、右、缩、放、预置位等调节； 6)支持最高4K分辨率的的图像解码显示输出； 7)支持遥控器、PC两种控制方式，便于用户在不同场景使用； 8)支持10/100/1000 Base-T以太网口,同时支持Wifi网络接入； 9)支持巡查指挥调度，巡查图像调看，应急指挥模式； 10)低带宽能力，支持384K下1080P30fps视频传输 ； 11)30%丢包情况下保证会议音视频不受影响； 12)800ms延时情况会议正常召开； | 个 | 1
9 | 高清会议像机 | 专用高清视频会议摄像机，与巡查指挥终端进行联接，完成视频信息的采集和编码。具体功能如下： 1)高清图像输出，同时提供HDMI、 3G-SDI、标清BNC等输出接口； 2)图像传感器 1/2.8英寸HD CMOS传感器； 3)支持1080P60fps视频输出； 4)12倍光学变焦； 5)支持VISCA控制协议； 6)支持256个位置预设位； 7)支持正装、倒装等各种安装方案，同时支持标准的三脚架接口固定安装； | 个 | 1
| 麦克风 | 1)MCA6010系列紧凑型阵列麦克风，配套视频会议终端，为用户带来全新高保真声音体验； 2)采用紧凑低功耗设计、体积小巧、外观高雅，无需外接电源。360度全向拾音，与会者不必过多关注麦克风的位置； 3)采用3.5 mm插头进行连接，性能稳定、支持热插拔 | 个 | 1
11 | 工程线缆 | 二芯ZB RVV2*2.5平方软护套线国标ZR阻燃纯铜芯线2芯户外电源线 ，以及网线光纤 | 批 | 10
12 | 管材和辅料 | 摄像机电源、支架、PVC线槽、线管、扎带、插线板、胶带等 | 批 | 10
13 | 3×3拼接屏 | ● 尺寸:55英寸 ● 屏幕比例:16:9 ● 亮度:500cd/m2 ● 背光模式：LED ● 拼缝：3.5mm ● 对比度:3500:1 ● 分辨率:1920*1080 ● 响应速度:8ms ● 色彩饱和度：92% ● 可视角度：178度水平/垂直视角 ● 外型尺寸（宽/高/厚）：1213.50×684.30×259.30 ● 积木式后维护 ● 信号接口:1路HDMI/DVI数字信号输入 ;1路VGA输入;1路YPbPr /YCbCr输入;2路CVBS视频输入; 1路CVBS视频输出; ●控制接口:1路RS-232 控制端口输入 ;1路RS-232控制端口输出 | 台 | 9
14 | 大屏装饰 | ● 采用不锈钢材料定制，外层涂有绝缘喷塑材料，涂层表面平滑、喷涂均匀、色调一致，颜色为黑色 ● 标准化、模块化搭积木式安装机架，可采用横向和纵向安装方式，进行灵活拼接及扩展。可支持弧形拼接。 采用不锈钢材料定制，外层涂有绝缘喷塑材料，涂层表面平滑、喷涂均匀、色调一致，颜色为黑色。 积木式底座可以承受至少6层拼接单元承重（Y实测至7层）。 积木式箱体单元间有紧固连接装置，确保显示单元箱体、底座连接牢固。 | 台 | 9
15 | 操作控制台 | 定制与电视墙配套使用的控制台；采用全钢结构，台面上可安装液晶显示器、键盘、鼠标、电话等设备，台面下部是和放置主机和其它设备；材质：1.2mm优质冷轧钢板；表面处理：静电喷塑。（含I5电脑一台） | 台 | 1
16 | 防静电地板 | 整间教室 | 间 | 1
17 | 笔记本 | I7 主流配置16G内存 | 台 | 2
18 | 电视 | 65寸 | 台 | 1
19 | 电视支架 |  | 套 | 1
20 | 防盗门 | 根据现场定做 | 个 | 1
技术服务部分
序号 |  | 规格参数 | 单位 | 数量
1 |  | （1）本项目平台的软硬设备需与上级考务平台无缝对接，否则无法验收通过。 （2）本项目所有设备的软件、硬件免费质保期为五年。要求提供365*24全天侯响应服务，即时响应，提供服务热线电话，如需现场服务需在1小时内到达，质保期外终身免费维护。 （3）要求乙方保证每次考试前一天起至考试结束期间，所建考点有2名技术工程师在现场做技术支持服务。每次考试前，要求针对所建考点学校进行一次巡检，确保本次建设内容调试完毕，同时须全力配合专业工程师，实现国家、省、市、县考点“四级平台”互联互通。 （4）普通高考要求每年4月份对所建考点进行一次全面巡检，全力配合自治区、地区、市要求，确保高考工作的顺利进行。 （5）乙方保证每年5月20日前完成所建考点所有监控点视频数据与市级中心联通，同时配合巡查系统服务商联调，确保考点“四级平台”连调成功，保证系统稳定。 （6）本项目平台的软硬设备需提供生产厂家原厂授权及售后服务承诺书。 （7）考试期间，乙方负责制定《备件保障方案》、《考试突发事件响应预案》、《技术人员服务、培训保障方案》等应急响应预案。同时,乙方在所建考点建备件库，备件数量充足，并保证快速、及时解决硬件设备的更换。 （8）项目设备因损坏或其他原因需要更换，必须兼容国家教育考试中心统一考试监控系统，并取得服务商授权。 （9）本项目要求乙方有新疆维吾尔自治区教育考试标准化考场建设的相关经验，并保证完全与喀什市教育局考务系统无缝对接。 （10）本项目乙方需取得新疆维吾尔自治区教育考试标准化考点项目服务商无缝对接承诺函。 | 1 | 批