## Sheet1
温室大棚维修工程报价单
序号 | 项目名称 | 规格 | 数量 | 单位
1 | 立柱钢架 | 采用10x10cm镀锌方钢、厚度2.0mm | 34 | 米
2 | 竖搭钢架 | 采用3x3cm镀锌方刚、厚2.0mm | 210 | 米
3 | 横搭钢架 | 采用6x3cm镀锌方刚、厚2.0mm | 195 | 米
4 | 双开路合金门 | 铝塑材料、单层玻璃≥3mm、宽1.8米、高2米（含门边、门框） | 1 | 套
5 | 玻璃（含窗） | 采用铝塑材料单层玻璃≥3mm（玻璃墙含玻璃窗10个、混凝土墙含玻璃窗16个） | 70 | 平方米
6 | 土建 | 玻璃墙下撑建设长34米、高0.5米、厚0.3米砖混墙体（贴灰色砖），建设长8.5米、高2.5米、厚0.3米大棚侧面砖混墙体 | 70 | 平方米
7 | 采光板 | 高强度pvc/pc全透明耐力板、厚度≥3mm | 300 | 平方米
8 | 顶棚固定钢带 | 采用3cm、厚1.0mm的钢带 | 300 | 米
9 | 遮阳网 | 采用黑色遮阳网手动固定 | 300 | 平方米
10 | 墙体刮白，防腐蚀处理 | 对墙体进行刮腻子、刮乳胶漆，并做防潮防水处理 | 100 | 平方米
11 | 水系 | 建设长约20米、宽1米、深0.5米长方形流水渠、建设不少于3平方米鱼池，鱼池与流水渠相连并做防水处理，鱼池内含假山、喷泉、景观灯、造氧设备、过水桥、花卉、金鱼等 | 1 | 套
12 | 休闲区流水渠内地面处理 | 混凝土砂浆、防水涂料铺底、防水漆平涂 | 20 | 平方米
13 | 休闲区地坪 | 混凝土强度等级≥C20、厚度≥20cm（含地面拆除、垃圾清运、原地面夯实、戈壁料垫层填实地面找平，收光、养护等） | 40 | 平方米
14 | 休闲区茶桌 | 圆形直径1.2m或者方形1.2米，木制或石制 | 2 | 套
15 | 滴灌系统加雾化循环系统 | PE材质、ɸ16mm、壁厚0.8mm、孔距20cm、流量2.8L/H | 300 | 米
16 | 双喷头 | 铜铸嗫双头、高压弥雾降温专用喷头 | 50 | 套
17 | 配件 | 不锈钢材质，高压弥雾降温专用配件 | 1 | 宗
18 | 照明灯 | 高亮LED灯，220V，色温4000K以上 | 8 | 盏
19 | 电线、开关 | 国标单股铜芯，2.5平方（含铁质控制箱一个），电线采取暗埋形式；开关为国标国内主流品牌，开关满足对大棚所有电器、休闲区、无土栽培区和单个种类电器的分别控制等。 | 1 | 套
备注 | 1、此清单中包含设备运输、施工、装卸车、水池填挖、防水处理、水池硬化、土方清理、安装、调试、人工、线缆及配套材料等所有项目 2、若上述材料存在参数不符合国标的情况，以国标参数为主 3、当前工程控制价166000元 4、报价公司需具备上述项目涉及的所有资质 5、本工程采取集中报价、现场拆封的形式组织报价 6、报价时若非法人本人，需提供法人授权委托书，否则不可参与 7、报价时请报价单位提供营业执照、法人信息、身份证复印件等相关材料
合 计
公司名称（盖章）： 法人或法定授权代理人（手签）： 联系方式：