## 【标表1】投标报价汇总表
投标报价汇总表
合同段：塔城地区乌苏市牧道建设项目 |  |  |  | 标表1
序号 | 章次 | 科目名称 |  |  | 金额（元）
1 | 100 | 总则 |  |  | 38459.99
2 | 200 | 路基
3 | 300 | 路面
4 | 400 | 桥梁、涵洞
5 | 600 | 安全设施及预埋管线
6 | 第100章至第700章合计 |  |  |  | 38459.99
7 | 已包含在清单合计中的材料、工程设备、专业工程暂估价合计
8 | 清单合计减去材料、工程设备、专业工程暂估价合计
9 | 计日工合计
10 | 暂列金额（不含计日工总额） |  |  |  | 125417.73
11 | 投标报价（6~10） |  |  |  | 163877.72
清单 第 1 页 共 1 页

## 【标表1-1】专业工程暂估价表
专业工程暂估价表
编制范围：塔城地区乌苏市牧道建设项目 |  |  | 标表1-1
序号 | 专业工程名称 | 工程内容 |  | 金额
第 1 页 共 1 页

## 【标表1-2】材料暂估价表
材料暂估价表
编制范围：塔城地区乌苏市牧道建设项目 |  |  |  |  | 标表1-2
序号 | 名称 | 单位 | 数量 | 单价 |  | 合价 | 备注
第 1 页 共 1 页

## 【标表1-3】工程设备暂估价表
工程设备暂估价表
编制范围：塔城地区乌苏市牧道建设项目 |  |  |  |  | 标表1-3
序号 | 名称 | 单位 | 数量 | 单价 |  | 合价 | 备注
第 1 页 共 1 页

## 第100章 总则
工程量清单表
合同段：塔城地区乌苏市牧道建设项目 |  |  |  | 标表2
第100章 总则
子目号 | 子目名称 | 单位 | 数量 |  | 单价 | 合价
101 | 通则
101-1 | 保险费
-a | 按合同条款规定，提供建筑工程一切险 | 总额 | 1
-b | 按合同条款规定，提供第三者责任险 | 总额 | 1
102 | 工程管理
102-1 | 竣工文件 | 总额 | 1
102-2 | 施工环保费 | 总额 | 1
102-3 | 安全生产费 | 总额 | 1 |  | 38459.99 | 38459.99
102-4 | 信息化系统（暂估价） | 总额 | 1
103 | 临时工程与设施
103-1 | 临时道路修建、养护与拆除（包括原道路的养护） | 总额 | 1
103-2 | 临时占地 | 总额 | 1
103-3 | 临时供电设施架设、维护与拆除 | 总额 | 1
103-4 | 电信设施的提供、维修与拆除 | 总额 | 1
103-5 | 临时供水与排污设施 | 总额 | 1
104 | 承包人驻地建设
104-1 | 承包人驻地建设 | 总额 | 1
38459.99
清单 第 1 页 共 1 页

## 第200章 路基
工程量清单表
合同段：塔城地区乌苏市牧道建设项目 |  |  |  | 标表2
第200章 路基
子目号 | 子目名称 | 单位 | 数量 |  | 单价 | 合价
202 | 场地清理
202-1 | 清理与掘除
-a | 清理现场 | m2 | 31900
203 | 挖方路基
203-1 | 路基挖方
-a-1 | 挖土方（路基挖方） | m3 | 69336.4
-a-2 | 挖土方（过水路面截水墙挖方） | m3 | 30
204 | 填方路基
204-1 | 路基填筑（包括填前压实）
-a | 利用土方 | m3 | 3035.9
-d-1 | 借土填方-路基填方 | m3 | 59232.4
-d-2 | 借土填方-清除表土回填砂砾 | m3 | 4785
-d-3 | 借土填方-过水路面截水墙10cm砂砾垫层 | m3 | 24.08
-d-4 | 借土填方-过水路面回填20cm天然砂砾 | m3 | 60
215 | 河道防护
215-1 | 河床铺砌
-a | 浆砌片石铺砌（截水墙） | m3 | 153.21
0
清单 第 1 页 共 1 页

## 第300章 路面
工程量清单表
合同段：塔城地区乌苏市牧道建设项目 |  |  |  | 标表2
第300章 路面
子目号 | 子目名称 | 单位 | 数量 |  | 单价 | 合价
306 | 级配碎（砾）石底基层、基层
306-6-1 | 天然砂砾面层
-a-1 | 20cm天然砂砾面层（砂石路面） | m2 | 145055
-a-2 | 20cm天然砂砾面层（过水路面） | m2 | 300
312 | 水泥混凝土面板
312-1 | 水泥混凝土面板
-a | C30混凝土（厚200mm） | m3 | 60
312-2 | 钢筋
-a | 光圆钢筋（HPB300） | kg | 17.05
-b | 带肋钢筋（HRB400） | kg | 107.09
0
清单 第 1 页 共 1 页

## 第400章 桥梁、涵洞
工程量清单表
合同段：塔城地区乌苏市牧道建设项目 |  |  |  | 标表2
第400章 桥梁、涵洞
子目号 | 子目名称 | 单位 | 数量 |  | 单价 | 合价
419 | 圆管涵及倒虹吸管涵
419-1-1 | 单孔钢筋混凝土圆管涵-1-0.75m混凝土圆管涵 | m | 28
419-1-2 | 单孔钢筋混凝土圆管涵-1-1.00m混凝土圆管涵 | m | 29
0
清单 第 1 页 共 1 页

## 第600章 安全设施及预埋管线
工程量清单表
合同段：塔城地区乌苏市牧道建设项目 |  |  |  | 标表2
第600章 安全设施及预埋管线
子目号 | 子目名称 | 单位 | 数量 |  | 单价 | 合价
604 | 道路交通标志
604-1 | 单柱式交通标志 | 个 | 8
0
清单 第 1 页 共 1 页

## 【标表3】计日工汇总表
计日工汇总表
合同段：塔城地区乌苏市牧道建设项目 |  | 标表3
名称 | 金额 |  | 备注
劳务
材料
施工机械
计日工总计：0
(计入"投标报价汇总表")
第 1 页 共 1 页

## 【标表3-1】计日工劳务单价表
计日工劳务单价表
合同段：塔城地区乌苏市牧道建设项目 |  |  |  | 标表3-1
编号 | 子目名称 | 单位 | 暂定数量 | 单价 | 合价
11-1 | 劳务
劳务小计金额：0
(计入"计日工汇总表")
第 1 页 共 1 页

## 【标表3-2】计日工材料单价表
计日工材料单价表
合同段：塔城地区乌苏市牧道建设项目 |  |  |  | 标表3-2
编号 | 子目名称 | 单位 | 暂定数量 | 单价 | 合价
11-2 | 材料
材料小计金额：0
(计入"计日工汇总表")
第 1 页 共 1 页

## 【标表3-3】计日工施工机械单价表
计日工施工机械单价表
合同段：塔城地区乌苏市牧道建设项目 |  |  |  | 标表3-3
编号 | 子目名称 | 单位 | 暂定数量 | 单价 | 合价
11-3 | 施工机械
施工机械小计金额：0
(计入"计日工汇总表")
第 1 页 共 1 页

## 【标表4】工程量清单单价分析表
工程量清单单价分析表
合同段：塔城地区乌苏市牧道建设项目 | [11 empty] | 货币单位：元
序号 | 编码 | 子目名称 | 人工费 |  |  | 材料费 | [6 empty] | 机械 使用费 | 其他 | 管理费 | 税费 | 利润 | 综合 单价
|  |  | 工日 | 单价 | 金额 | 主材 |  |  |  | 辅材费 | 金额
[6 empty] | 主材耗量 | 单位 | 单价 | 主材费
1 | 101-1-a | 按合同条款规定，提供建筑工程一切险 |  |  |  |  | 总额
2 | 101-1-b | 按合同条款规定，提供第三者责任险 |  |  |  |  | 总额
3 | 102-1 | 竣工文件 |  |  |  |  | 总额
4 | 102-2 | 施工环保费 |  |  |  |  | 总额
5 | 102-3 | 安全生产费 |  |  |  |  | 总额
6 | 102-4 | 信息化系统（暂估价） |  |  |  |  | 总额
7 | 103-1 | 临时道路修建、养护与拆除（包括原道路的养护） |  |  |  |  | 总额
8 | 103-2 | 临时占地 |  |  |  |  | 总额
9 | 103-3 | 临时供电设施架设、维护与拆除 |  |  |  |  | 总额
10 | 103-4 | 电信设施的提供、维修与拆除 |  |  |  |  | 总额
11 | 103-5 | 临时供水与排污设施 |  |  |  |  | 总额
12 | 104-1 | 承包人驻地建设 |  |  |  |  | 总额
13 | 202-1-a | 清理现场
14 | 203-1-a-1 | 挖土方（路基挖方）
15 | 203-1-a-2 | 挖土方（过水路面截水墙挖方）
16 | 204-1-a | 利用土方
17 | 204-1-d-1 | 借土填方-路基填方
18 | 204-1-d-2 | 借土填方-清除表土回填砂砾
19 | 204-1-d-3 | 借土填方-过水路面截水墙10cm砂砾垫层
20 | 204-1-d-4 | 借土填方-过水路面回填20cm天然砂砾
21 | 215-1-a | 浆砌片石铺砌（截水墙）
22 | 306-6-1-a-1 | 20cm天然砂砾面层（砂石路面）
23 | 306-6-1-a-2 | 20cm天然砂砾面层（过水路面）
24 | 312-1-a | C30混凝土（厚200mm）
25 | 312-2-a | 光圆钢筋（HPB300）
26 | 312-2-b | 带肋钢筋（HRB400）
27 | 419-1-1 | 单孔钢筋混凝土圆管涵-1-0.75m混凝土圆管涵
28 | 419-1-2 | 单孔钢筋混凝土圆管涵-1-1.00m混凝土圆管涵
29 | 604-1 | 单柱式交通标志

## 【标表5】主要工料机用量分析表
主要工料机用量分析表
合同段：塔城地区乌苏市牧道建设项目
工料机名称： 人工 |  |  |  |  | 单位：
细目编号 | 项目名称 | 单位 | 数量 |  | 定额 | 用量
第 1 页 共 3 页
主要工料机用量分析表
合同段：塔城地区乌苏市牧道建设项目
工料机名称：机械 |  |  |  |  | 单位：
细目编号 | 项目名称 | 单位 | 数量 |  | 定额 | 用量
合计用量：
第2 页 共 3 页
主要工料机用量分析表
合同段：塔城地区乌苏市牧道建设项目
工料机名称：材料 |  |  |  |  | 单位：
细目编号 | 项目名称 | 单位 | 数量 |  | 定额 | 用量
合计用量：
第 3 页 共 3 页