## 汇总
墨玉县第六小学电子设备明细
序号 | 项目名称 | 单位 | 数量
1 | 计算机机房 | 间 | 1
2 | 精品录播教室 | 间 | 1
3 | 校园监控设备 | 套 | 1
4 | 教师计算机 | 台 | 65
5 | 班班通75寸 | 台 | 35
6 | IP广播系统 | 套 | 1
7 | 网络机房设备 | 套 | 1
8 | 数字图书借阅机 | 台 | 1
合计

## 计算机机房方案1间
50套学生机类型计算机教室
序号 | 设备名称 | 详细参数 | 单位 | 数量
1 | 学生机 | 1.机型 国内自主品牌商用台式机。 2.CPU&主板 CPU 单核主频≥3.8GHz 核心数≥4，≥Pro 565 芯片组及以上 3.扩展槽 ≥1个PCI-E*16，1个PCI-E*1，1个PCI。 4.内存 ≥4G DDR4 2666MHz 。 5.显卡 ≥高性能集成显卡。 6.接口 ≥10个USB接口，前6后4（前置4*USB3.1），串口一个。 7.标准声卡 集成HD Audio，支持5.1声道。 8.硬盘 ≥256GB TLC-NVME SSD 9.显示器 ≥19.5吋 宽屏LED低蓝光护眼显示器 10.网卡 10/100/1000M以太网卡。 11.键盘 PS/2防水抗菌键盘, 鼠标 USB光电抗菌鼠标。 12.操作系统 预装正版Windows操作系统，支持WIN7操作系统。 13.电源 节能电源、110/220V 不高于210W。 14.机箱 顶置提手，置顶开关 15.随机应用 原厂智能云教室部署软件（含安装介质、授权、支持跨网段部署、离线部署、P2P传输、多镜像备份、部署），网络同传。 16.服务及资质 要求针对主机主要部件提供五年保修及上门服务（官网可查）。 1.投标时需提供原厂售后服务承诺函。 | 套 | 48
2 | 教师机 | 1.机型 国内品牌商用台式机。 2.CPU&主板 ≥八核CPU 主频≥3.4GHz，≥PRO560芯片组及以上 。 3.扩展槽 ≥1个PCI-E*16，≥2个PCI-E*1, ≥1个PCI。 4.内存 ≥8G DDR4 2400MHz，双插槽 。 5.显卡 高性能独立显卡，显存2G。 6.接口 8个USB接口，前4后4（前置2*USB3.1 G2,2*USB3.1 G1），串口一个，支持读卡器。 7.硬盘 ≥1TB SATA 7200硬盘； 8.显示器 ≥21.5吋 宽屏LED低蓝光护眼显示器 。 9.键鼠 PS/2防水抗菌键盘、USB光电抗菌鼠标。 10.操作系统 预装正版WIN10中文版（64BIT）。 11.电源 110/220V 节能电源 ≤210WES-SXL。 12.机箱 标准MATX立式机箱，顶置开关。 13.随机应用 智能云教室软件，网络同传。 14.整机认证 要求针对主机主要部件提供5年保修及5年上门服务（400电话可查）。 15.投标注意事项 1.投标时需提供原厂售后服务承诺函。 | 套 | 1
3 | 交换机 | 1.配置≥48口10/100/1000M自适应端口，≥1个100/1000M SFP光口（非复用）；3.支持配置IPv4静态路由≥28条、IPv6配置静态路由≥12条；支持IPv4/IPv6 静态路由、RIP、RIPng、OSPFv2、OSPFv3、Routing Policy；4.支持4K 802.1Q 、protocol VLAN、QINQ、IGMP Snooping v1/v2/v3、堆叠、端口镜像；5.符合国家低碳环保等政策要求，支持802.3az高效节能以太网络（EEE）技术；6.交换机机柜一台。 | 台 | 1
4 | 稳压电源、配电箱 | 1、输出功率：30KVA；2、输入电压范围：320V～450VAC；3、额定输出相电压：220V±1%(最好时为 220V±0.5%)；4、额定频率：50HZ±5%；5、响应速度：20 ms ～100ms；6、功率因素：³0.9；7、过电压保护：相电压高于 250±5V；8、电气强度：交流 1500V，60 秒无击穿，无飞弧；9、过载能力：过载 20%不允许超过 1 分钟；10、负载效应：£1%；11、环境温度：-10℃～+45℃相对湿度£80%（40℃时）；12、噪声：满负荷工作£60dB；13、尖峰抑制：3us 尖峰脉冲输入衰减量 32dB；14、使用环境：具有防强雷干扰功能；15、绝缘电阻：³2MΩ；16、品牌：国内知名品牌，提供品牌知名度证明文件；产品制造厂商获得 ISO9000系列质量认证、ISO14001 环境保护认证环保以及职业健康安全管理体系认证等。配电箱：100A 三相 32A2P 五个 16 回路配电箱，空气开关、漏电保护装置。 | 套 | 1
5 | 老师控制桌 | 1、双层左右平推讲台。钢板结合，豪华美观大方，操作舒适，做工精细。可轻轻推开或单边推开使用，防盗、防火、防静电的全钢结构设计，外形美观大方，选用优质冷轧钢板，表面经酸洗处理，磷化防腐防锈后静电喷塑，坚固耐用； 2. 使用方便,一把锁控制,只需一把钥匙（或一张ID卡）打开一把锁后，就能打开讲台所有门（检修门除外），讲台边角圆弧过度，人性化设计； 3. 设计美观耐用，关闭讲台键盘紧贴盖板自然垂落,台面有足够空间放置鼠标; 右抽屉放置实物展示台,抽拉台面平整,可作为平台使用，可放置笔记本电脑、教学仪器等; 4. 台面空间可支持各式中控台，可加装接口板，外接电插座，方便便携设备的使用； 5. 讲台内大容量的内部空间设计，内置双层可调物架，讲台内可放置电脑主机、键盘鼠标、中控系统、15—19寸各式显示屏、无线话筒、录音机、录像机、DVD机、音频功放等多媒体设备。 6. 讲台柜门设计美观实用，右抽屉关闭，放置主机和教学用具的柜门被锁住，增加防盗功能； 7. 布线设计简洁,具有完备的外置设备接口，不仅使讲台内部空间规划有序.而且预留了未来教学应用管理的扩容升级空间。颜色分类: 1.4米 浅灰色 常规包装尺寸: 1400*720*1000 | 套 | 1
6 | 老师椅子 | 设计元素: 拼接面料材质: 其他颜色分类: 时尚款竖条Z脚（多色任选） 时尚款竖条圆盘（多色任选） 时尚款竖条滑轮（多色任选） 豪华款竖条Z脚（多色任选） 豪华款竖条圆盘（多色任选） 豪华款竖条滑轮（多色任选） 15格超大升级款Z脚（颜色留言） 15格超大升级款圆盘（颜色留言） 15格超大升级款滑轮（颜色留言） 12格Z脚（颜色留言） 9格圆盘（颜色留言） 12格滑轮（颜色留言） 9格Z脚（颜色留言） 12格圆盘（颜色留言） 9格滑轮（黑色） 6格Z脚（棕色）限购1件是否可定制: 否产地: 浙江省城市: 湖州市材质: 其他是否可升降: 是是否可躺: 否是否可旋转: 是是否支持人体工程学: 是五星脚材质: 钢制脚扶手类型: 固定扶手 无扶手 | 套 | 1
7 | 学生桌 | 1400*600*760产品外形尺寸的极限偏差宽±2mm、深±2mm、高±1mm；各部分使用的材料：专用铝合金框架：立柱采用45*45mm，壁厚2.0mm (或以上)的铝合金型材方柱，横梁采用25*35MM，壁厚2.0mm (或以上)的铝合金型材方柱，内装16mm优质三聚氰胺双面板四周1mmPVC封边，连接处采用锌合金连插件，表面经纯环氧树脂塑粉高温固化处理具有较强的耐蚀性及承重性。桌面：使用25mm优质三聚氰胺双饰面板（或基材为25mm优质高密度纤维板，双贴0.6m防火板），其他部分采用16mm优质三聚氰胺双饰面板，其表面硬度高、耐磨、耐刮、耐酸碱阻燃等性能好。板材截面进行2mm厚PVC封边。可调脚：采用ABS工程塑料模具成型制作而成，高度为50mm与地面有一定空隙可调（脚垫）具有高度可调、耐磨、防潮、耐腐蚀等特点。 椅子:技术要求：产品外形尺寸的极限偏差宽±2mm、深±2mm、高±1mm。产品执行标准：座椅防火 GB17927-1999、金属烤漆 QB/T1951.2-1994, 所用材料――高密度聚乙烯（HDPE）符合GB/T 11116-89标准；各部分使用的材料：椅面：采用先进的液压模压技术，由高密度聚乙烯（HDPE）塑胶射出一体成型，分子量分布均匀，载重结构合理，抗冲击、防老化、防褪色。颜色备选。椅架：采用Φ25mm优质焊管，壁厚为1.5mm 的国标钢管，在椅面靠背后面用Φ20mm优质圆管炜弯做加固，在座面底部有四根连接梁，材料为Φ20mm优质圆管 | 张 | 24
8 | 机柜 | 27U国际标准机柜；前门带透气孔门条(钢化玻璃)，后门高密度网;尺寸：1400*600*1000 | 个 | 1
9 | 学生椅 | 椅子:技术要求：产品外形尺寸的极限偏差宽±2mm、深±2mm、高±1mm。产品执行标准：座椅防火 GB17927-1999、金属烤漆 QB/T1951.2-1994, 所用材料――高密度聚乙烯（HDPE）符合GB/T 11116-89标准；各部分使用的材料：椅面：采用先进的液压模压技术，由高密度聚乙烯（HDPE）塑胶射出一体成型，分子量分布均匀，载重结构合理，抗冲击、防老化、防褪色。颜色备选。椅架：采用Φ25mm优质焊管，壁厚为1.5mm 的国标钢管，在椅面靠背后面用Φ20mm优质圆管炜弯做加固，在座面底部有四根连接梁，材料为Φ20mm优质圆管 | 把 | 48
10 | 铁线槽 | 40*60*1.4 铁线槽(1.4M/条,槽足 1.0,盖足 1.0)； 40*80*1.4 铁线槽(1.4M/条,槽足 1.0,盖足 1.0)； 40*100*1.4 铁线槽(2M/条,槽足 1.2,盖足 1.2)； 适量 | 批 | 1
11 | PVC线槽 | 40*60*2 铁线槽(2M/根)；40*80*2 铁线槽(2M/根)；40*100*2 铁线槽(2M/根) 适量
12 | 网线 | 产品适用 100Base-TX/超 6 类双绞线 /传输速率 1000Mbps/产品用途说明:网络工程 适量
13 | 电源线 | 纯铜/外观主要颜色：红、蓝、绿、黄 适量
14 | 水晶头 | 镀金层厚度 30U/针脚：8 针/产品用途说明:网络工程 适量
15 | 插线板 | 支持最高电压(V) 250/最高电流(A)10/插孔个数(个) 至少 6 孔，其中三插孔不得少于 4个/线长(M)：3.0，国内知名品牌，具有 3C 认证。
合计

## 精品录播教室
精品录播教室
序号 | 产品名称 | 技术参数配置 | 单位 | 数量
精品录播教室
序号 | 产品名称 | 技术参数配置 | 单位 | 数量
1 | 高清互动终端（录播服务器） | 1、★主机须采用嵌入式DSP硬件架构，Linux操作系统，能够7*24小时稳定工作； 2、主机须采用金属机箱，设备高度≤1U； 3、主机须支持4K视频编码、4K视频合成HDMI输出、可兼容RTSP/H.323/SIP等多种协议，无需借助外围设备实现不少于同等设备四方音视频互动；（投标时需提供国家级检测机构出具的检测报告并加盖原厂鲜章） 4、★主机须支持视频录制、视频直播、视频点播、视频定时上传、导播管理、存储、视频无缝切换等功能；（投标时需提供国家级检测机构出具的检测报告并加盖原厂鲜章） 5、★主机须具有视频输入接口：≥6路3G/HD-SDI、≥2路HDMI、≥1路VGA、≥1路YPBPR/CVBS/S-VIDEO信号复用输入，视频输出接口：≥1路HDMI输出；≥1路VGA输出，音频接口：≥2路麦克风接入，自带幻象电源；≥3路立体声线路接入；≥4路线路输出其中1路3.5mm本地耳机监听接口，（投标时需提供实物接口图片加盖原厂鲜章）； 6、主机须具有≥8路RS232/RS485/RS422控制接口，≥4路USB接口，其中≥1路支持USB3.0，≥1路RJ45网络接口，≥2路无线天线扩展接口；（投标时需提供实物接口图片加盖原厂鲜章）； 7、主机须支持H.264SVC/HP/ BP MP/视频编码算法；AAC/G.711音频编码格式；可录制MP4格式视频文件。视频编码码流：56Kbps～16Mbps可调，音频采样率8-48Hz可调，音频编码码率8-320kbps可调； 8、★主机须内置音频处理器模块：支持混音编组、自动反馈抑制AFC、自动回声消除AEC、自动噪声消除ANC；（投标时需提供国家级检测机构出具的检测报告并加盖原厂鲜章） 9、为保证数据的安全性，主机须具有内置存储：支持≥2路SATA硬盘接口，硬盘容量≥1TB，可实现≥7路码流实时存储能力，可通过网页及设备输出导播界面中具备对单个视频文件查看、下载、与删除等功能； 10、★主机须具有录制及运动图像检测功能，能够智能识别接入ppt画面的动态变化；（投标时需提供国家级检测机构出具的检测报告并加盖原厂鲜章） 11、★主机须支持码率信息在页面显示；（投标时需提供国家级检测机构出具的检测报告并加盖原厂鲜章） 12、★主机前面板须具有彩色液晶显示屏幕，可显示电影画面图像；（投标时提供实物图片加盖原厂鲜章） 13、投标产品须与和田地区智慧教育云平台实现互联互通与其他录播教室实现互动教学；（投标时提供加盖原厂鲜章证明文件。） 13、投标产品须提供相关申请人、制造商、生产企业为同一品牌的CCC、CE、FCC证书复印件加盖原厂鲜章。 | 台 | 1
2 | 录播系统 | 1、★录播系统安装在终端内，支持远程和本地导播模式，远程导播须兼容多种内核的浏览器； 2、系统集画面预监、切换，云台控制，音频监听，直播/录制、暂停等控制，字幕、LOGO校徽、直播监视、导播，点播，系统设置等功能； 3、视频预览显示：≥6路高清视频的实时预览显示，可以SDI/HDMI/远程互动混合同时输入； 4、录制方式须支持手动导播切换控制或与自动跟踪系统无缝组合，实现全自动录制； 5、系统须支持实时显示录制信息，包括录制时长、视频分辨率、主机IP等信息；并能够显示硬盘容量；（投标时提供软件界面截图加盖原厂鲜章） 6、系统须支持至少6路通道的实时预监功能；云台控制界面：≥6个预置位设置及云台控制； 7、系统须支持电影模式录制、电影与资源模式同录两种录制模式。电影模式和资源模式同录时，资源模式在后台工作； 8、系统须支持手动、全自动导播模式，导播模式可以任意切换； 9、手动导播模式须支持画面预监、直播输出监视、视频切换、音频调整、录制模式切换等功能；支持手动云台PTZ控制，老师视频和学生视频均支持≥6个预置位设置； 10、资源和电影模式界面统一，一键开启电影和资源模式录制即可实现同时录制PGM和资源录制； 11、系统须自带点播功能； 12、系统须支持手动添加课程信息、字幕、片头、片尾等功能，以增强课件感染力； 13、系统须支持≥6种切换特效； 14、系统须支持远程FTP上传/下载视频文件，方便用户不需要进入现场就能导出和拷贝终端内视频文件； 15、★系统须支持TS组播推流； 16、产品要求提供相关软件著作权及国家级检测机构出具的评测报告、省级产品证书。 | 套 | 1
3 | 课堂直播系统 | 1、系统须支持NGINX、FMS两种流媒体服务； 2、系统须支持直播数据的实时推流； 3、系统须支持PC端和移动端的在线观看； 4、系统须支持二维码扫描分享直播内容，可通过微信进行分享直播； 5、产品要求提供相关软件著作权及国家级检测机构出具的评测报告、省级产品证书 | 套 | 1
4 | 智能导播系统 | 1、系统须支持自定义添加Logo图标； 2、系统须支持单播模式，1个预览（PVW）和1个播出（PGM）； 3、系统须支持音量大小的图形化显示； 4、导播输出分辨率：支持不小于 1080P 显示； 5、系统须支持切换直播画面：手动/半自动/全自动； 6、系统须支持多路自适应SDI/DVI/VGA/HDMI信号输入及导播显示；； 7、★导播预览通道，须支持根据需要进行通道名称的编辑，在输入源通道窗口内可切换选择输入的SDI信号；（投标时需提供国家级检测机构出具的检测报告并加盖原厂鲜章） 8、分屏模式须支持单画面、双分屏、3分屏、4分屏及6分屏模式； 9、系统须支持多路声音输入输出控制； 10、★系统须支持添加导播字幕：自定义字幕输入（推流/编码/录制均显示）和支持预设路字幕输入（推流/编码/录制均显示）；（投标时需提供国家级检测机构出具的检测报告并加盖原厂鲜章） 11、系统须支持添加台标，固定和自定义台标位置显示； 12、系统须支持OSD信息输入输出及信息更改； 13、系统须支持VISCA、PELCO-P、PELCO-D串口、波特率、云台地址码的设置； 14、系统须支持云台操作：上、下、左、右、左上、左下、右上及右下、调焦、聚焦、光圈、预置位、云台速度； 15、产品要求提供相关软件著作权及国家级检测机构出具的评测报告、省级产品证书。 | 套 | 1
5 | 课件实时录制系统 | 1、视频录制的编码须采用H.264编码； 2、音频录制的编码须采用AAC编码； 3、录制的文件格式支持MP4或flv等常用格式； 4、系统须支持标准的RTMP、RTSP流数据的打包处理； 5、系统须支持高清码率和标清码率的流数据保存，并可以实现同时直播； 6、系统须支持直播过程电影与资源模式实时录制 7、产品要求提供相关软件著作权及国家级检测机构出具的评测报告、省级产品证书。 | 套 | 1
6 | 智慧终端管理系统 | 1、系统须支持录制视频文件的管理； 2、系统须支持文件的下载、在线观看以及存储空间的查询； 3、系统支持直播文件数据的配置，设定RTMP和RTSP的URL地址； 4、产品要求提供相关软件著作权及国家级检测机构出具的评测报告、省级产品证书。 | 套 | 1
7 | 互动教学系统 | 1、系统须支持远端音视频数据的解码，并高清显示播放； 2、要求网络延时小，非网络延时＜1s； 3、须具备音视频数据的唇音同步； 4、系统须支持SIP和RTMP协议通讯，可以与主流视频会议厂家进行通讯，具有较好的兼容性； 5、产品要求提供相关软件著作权及国家级检测机构出具的评测报告、省级产品证书。 | 套 | 1
8 | 图像跟踪系统主机 | 1、≥4路BNC视频输入； 2、≥4个232串口通信； 3、≥1个RJ45网络通信； 4、主机高度≤1U，低功耗、系统安全稳定。 | 台 | 1
9 | 图像跟踪系统软件 | 1、系统软件须支持自动锁定识别目标，抗干扰能力强大，不受光线、声音、电磁等外在的环境影响，设计合理，连接结构简单，实现全自动的定位功能； 2、目标生成与识别率≥97%； 3、采用“先到位后切换”策略避免推拉画面；（投标时需提供国家级检测机构出具的检测报告并加盖原厂鲜章） 4、内置光照补偿，自动适应光照变化； 5、伪目标自动消除，解决影子、大物体位移对跟踪的影响； 6、目标定位精度在全区域内≤0.1m； 7、专业图像遮挡判别，教师、学生均能全方位无死角覆盖； 8、智能防抖技术，保证跟踪快速准确，画面稳定平滑；（投标时需提供国家级检测机构出具的检测报告并加盖原厂鲜章） 9、★内置≥20种教学场景判断，保证镜头切换满足专业标准；（投标时需提供国家级检测机构出具的检测报告并加盖原厂鲜章） 10、设置人性化镜头保护时间，从根源杜绝各类“垃圾镜头”； 11、提供≥6机位策略切换，满足不同类型教室的需求； 12、支持教师机鼠标、键盘监听和PPT智能识别； 13、≥10种跟踪、切换模式； 14、同时支持自动、手动云台控制； 15、开放多种系统参数，用户可对图像跟踪、镜头切换效果进行微调整； 16、内置多种主流云台型号，也支持自定义云台功能； 17、产品要求提供相关软件著作权及评测报告、省级产品证书。 | 套 | 1
10 | 跟踪分析摄像机 | 1、彩色小半球摄像机，金属防爆外壳； 2、一体化安装设计，方便上下左右全方位调节。 3、≥420TVL，自动增益，自动白平衡，EV补偿。 4、★为保证效果，要求与高清互动终端（录播服务器）为同一品牌。 | 台 | 4
11 | 全景图像采集系统 | 1、≥1/2.8英寸CMOS传感器，≥200万有效像素，含2.8-12mm镜头； 2、支持多种视频信号1080P60/50/30/25/59.94/29.97、1080I60/50/95.94、720P60/50/30/25； 3、支持SDI、RJ45视频接口，支持双声道3.5mm线性输入； 4、支持H.265/H.264视频压缩，支持AAC、MP3、PCM音频压缩；支持1920x1080分辨率60帧/秒压缩；支持2路1920x1080分辨率30帧/秒压缩； 5、最低照度0.5Lux(F1.8, AGC ON)； 6、支持2D﹠3D-QE数字降噪、背光补偿、宽动态、自动白平衡、自动聚焦、电子快门； 7、信噪比：＞55dB。 8、★为保证效果，要求与高清互动终端（录播服务器）为同一品牌。 | 台 | 2
12 | 云台信息采集终端 | 1、有效像素≥200万，≥1/2.8英寸CMOS成像芯片； 2、≥12倍光学变焦，f=3.92-47.32mm，10倍数字变焦； 3、视频输出：≥1路3G-SDI、≥1路DVI接口，支持全高清网络接口输出，支持H.265压缩； 4、最大水平视角72.5度(wide)； 5、摇移：±100度（最快速度300度/秒）； 6、俯仰：±25度（最快速度125度/秒）； 7、最低照度：15Lx（50IRE，F1.8）； 8、快门速度：1/2—1/10000秒； 9、聚焦系统：自动/手动； 10、内置高灵敏、指向性阵列麦克风；拾音距离达5米以上；具备自动增益、自动降噪功能； 11、预设位数量：≥128个预设位； 12、常规使用RS-232/RS485接口，可对摄像机的所有设定以及平移/俯仰/缩放操作进行远程高速通讯控制，通过RS-232级联接口，可连接多台摄像机(VISCA协议)，有VISCA协议和Pelco-D/Pelco-P。 13、★为保证效果，要求与高清互动终端（录播服务器）为同一品牌。 | 台 | 3
13 | 中控 | 主机参数： 1、主机高度≤1U机箱，主机前面板设置有红外学习指示灯、状态指示与红外接收窗口； 2、主机支持≥4X2VGA切换、4X2 VIDEO切换、7X2 AUDIO切换，≥2路话筒输入并可独立调节； 3、主音量与话筒音量有“加、减、静音”控制功能；； 4、≥2路IO接口编程，可方便连接IC卡或电子锁等外接设备； 5、≥4路独立红外控制接口； 6、≥2路可编程232端口，可以控制相关设备，控制协议自定义； 7、独立的系统电源管理功能，所有设备供电都由中控管理； 面板要求： 1、LCD显示屏,触屏解析度≥480×272像素； 2、触屏尺寸≥4.3〞/10.9cm对角线； 3、具有场景设置功能；； 4、具有矩阵控制功能；； 5、满足智慧教室录制及互动教学等应用操作； 6、★为保证效果，要求与高清互动终端（录播服务器）为同一品牌。 | 台 | 1
14 | 麦克风 | 1、音 头：电容式拾音头 2、指 向 性：超窄指向 3、频率响应：30Hz-20KHz 4、灵 敏 度： －39dB±3dB(0dB=1V/Pa) 5、输出阻抗:200Ω 6、最大承受声压:140dB（at1KHz≤1% THD） 7、等效声压级：15dBA 8、动态范围(典型):128dB，1KHz于最高声压 9、信 噪 比:≥80dB（1KHz/1Pa） 10、供 电：幻像供电 48V 11、★为保证效果，要求与高清互动终端（录播服务器）为同一品牌。 | 支 | 6
15 | 调音台 | 1、≥10路单声道输入、8路话筒输入 、2路音源输入； 2、≥2路辅助输出； 3、内置效果器，耳机监听功能； 4、标准+48V幻像电源可分组接通； 6、频率响应：20Hz～20KHz （＋1dB，－3dB ）； 7、失真度：≤0.5％ ； 8、信噪比：≥90dB ； 9、额定电源电压：交流220V/50Hz。 10、★为保证效果，要求与高清互动终端（录播服务器）为同一品牌。 | 台 | 1
16 | 功放 | 1、≥两组音源输入及两路话筒输入； 2、额定功率：2×60W/8Ω ； 3、频率响应： 20Hz-20KHz +1/-3dB ； 4、额定输入灵敏度：线路 -12dB±1dB ，话筒 -34dB±1dB ； 5、线路输出： L/R ≥0dB ； 6、失真度： ≤0.5% ； 7、信噪比（A计权）：≥80dB ； 8、额定电源电压：交流220V /50Hz ； 9、★为保证效果，要求与高清互动终端（录播服务器）为同一品牌。 | 台 | 1
17 | 音箱 | 1、额定/峰值功率：≥60W / 240 W 2、额定阻抗：8Ω 3、特性灵敏度：89dB/W/m 4、输出声压级：107dB/W/m(Continues)113dB/W/m(Peak) 5、额定频率范围: 80~ 18KHz 6、扬声器单元： LF: ≥6.5英寸 HF: ≥3 英寸纸盆高音 8、箱体材料：中密度纤维板 9、★为保证效果，要求与高清互动终端（录播服务器）为同一品牌。 | 对 | 1
18 | 无线麦克 | 1、频率控制：石英锁定； 2、接收频率范围：VHF频段160MHz-190MHz、190MHz-220MHz、220MHz-270MHz； 3、最大偏移度：±15KHz，水平限制； 4、射频稳定度：0.005%(at25c)； 5、S/N信噪比：＞100dB； 6、T.H.D总谐波失真：<0.5%； 7、静音控制：音码及杂讯锁定双重静音控制 ； 8、频响范围：80Hz-16KHz； 9、灵敏度：输入10-15dBuv时,S/N:＞70dB； 10、谐波干扰比：＞80dB； 11、发射功率：≤10mW； 12、副谐波： ＞-50dBc； 13、输出强度：-12dB/600Ω平衡式及-2dB/5000Ω不平衡式； 14、输出插座：XLR平衡式及P型不平衡式 ； 15、★为保证效果，要求与高清互动终端（录播服务器）为同一品牌。 | 台 | 1
19 | 教师讲桌 | 1、规格：≥1100*780*1000mm（长宽高）； 2、讲桌主体材料采用1.0mm-1.5mm冷轧钢板； 3、工艺：脱脂、磷化、静电喷塑、溜平固化，重点部位须采用一次冲压成型技术；所有钣金部分均采用激光切割加工，所有尖角倒圆角≥R3，保证使用者和维护者不划伤； 4、桌面由机械锁控制，采用环环相扣设计，显示器盖板、键盘打开，展示台抽屉逐步打开。关闭时只要把显示器翻转即可锁住，桌面成平面状态，操作更简易，使用更安全； 5、显示器盖板和键盘、鼠标部分采用联动式设计。显示器盖板可装置17寸-21寸液晶宽屏显示器；安装显示器无任何螺丝结构。键盘前面放置一体中控或者分体中控系统 6、≥1米宽，内置配套显示器，其显示器尺寸≥19寸、配备无线键鼠一套。 | 套 | 1
20 | 交互式多媒体液晶触摸一体机+尺寸相适应静电绿板（含多媒体交互书写软件） | 一、显示要求： 1、显示尺寸：≥86英寸，采用LED背光源A规屏； 2、显示分辨率支持4K；亮度：≥450 cd/m2；可视角度：≥178°； 3、整机功耗≤450W,关闭状态能效≤0.03； 4、灰度：最大128灰阶，128灰阶为渐变状态。 二、整机要求： 1、★铝合金外框，在节能待机状态下可通过敲击重新唤醒屏幕。前置设计，喇叭≥2×15W，≥8个按键,其中前置接口须有VGA、Audio、PC-USB3.0、TV-USB2.0、HDMI、TOUCH； 2、≥2路HDMI输入、1路VGA输入、1路VGA输出、1块SD卡、1路RJ45输入等常用端口； 3、为方便触摸，整机触摸区域必须大于显示区域15mm，且整机窄边框设计，边框≤35mm； 4、整机采用≥4mm钢化玻璃； 5、整机采用十点以上触摸点数，触摸分辨率需达到32767×32767。 三、便捷功能及稳定性要求： 1、★自带嵌入式安卓（Android）5.0或以上系统，内存1GB以上，存储4GB以上，在该系统下可实现白板书写、办公软件软件使用、多媒体播放、电子说明书、网页浏览等功能，与内置电脑形成双操作系统安全备用，方便老师操作，安卓主页UI可根据用户喜好自行设置； 2、★手势板擦：在嵌入式系统下白板须实现多点书写状态下识别拳头或手掌为板擦，且能够实现根据接触面积识别手势板擦的大小； 3、在嵌入式安卓操作系统下，能对TV多媒体USB所读取到的课件文件进行自动归类，可快速分类查找文档、音乐、视频、图片等文件，其中必须可以进行办公软件文档的检索，可识别Word、Excel、PPT等文档，检索后可直接在界面中打开； 4、★整机在任意通道下，可通过手势在整机下方任意位置迅速调出中控便捷菜单，且菜单调取及操作各功能触摸速度小于1s，响应无延迟，具有返回操作、一键主页、任务预览、菜单设置、音量加减、亮度调整、一键白板、全通道屏幕批注、截图，至少具有一个自定义键；并且便捷菜单具备中文提示，可以轻敲隐藏，不用时不占用显示面积； 5、智能温度图像采集：整机具有温度保护，温度过高时整机自动关机，保护整机； 6、★智能待机唤醒：脱离遥控器及实体按键，实现触摸式节能待机及轻敲唤醒（防止按键损坏和遥控丢失）； 7、智能遥控功能：具备电视遥控功能和电脑键盘常用的F1—F12功能键及Alt+F4、Alt+Tab、Space、Enter、windows等快捷按键，可实现一键开启交互白板软件、PPT上下翻页、一键锁定/解锁触及整机实体按键、一键黑屏等功能； 8、★侧拉菜单：通过手势可以从侧面调出全菜单，具有信号源选择、显示参数设置、图像设置、功能设置等全触摸操作； 9、★产品外接电脑时，可自动识别信号源，并且可供用户选择是否切换输入信号源画面，不接受强制切换； 10、信号源记忆功能：设备可设置开机默认通道，在任意通道关机时可实现设置的默认通道开机，也可设置关机信号源记忆为开机信号源功能； 11、自动节能功能：当设备在长时间处于无信号接收状态且无人操作时，将会自动黑屏待机，节省能耗； 12、信号源智能返回功能：当信号源切换后，切换后的信号源状态如果切断或处于无信号状态下，信号源可自动返回上一通道； 13、★自定义数字密码锁屏：可通过遥控器或前置组合按键锁定/解锁触摸操作及按键使用，且可通过触摸菜单锁定/解锁触摸操作及按键使用，触摸方式需要求输入密码解锁，不接受无密码方式触摸解锁，可以自定义修改锁屏密码，有效保护老师教学内容； 14、整机具有待机节能功能，需具有触摸、遥控、前置按键多种方式开启一键节能功能。 15、单独听功能：在黑屏的状态下，可以正常输出音频内容； 16、文件自动归类，整机可自动将老师U盘的视频、音乐、文档进行自动归类； 17、支持U盘解锁功能，保证童锁状态下无关人员无法随意操作，需使用时则插入U-Key即可解锁； 18、产品具有智能感应环境光和灯光变化并自动调节屏幕亮度来达到在不同光照环境下的最佳显示效果，有效保护师生视力的同时强化节能功能； 19、整机支持温度图像采集功能，可实时监测整机温度值，并可在安卓主页显示温度情况，能够根据温度变化显示不同颜色进行提示； 20、★安卓主页可预览多个信号源通道内容，支持四个信号源通道画面显示，并可以进行选定通道的快速进入，此功能可通过菜单实现开关操作； 21、安卓系统提供全通道状态下浮动快捷菜单，可快速呼唤出常用应用功能，提供内置电脑、白板软件、一键投影、定时器等快速进入功能，同时可由用户自行添加应用功能，同时浮动快捷菜单可随意拖动显示屏任意位置； 22、屏幕具有防遮挡、抗污点功能，触摸接收器在单点或多点红外发射点遮挡后仍不影响正常书写。 四、电脑配置： 1、★CPU≥Intel Core I5四代，主频≥3.3 Hz，内存≥8G，硬盘≥500G； 2、模块化OPS主机采用插拔式结构，内部Inter标准80pin接口（拒绝厂商专有接口），无任何外接电源线和信号线，方便检测维护； 3、输入：USB接口≥6，其中USB3.0接口≥2；输出：HDMI≥1，VGA≥1，RS232≥1，RJ45≥1且须具有WI-FI模块； 五、产品证书 ★投标产品须提供CCC及盖有CNAS和CMA的试验报告（报告出具时间12个月内）、CE、FCC、节能证书并加盖制造商鲜章。 六、静电绿板要求 1、选用高强度、高密度、强吸音之七层3A瓦楞纸板或高强度、高密度聚苯乙烯泡沫板，厚度12mm以上； 2、规格尺寸：≥4000*1200mm（W*H） | 套 | 1
21 | 智能液晶电视 | 一、硬件技术参数要求： 显示屏参数： 1、尺寸≥54.64 英寸； 2、显示比例：16:9； 3、背光类型：DLED直下式； 4、最佳分辨率≥1920X1080@60Hz； 5、点距≤0.63mmX0.63mm； 6、可视面积≥1209.6mmX680.4mm； 7、可视角度≥H:176°，V：176°； 8、屏模组中心亮度≥300cd/㎡； 9、整机中心亮度≥240cd/㎡，整机带亮度自适应软件； 10、对比度≥4000:1； 11、相应时间≤8ms； 12、色彩度≥16.7M； 13、色域≥70%； 整机参数要求： 1、CPU：≥ARM Cortex A7； 2、GPU：≥Mali-400MP2/双核； 3、RAM≥4GB； 4、ROM≥512MB； 5、电源输入：AC 100-240V； 6、额定功率≤130W； 7、待机功率≤0.5W； 8、彩色系统：PAL;NTSC;SECAM； 9、伴音系统：D/K,I,M,B/G； 10、遥控类型：RC-A12-CH-10，支持硬开关模式； 11、支持WIFI连接模式，支持自动识别和搜索信号源； 12、信号接口：≥HDMI1.4×3、≥USB2.0×2、≥RJ-45网络网口×1； 17、安全标准（一类产品）：耐压强度2.5KV DC/60s，漏电流≤3.5mA(264V AC/60s)，对地保护电阻≤100mΩ(25A DC/60s)，防火等级：UL94-HB75； 二、软件技术参数要求： 1、内置安卓系统≥4.4版本； 2、内置USB接口，即插即用，支持图片、音乐、视频等。 三、产品证书： 投标产品须提供CCC证书及盖有CNAS和CMA的试验报告（报告出具时间12个月内）、节能证书并加盖制造商鲜章 | 台 | 1
22 | 设备机柜 （24U） | 1、主要材料:优质冷扎钢板制作； 2、表面处理:脱脂、酸洗、磷化、静电喷塑； 3、外形美观,全框架结构,方便实用，散热良好； 4、高度≥1.2米。 | 台 | 1
23 | 学生桌椅 | 1、桌面、椅面：细木工板，表面贴防火板； 2、桌椅脚：≥20*50*1.2mm扁圆管、25*50*1.2mm方钢； 3、靠背管：≥直径19*1.2mm圆管； 4、桌椅侧板：≥1mm优质冷轧钢板冲压一次性成型； 5、书桌斗全部采用≥0.8mm优质冷轧钢板一次性成型。 | 套 | 50
24 | 电源线 | 国标，规格≥2*1.0平方，能够满足设备安装使用 | 批 | 1
25 | 视频线 | 国标，规格≥SYV75-5-1，能够满足设备安装使用。 | 批 | 1
26 | 网线 | 国标，规格≥超五类，能够满足设备安装使用。 | 批 | 1
27 | 话筒线 | 国标，规格≥128编，能够满足设备安装使用。 | 批 | 1
28 | 音响线 | 国标，规格≥2根*100芯，能够满足设备安装使用。 | 批 | 1
29 | 装修 | 吊顶要求：轻钢龙骨骨架，600*600mm吸音防火矿棉板饰面。根据教室面积均匀铺放LED平板灯； 墙面：采用聚酯纤维吸音板进行吸音处理； 地面：采用塑胶地板铺平，及镶嵌不锈钢踢脚线； 讲台：采用木质讲台； 门：须采用防盗门； 教室须配置两台3P立柜式空调； 为了师生健康考虑，所有装修材料必须为环保材料。 | 间 | 1
合计

## 监控及电子督学
校园监控设备
序号 | 设备名称 | 规格/参数 | 单位 | 数量 | 备注
一、前端设备
1 | 半球摄像机 | 1.名称:半球摄像机 2.类别:网络高清200万像素 3.安装方式:吊装 4.镜头 ：2.8mm,4mm, 6mm,8mm,12mm可选 5.电源供应：DC12V | 台 | 122
2 | 电子督学半球摄像机 | 具有200万像素CMOS传感器。 最大分辨率1920x1080。 需具有20路取流路数能力，以满足更多用户同时在线访问摄像机视频。 最低照度彩色：0.001lx，黑白:0.0001lx，灰度等级不小于11级。 红外补光距离不小于50米。 需支持三码流技术，可同时输出三路码流，主码流最高1920x1080@30fps，第三码流最大1920x1080@30fps，子码流704x576@30fps。 在1920x1080@25fps下，清晰度不小于1100TVL。 支持H.264、H.265、MJPEG视频编码格式，其中H.264和H.265支持Baseline/Main/HighProfile。 信噪比不小于59dB。 需具大于100dB宽动态。 需支持8行字符显示，字体颜色可设置，需具有图片叠加到视频画面功能。 支持区域遮盖功能，并能支持8块区域。 需具有黑白名单功能，其中白名单可添加不小于10个IP地址。 需具备人脸检测、区域入侵检测、越界检测、虚焦检测、进入区域、离开区域、徘徊、人员聚集、逆行、场景变更等功能。 可开启或关闭智能后检索功能。 需具有电子防抖、ROI感兴趣区域、SVC可伸缩编码、自动增益、背光补偿、数字降噪、强光抑制、防红外过曝、走廊模式等功能。 摄像机能够在-30~60摄氏度，湿度小于93%环境下稳定工作。 不低于IP67防尘防水等级。 需支持DC12V供电，且在不小于DC12V±30%范围内变化时可以正常工作。 设备工作状态时，支持空气放电8kV，接触放电6kV，通讯端口支持6kV峰值电压。 需支持本地SD卡存储，最大支持128G，并支持存储卡可使用时长显示。 同一静止场景相同图像质量下，设备在H.265编码方式时，开启智能编码功能和不开启智能编码相比，码率节约1/2。 支持对存储卡进行读写锁定，锁定后的存储卡在移动终端需要密码才能访问。 | 台 | 38
3 | 拾音器 | 监听面积：110㎡/6m 传输距离：>1000m 指向性：全指向 频率响应：300Hz-8000Hz 灵敏度：-10.0dB～+10.0dB 信噪比：60dB 最大输出电平：2.8Vrms/8Vpp 输出动态范围：74dB～90dB 静态噪声电平：0.08mVrms～0.54mVrms 等效噪声级：32dB-A SPL 驻极体灵敏度：-40dB 驻极体最大承受声压：120dB SPL 输出阻抗：50Ω非平衡 | 台 | 38
4 | 枪型摄像机 | 1.名称:枪型摄像机 2.类别:网络高清200万像素 3.安装方式:壁装 4.镜头 ：4mm, 6mm,8mm,12mm可选 5.电源供应：DC12V | 台 | 70
5 | 球型摄像机 | 200万6寸23倍红外网络球机 | 台 | 3
6 | 供电电源 | 输出电压：12VDC 输出电压容差：±1% 额定输出电流：20A 输出电流范围：0~20A 纹波及噪音：＜100mVp-p 进线稳定度：±0.5% 直流输出功率：240W 输入电压范围：85~132VAC/170~264VAC 开关选择47~63Hz 输入电流：5.5A/115VAC 3A/240VAC 直流电压可调范围：±10% 冲击电流：冷启动电流＜18A/110V＜30A/240V 漏电流：＜1mA/240VAC 过载保护：105%~200%，类型：切断输出，自动 温度系数：±0.03%℃（0~50℃） 启动、上升、保持时间：＜200ms、＜40ms、＞20ms 抗震性能：10~500Hz.2G 10分钟/周期.X.Y轴各60分钟 耐压性能：输入输出间：1.5KVAC,输入与外壳，输出与外壳：0.5KVAC 绝缘阻抗：输入输出间，输入与外壳，输出与外壳：500VDC/100MΩ 工作温度、湿度：-10℃~60℃，20%~90%RH 安全标准：满足UL1012REQUIREMENT(NOT APPLY FOR THE MARK) EMC标准：满足FCC PART15JCONDUCTION CA | 个 | 41
7 | 半球支架 | 白色壁装支架 | 个 | 38
8 | 枪机支架 | 白色铁支架 | 个 | 70
9 | 球机机支架 | 壁装支架、吊装支架 | 个 | 5
10 | 万向节 | 白色鸭嘴支架 | 个 | 30
11 | 围墙立杆 | 2米加高杆件 | 根 | 30
二、网络传输设备
1 | 交换机 | 48口千兆交换机；48个10/100/1000BASE-T以太网端口，4个千兆SFP | 台 | 5
2 | 交换机 | 48口千兆交换机；24个10/100/1000BASE-T以太网端口，4个千兆SFP | 台 | 7
3 | 交换机 | 8口千兆交换机 | 台 | 6
4 | 交换机 | 24口千兆三层汇聚交换机 | 台 | 1
5 | 光纤收发器 | 光电接口：一光一电 传输距离：0-25KM 工作波长：1310/1550nm 光口速率：1.25G 光口类型：单模单纤SC 电口速率：100/1000M | 台 | 24
6 | 防水箱 | 900型室外设备防水箱 | 个 | 6
7 | 机柜 | 6U壁挂弱电机柜 | 个 | 12
8 | 插板 | 插孔数量:八位 输出线长度:全长1.5米 额定电压:250V 额定电流:10A 额定功率:2500W | 个 | 22
三、网络链路
1 | 网线 | 护套颜色：蓝色/灰色 成品外径：5.4±0.2 导体材质：99.99%纯铜 导体直径：24AWG 导体绝缘外径：0.9±0.05mm 芯数：4*2 特性阻抗：100±15Ω 导体间介电强度，DC，1min：1Kv/1min 工作电容最大值：≤5.6nF/100m 单根导体最大电阻：≤9.38Ω/100m 线对直流电阻不平衡性：≤2.5% 敷设弯曲半径：建议敷设弯曲半径>5倍线缆外径 敷设拉力：建议敷设时短期拉力<110N 使用拉力：建议使用时长期拉力<20N 施工温度： 0～40℃ 使用温度： -10～60℃ | 米 | 14210
2 | 电源线 | 芯数 2 截面 1.0 颜色 黑色 包装长度 200m 品名 RVV 导体材质 铜 导体结构 软结构 绝缘材料 聚氯乙烯 护套材料 聚氯乙烯(PVC) 屏蔽类型 非屏蔽 | 米 | 11240
3 | 主电缆 | 2*4平方国标电缆 | 米 | 800
4 | 光纤 | 24芯光纤 | 米 | 2350
5 | 尾纤 | SC-SC、SC-LC | 条 | 80
6 | 光纤熔接 | 现场热熔、光缆对接、尾纤熔接 | 芯 | 200
7 | 终端盒 | 8口尾纤终端盒 | 个 | 13
四、机房存储部分
1 | 网络硬盘录像机 | 硬件规格： 2U标准机架式 2个HDMI，2个VGA,HDMI+VGA组内同源 8盘位，可满配8T硬盘 2个千兆网口 2个USB2.0接口、1个USB3.0接口 1个eSATA接口 支持RAID0、1、5、10，支持全局热备盘 报警IO：16进4出（可选配8出） 软件性能： 输入带宽：320M 32路H.264、H.265混合接入 最大支持16×1080P解码 支持H.265、H.264解码 Smart 2.0/整机热备/ANR/智能检索/智能回放/车牌检索/人脸检索/热度图/客流量统计/分时段回放/超高倍速回放/双系统备份 | 台 | 8
2 | 网络硬盘录像机 | 硬件规格： 1.5U标准机架式 1个HDMI，1个VGA，异源输出 4盘位，可满配6TB硬盘 2个千兆网口 2个USB2.0接口、1个USB3.0接口 选配：1个eSATA接口 报警IO：16进4路（可选配8出） 软件性能： 输入带宽：80M 8路H.264、H.265接入 最大支持8×1080P解码 支持H.264、H.265解码 Smart 2.0/整机热备/ANR/智能检索/智能回放/车牌检索/人脸检索/热度图/客流量统计/分时段回放/超高倍速回放/双系统备份 | 台 | 1
3 | 硬盘 | 设备类型：监控/企业级硬盘 接口类型：STAT 容量：8TB 转数：7200rpm 缓存：256MB | 块 | 66
4 | 落地机柜 | 42U落地机柜 | 个 | 1
5 | 光纤收发器机架 | 14槽位光纤收发器机架 | 台 | 1
6 | ODF机架 | 48芯ODF机架 | 台 | 1
五、监控室显示、控制部分
1 | 监视器 | 55寸监视器 | 台 | 12
2 | 壁挂支架 | 配套壁装支架 | 套 | 12
3 | 解码器 | 8路解码器 | 台 | 1
4 | 显示器 | 19寸 | 台 | 1
六、配套设备设施
1 | 地面开挖恢复 | 室外地面开挖恢复 | 米 | 1000
2 | PE管 | φ50 | 米 | 1000
3 | PVC管材 | A型管φ25PVC | 米 | 500
4 | 辅材 | 水晶头、软管、螺丝、钉子等 | 项 | 1
设备费用合计：
其他
总合计

## 教师专用计算机
教师专用计算机
序号 | 设备名称 | 详细参数 | 单位 | 数量
1 | 教师机 | 1.机型 国内品牌商用台式机。 2.CPU&主板 ≥八核CPU 主频≥3.4GHz。 3.扩展槽 ≥1个PCI-E*16，≥2个PCI-E*1, ≥1个PCI。 4.内存 ≥8G DDR4 2400MHz，双插槽 。 5.显卡 高性能独立显卡，显存2G。 6.接口 8个USB接口，前4后4（前置2*USB3.1 G2,2*USB3.1 G1），串口一个，支持读卡器。 7.硬盘 ≥1TB SATA 7200硬盘； 8.显示器 ≥21.5吋 宽屏LED低蓝光护眼显示器 。 9.键鼠 PS/2防水抗菌键盘、USB光电抗菌鼠标。 10.操作系统 预装正版WIN10中文版（64BIT）。 11.电源 110/220V 节能电源 ≤210WES-SXL。 12.机箱 标准MATX立式机箱，顶置开关。 13.随机应用 智能云教室软件，网络同传。 14.整机认证 要求针对主机主要部件提供3年保修及5年上门服务（400电话可查）。本地有独立品牌售后服务网点（非销售网点接修点）。 15.投标注意事项 1.投标时需提供原厂售后服务承诺函。 | 台 | 65

## 班班通
班班通
序号 | 名称 | 产品技术参数 | 数量 | 单位
1 | 75寸触摸教学设备 | 一、大屏硬件参数 1.LED液晶屏体：A规屏，显示尺寸≥75英寸，显示比例16:9，物理分辨率：3840×2160。 2.采用红外触摸感应技术，须支持10点触控及同时书写。（提供CNAS级别权威机构出具的检测报告复印件） 3.定位精度：90%区域≤±1mm,边沿区域≤±2mm；触摸高度≤2mm；最小识别直径≤2mm。 4.触摸书写延迟≤80ms。 5.触摸框内部通道切换速度小于等于1秒，通道切换小于等于4秒，切换后即可达到触摸状态。 6.具备书写保障措施：书写区域被手、书本等较大物体遮挡或某一条触摸边框完全失灵，仍可以正常书写、操作。 7.屏体亮度≥400cd/M2,色彩覆盖率不低于NTSC 65%，对比度≥1200：1，最大可视角度≥178度。 8.触摸响应时间：≤5ms。 9.整机外壳须采用金属材质，屏幕须采用4mm防眩钢化玻璃保护，表面硬度不低于铅笔硬度8H，透光率≥94%，雾度≥5%。 10.交互平板具备智能护眼功能，兼顾师生视力保护与使用习惯。 11.整机提供前置输入接口，接口不少于1路Touch-USB，不少于1路前置HDMI接口（非转接方式）及4路前置双通道USB3.0接口（Windows和Android系统均能被识别，无需分区）, ≥1路Type-C，至少支持快充，投屏，反向触控，方便教学操作。（提供前置接口图片及CNAS级别权威机构出具的检测报告复印件） 12.整机前置按键，包含电源、安卓主页、返回，安卓设置、音量加减。（提供CNAS级别权威机构出具的检测报告复印件） 13.整机须采用0贴合技术，改善显示效果。（提供产CNAS级别权威机构出具的检测报告复印件） 14.须支持内置6麦线性阵列拾音麦克风，拾音距离不少于10米，方便录制教师人声（提供CNAS级别权威机构出具的检测报告复印件） 15.须支持内置广角摄像头，像素≥ 500万 16.须支持直接扫描系统提供的二维码进行在线客服问题报修 17.为提高无线信号接发稳定性并避免信号遮挡，整机内置2.4G、5G双频wifi和蓝牙模块，增强信号传输。 18.内置无线网卡：支持802.11 b/g/n 19.只需一根网线，即可满足windows和Android双系统的上网功能需求。（提供CNAS级别权威机构出具的检测报告复印件） 20.为方便教师应用，后置输入接口具备≥2路HDMI，≥1路VGA，≥1路DP，≥2路USB-A，≥1路USB-B,≥1路AV，≥1路Audio 3.5mm，≥1路RS232，≥1路RJ45，≥1路YPBPR；（提供CNAS级别权威机构出具的检测报告复印件） 21.后置输出接口具备≥1路Audio 3.5mm，≥1路AV，≥1路HDMI，≥1路S/PDIF。（提供CNAS级别权威机构出具的检测报告复印件） 22.须支持整机大屏开光、电脑开光和节能键三合一；一键节能，功耗小于最大亮度下的 14%。（提供CNAS级别权威机构出具的检测报告复印件） 23.交互平板具有防浪涌、防静电、防辐射、防划伤、触摸屏防遮挡等安全保护措施。 24.交互平板可设置快捷键功能，提供屏幕左右两侧软件快捷键，快捷键可根据教师授课习惯选择左右两侧显示或隐藏，方便教师授课使用。（提供CNAS级别权威机构出具的检测报告复印件） 25.智能交互平板 Android 主板具备四核 CPU。 26.交互平板具有悬浮菜单，可通过两指调用到屏幕任意位置；在任意信号源通道下均可调用悬浮菜单，悬浮菜单具有一键启用应用软件、随时批注、擦除，切换信号源等功能，悬浮菜单中的信号源支持自定义修改且可一键直达常用信号源。（须提供CNAS级别权威机构出具的检测报告复印件） 27.所投产品标配书写笔具备两种笔头直径，无需切换菜单，可自动识别粗细笔迹，既能够方便教师板书及批注重点，又可以保留真实书。 28.无信号输入时,自动关机功能，关机的时间间隔可自定义，这样既节能环保又能延长机器使用寿命。 29.在教学应用系统运行环境下，智能笔可进行书写颜色切换和语音指令等功能。（须提供CNAS级别权威机构出具的检测报告复印件） 二、OPS性能参数要求 1.整机架构:为降低电脑模块维护成本，接口严格遵循Intel相关规范,针脚数为行业通用≤80Pin ,与大屏无单独接线；（提供CNAS级别权威机构出具的检测报告复印件） 2.为保证产品安全性，采用螺丝固定，无需工具即可快速拆卸电脑模块。 3.CPU采用Intel I5处理器；内存：8G DDR4；硬盘：256G SSD； 4.USB接口要求：USB3.0≥3，USB2.0≥3； 5.其他接口要求：网络接口不少于1个，DP输出接口不少于1个，HDMI不少于1个，耳机不少于1个，麦克风输入接口不少于1个； 6.Wifi：须支持802.11b/g/n；蓝牙须支持Bluetooth 4.2以上。 三、课堂管家系统 1.须支持课堂教室环境数据展示，包括二氧化碳、温湿度等数据； 2.须支持教学软件一键修复、音频源一键切换、一键磁盘清理、广告弹窗拦截、网络连接状态显示； 3.须支持智慧窗远程集中管控，可查看大屏运行状态，可实现设备远程息屏、锁屏； 4.须支持OPS运行状态监控，远程开关机、远程系统还原、远程桌面功能； 5.须支持远程课堂巡视与音视频广播功能。 四、教学应用系统 为确保教学效果及系统稳定性，硬件大屏及教学应用系统软须为同一品牌；须支持一键开机后即刻进入教学应用系统界面，无需额外点击操作运行应用系统；须支持教师通过二维码扫描、账密输入、智能笔磁吸登录方式进入教学应用系统。 1.配套教学资源：须提供小学、初中、高中学段同步教学资源，不少于10个以上学科配套资源，如语文、数学、英语、物理、化学、生物、政治、历史、地理；配套资源类型包括课件、文本、图片、音频、视频、H5动画；须提供全学科电子化教材，其中语文、英语、音乐三大语言类学科提供语言学习资源支持即点即读功能；须支持每位教师下载电子课本的下载数量不低于10本；（须提供截图） 2.须支持提供校本资源库，资源格式支持txt、word、excel、PowerPoint、图片（如jpg、bmp）、视频（如mp4、flv、avi、rmvb、wmv）及音频（如mp3、wma、wav）；资源内容须支持按目录检索条件、资源筛选排序，并支持校本资源的预览、下载、存到个人资源库功能，须支持个人的教学资源分享校本资源库。 3.备课功能：须支持通过云端将备课的资源同步至电子课本对应章节目录，无需拷贝； （1）资源备课：须支持从云端、校本资源库、个人资源库多途径获取资源； （2）PPT备课工具：须支持制作PPT课件时可插入教学互动活动，如分类、连线、卡片、画廊、 语言学科评测练习、函数等；须支持直接引用与课程相关的云端、校本资源库、个人资源库资源；（须提供截图） 4.须支持教师在网盘存储与管理个人新建课件、教学互动内容；须支持按照章节目录存储备课资源；须支持教师对个人的资源进行上传、存储和管理，须支持教师在个人资源库新建文件夹储存资源，支持将云端资源、校本资源收藏至网盘； 5.须支持电子课本、课件、电子白板、作业讲评多种授课形式，满足教学新授课、复习课、讲评课的多样化需求；须支持电子课本授课时一键获取备课资源，并下载至课本中，支持对电子课本的标注、聚焦、翻页、单双页切换操作； 6.电子白板教学：须电子白板手写中英文实现转写功能，手写字词、单词、句子转写成印刷体，识别为印刷体后支持朗读、评测、生成卡片功能，中文卡片包括拼音、笔顺、部首和结构，英文卡片包括发音、翻译、关联词、常用短语、例句； （1）学科类工具：须提供通用类工具包括点、线、平面图形、立体图形；数学须提供尺规、平面几何、立体几何、函数工具，函数工具支持自主编辑函数公式，立体几何须支持三维旋转、带颜色填充的展开和收起，拓展学科教学； 7.讲评教学：须提供对测试、练习成果照片进行对比讲评；支持练习的数据统计和分析，提供对应数据分析报告，进行讲评教学； 8.微课录课：须支持对教师授课主机屏幕进行录制形成课堂授课实录或微课，须支持分享到班级、校本微课库，支持通过二维码分享实录视频，须支持对微课分类管理和按微课名搜索；须支持授课内容（PPT、电子课本、网页、文档）微课进行关键帧提取，须支持通过点击关键帧方式快速精准定位微课内容，支持增减关键帧。（须提供截图） 其他要求 1. 整机提供同一厂家的3C认证、CQC节能认证、OPS提供3C认证。 2. 所投产品（OPS）符合中华人民共和国无线电管理规定和技术标准，提供无线电发射设备型号核准证明。 3.提供整机性能检测报告。 4.报价需含推拉黑板成套。1.结构：左右推拉双层结构，支持电子设备镶嵌式安装。内层为固定书写板，与电子产品正面平齐，外层为滑动书写板，可左右推拉；2.规格：外径≥4200mm×1300mm，可保证与电子产品尺寸有效对接，并可根据学校实际情况进行适当调整。3.书写面板：绿色面板；材质采用优质烤漆钢板；无明显眩光；板面书写流畅，字迹清晰，易写易擦；4.衬板：采用高强度、吸音、防潮、挺度好的聚苯乙烯泡沫板，厚度≥15mm，写字时板面不颤动。5.背板：采用优质蓝色彩涂钢板，厚度≥0.20mm。6.安全性：保证使用者安全，不会挤手；黑板固定要考虑到墙体的特殊性，保证黑板安装牢固可靠。符合GB28231-2011《书写板安全卫生要求》。 | 35 | 台

## IP广播系统
IP广播系统
序号 | 设备或材料名称 | 技术参数 | 数量 | 单位
1、主控设备
1 | 数字化IP网络广播主机 | 15.6寸触摸屏操作 ，标准TCP/IP网络协议，系统软件包带有服务器软件、分控软件等多个部分；系统可在同网段或跨网关的局域网内以及Internet网上使用。即在总部配置上相关的设备及软件，可以通过INTERNET网对各分部进行远程广播通知等功能，支持多级服务器(适合广域网大型项目)。 2、负责音频流点播服务、计划任务处理、工作站分控软件管理和权限管理等功能。为工作站分控软件提供数据接口服务；为所有数字IP网络广播音频终端提供自动打铃、定时播放和实时点播服务，响应各终端、远程寻呼终端的播放请求，实现无人值守功能，系统能根据广播音频信号的有无可以自动关闭、开启各个节点上的功放。 3、MEDSOME IP网络广播音频服务器控制软件可将传统音频资源，转换成数字节目存储到系统服务器的节目库中（可以容纳万首节目），方便用户今后任意利用和同时使用，可设定按每周、每天、每天定时播放 4、系统软件具有双保险功能，可设置主服务器以及备份服务器，当主服务器故障时，备份服务器可自动接替主服务器进行工作，提高了系统的稳定、可靠性。 5、系统软件具有广播监听功能、报警联动、无线远程控制、电话接入控制、节目源和数据不受限制、站点无限，扩容简便。 6、带有检测功能，可以实时监测任意一个终端节点的使用状态。 7、系统支持模拟音源实时输入，将模拟音源实时数字化，实现任意多路实时采播。 8、系统具有传统和网络广播两套系统共存功能，当网络广播出现故障时，可自动切换到模拟系统进行广播，音箱仍然利用IP网络广播系统的音箱，无需再布置。 9、系统具有全双工双向对讲、对讲自动录音、对讲日志、网络话筒自动排队、来电提醒、占线等待及转接等功能。 10、具有远程分控讲话、分区自由点播、网上电台转播、寻呼对讲录音功能。 11、系统具有终端馈送演讲功能：可任意指定一个终端做为广播音源，把此终端本身自带线路、话筒音源实时编码成数字音频流广播到其它任意多个终端。 12、系统可以同时向各个网络节点传送多路音频，可以外接传统音源信号与文件音源相结合的形式进行传输，局域网内每路音频所占用带宽不大于100KBPS，软件支持WINDOWS支持的所有音频格式（MP3、WAV等）。 13、系统具有消防联动报警功能，能接收并处理消防中心信号，按照预先设置，使广播系统发出报警语音的软件；可支持临层、全区报警、分区报警等多种报警模式； 14、客户端分控软件利用IP网络（局域网、广域网）远程登录到服务器，实现远程管理。主要完成音频实时采播、节目资源管理和定时编排播放功能，通过授权在分控软件上可以直接对服务器的广播定时任务进行编辑、修改。将话筒接入工作站分控电脑声卡，可以实时采集压缩后广播到各数字音频终端，不需广播主控室人工干预；远程管理服务器的节目库，可以将制作的音频节目上传，远程添加删除文件。 15、软件可设置户外型带LED显示屏IP终端空闲时显示的文字，可设置三幅文字循环显示。 16、能实现断网定时播放、自动打铃功能，同时能将IP网络定时任务文件定时更新到各IP终端机本地自带的SD卡中，确保IP终端本地的定时任务及时更新。 17、具有频道设置管理功能，即可对带外控操作面板的IP终端设置相应频道号及设置各频道音频文件等功能。 18、软件具有日常模式和考试模式功能，在考试模式下，可以禁止用户登记以及用户编辑修改程序。 | 台 | 1
2 | IP网络广播管理软件 | 含服务器软件、采编软件、工作站软件；强插报警功能，含加密狗，加密保护软件和程序 | 套 | 1
3 | 控制器 | 1.设备采用标准机柜式设计，自动实现卫星自动校时，使用地球同步卫星作为校时基准，与格林威治时间误差小于0.1秒。 ★2.液晶显示屏可显示日期、时间、信号强度及本机IP地址。（需提供第三方检测结构出具的检验报告，并盖生产厂商公章） 3.自动实现卫星自动校时，自适应全球时区，根据时区自动切换显示语音。 4.可设定为自动获取IP地址功能，支持广播系统对终端进行远程固件升级。 ★5.支持与公共广播系统对接作为校时系统，保障公共广播系统和定时任务准确性。 | 台 | 1
4 | 网络节目定时器 | 1.标准机柜式设计，设有十路可编辑定时控制电源，最大用电量2500W。 ★2.大屏幕液晶显示屏，图形化界面，操作简单。可显示10路电源状态指示、日期、星期、时间、下一步程序的信息等。（提供界面截图佐证此功能，并盖生产厂商公章） 3.具备1路钟声输出接口，1路报警短路信号输入接口。 4.具备1路触发控制短路信号输出接口，可触发报警器等设备。 5.设有短路触发输出接口，可控制十六位电源时序器开关，扩展定时电源插座。 6.支持将一星期内某一天的程序拷贝到其它的某一天或某几天。 7.断电程序不丢失，来电自动恢复运行。 8.存储容量大，可进行多步编程定时控制电源。 | 台 | 1
5 | 16路受控电源管理器 | 微电脑处理芯片；16路电源；支持自动开关机具有紧急自动开启功能。 | 台 | 1
6 | IP网络调音台 | 产品用途： 1、上柜式安装，专业调音台设计，具有7寸触摸显示屏。 2、IP网络调音台可外接音源及话筒输入，可本地或网络同步输出，适用于配置在广播站，操场，分控中心，控制中心，管理中心等多个重点领域。 产品概述： 1、12路IP调音台，独特的上柜式安装设计，高档金属面板，美观大气。 2、具有7.1寸电容触摸屏，液晶显示，个性化人机操作界面，简单易懂。 3、采用高速工业级芯片，嵌入式处理器，运行稳定可靠。 4、具有4组单声道输入接口和独立的增益调节旋钮，4组8路立体声输入接口和平衡调节旋钮，同时每组均具有三段均衡调节和单独推子调节,各设独立开关按钮，方便操作。 5、具有多路立体声音频输出(适合各种类型插头)，同时支持录音输出和监听输出，并带有输出选择按钮。 6、具有终端馈送功能，可直接通过本机操作或软件操作，将本地输入音源、存储音源传送到网络的其它一个或多个终端中。 7、具有RJ45网络接口，有以太网口的地方即可接入，可实现跨局域网、跨广域网的使用。 8、具有一路紧急强切接口，通过话筒可实现对全区紧急喊话，方便插入紧急通知等，且可对话筒音量进行调节控制。 9、具有2路USB接口，1个SD卡插槽，同时支持外接鼠标操作。 10、具有TF卡插口，短路输入输出接口，短路接口可触发消防报警功能或触发自定义快捷键功能。 11、具有数、模同步混音功能，可将服务器中的数字信号与调音台模拟信号进行混音后同步输入到网络中直接进行播放。 12、具有本地自定义8*4组和服务器自定义8*4组编程快捷键，可任意设置的自定义快捷键高达64个，可实现一键开启本地或网络对广播系统中其任意终端广播讲话或音乐播放的功能，方便快捷。 13、可自定义开启屏幕加锁功能，防止误操作，同时具有1-99分钟待机时长，节能环保。 | 台 | 1
7 | 话筒 | MIC-103采用新型底座，频率响应宽广，音质清晰透明，噪音低。频率响应宽广，音质清晰透明，噪音低，话筒ON/OFF超长寿命、锁式亚音开关，有音乐提示功能，话筒开启时，音头红色工作指示灯发亮，鹅颈与底座可分开式，适用于大型会议，公众传播户外演讲等场合。 | 套 | 1
8 | 数控带显示屏DVD/MP3播放器 | PHILIPS机芯；CD/VCD专用解码芯片；可播放CD/DVD/MP3/CD-ROM;特色公共广播专用MONO 声道；VFD显示，支持U盘播放 | 台 | 1
9 | 数控调谐器 | AM/FM自动搜索，自动记忆SANYAO 模块，石英锁相；特设公共广播专用MONO声道；可储存20个电台，20个电台直选功能， | 台 | 1
10 | IP网络寻呼话筒 | 1、高亮LCD屏(分辨率128*64),人机操作使用键盘，人性化人机操作界面，通过液晶显示屏进行显示操作； 2、可对各点、各区域及所有区域进行广播； 3、能与各终端、IP寻呼话筒实现全双工双向对讲功能，输入ＩＰ终端机号即可实现全双工双向对讲； 4、自带27个按键（含数字键、功能键、菜单键、快捷键等），可通过按键实现对各终端、各分区、全区进行广播和操作，操作简单快捷； 5、内置2W全频监听扬声器，声音清晰、洪亮； 6、具有电钟声提示和广播钟声话筒的功能； 7、支持外接耳机、免提通话功能，同时具有接收广播功能； 8、本地配置有高灵敏度拾音麦克风，具有一路本地线路输入，一路音频辅助输出接口，能外接有源音箱或外接功放设备； 9、能将本地线路、话筒等音频信号，实时编码成高音质音频数据流，广播到指定的终端； 10、当接收到多个寻呼终端对讲时，具有自动排队功能； 11、能直接远程对各终端播放MP3音频文件； 12、DC12V直流供电接口。 | 台 | 2
11 | IP网络监听音箱 | 1、一体化壁挂式设计，木质箱体，精致美观，工艺考究，尽显高档气质； 2、集IP网络音频解码、数字功放、音箱于一体，音频采用硬解码形式，集成IP网络硬件解码模块，可接收来自服务3、器远程传送的音乐进行实时播放，同时能接收单向广播呼叫功能； 4、采用高速工业级双核(ARM+DSP)芯片，启动时间≤1秒； 5、内置立体声功率放大器，输出阻抗/功率：8Ω/2*20W，音质达到CD级； 6、具有1路话筒输入、1路立体声线路输入、1路音频线路输出接口； 7、具有1路RJ45 10/100M网络接口，直接接入网络即可使用； 8、具有1组辅音箱输出接口，能外接辅音箱（定阻）； 9、具有高音、低音、总音量调节旋纽，实现本地灵活调节功能； 10、具有本地线路输入、话筒输入调节旋纽，在本地可直接对外接的音源及话筒灵活调整节； 11、能通过IP网络广播软件对音量进行远程任意调节； 12、内置6.5寸低音+2.5寸高音高保真喇叭单元； 13、待机功率小于2W，满足国家环保节能认证的标准； 14、有以太网口的地方即可接入，支持跨网段和跨路由。 | 对 | 1
12 | IP网络消防报警矩阵 | 1．32路消防报警采集接口，可任意扩展路数； 2．自动发送报警信息到服务器，执行播放任务，可任意设置进行邻层报警、全区报警；3．报警语音文件预存储在IP网络广播服务器中，无需再配置报警语音发生器，能对报警音乐任意设定，报警矩阵具有地址拨码功能，一套系统中可以任意添加多台报警矩阵； 4．各路具有LED报警指示； 5．具有两种报警采集触发方式，高、低电平方式以供用户选择； 6．标配2个10/100M RJ45网络交换机接口，接口无输入输出之分，直接接入网络中，能接受IP广播控制软件的控制； 7．有以太网口地方即可接入,支持跨网段和路由； 8．待机功率小于2W，满足国家环保节能认证的标准； 9．一键本机全区报警功能； 10．支持协议：TCP/IP、UPP，IGMP（组播）。 | 台 | 1
13 | 机柜 | 42U标准机柜 | 台 | 1
14 | 交换机 | 二层网管交换机，交换容量192Gbps，包转发率42Mpps，24口10/100/1000Mbps自适应电口交换机，固化4个SFP千兆光口，支持VLAN、ACL、端口镜像、端口聚合等功能，支持MACC云平台统一管理。 | 台 | 1
合计：
2、前端设备
教学楼
1 | IP网络功放终端 | 1.设备采用标准19英寸机架设计，带有≥3.4英寸LCD显示屏，支持红外遥控器点播服务器节目库任意内容，可控制播放/暂停。 2.内置1路网络硬件音频解码模块，具有1路RJ45网络接口，100Mbps传输速率。 3.支持1路线路输入和1路话筒输入接口，可独立调节音量；具有1路EMC输入接口，具有最高优先级；支持高低音调节电位器控制；具有1路音频输出接口。 4.具有1路三线制强切输出接口，无需强切电源。 5.集成模拟功放，功率≥350W；支持定阻(4-16Ω)或定压（70V、100V）方式输出 6.支持通过后台软件对终端进行远程固件升级。 7.频率响应范围80Hz～16KHz，谐波失真≤1%，信噪比＞65dB。 8.支持状态灯显示，包括电平指示灯、保护指示灯、待机指示灯等。 | 台 | 4
2 | IP网络功放终端 | 1.设备采用标准19英寸机架设计，带有≥3.4英寸LCD显示屏，支持红外遥控器点播服务器节目库任意内容，可控制播放/暂停。 2.内置1路网络硬件音频解码模块，具有1路RJ45网络接口，100Mbps传输速率。 3.支持1路线路输入和1路话筒输入接口，可独立调节音量；具有1路EMC输入接口，具有最高优先级；支持高低音调节电位器控制；具有1路音频输出接口。 4.具有1路三线制强切输出接口，无需强切电源。 5.集成模拟功放，功率≥350W；支持定阻(4-16Ω)或定压（70V、100V）方式输出 6.支持通过后台软件对终端进行远程固件升级。 7.频率响应范围80Hz～16KHz，谐波失真≤1%，信噪比＞65dB。 8.支持状态灯显示，包括电平指示灯、保护指示灯、待机指示灯等。 | 台 | 2
3 | 壁挂音箱 | （6寸喇叭单元1个,1.5寸高音1个） ABS塑料外壳，金属网罩 ， 70-100V 10W 尺寸:197 * 105* 275mm | 只 | 50
4 | 室外全天候音柱 | 大功率全天候音柱（6寸喇叭单元4个,2.5寸高音1个） 70-100V 120W 尺寸：1000*192*162mm | 只 | 3
5 | 交换机 | 16口千兆交换机（固化2个SFP千兆光口） | 台 | 1
综合楼
1 | IP网络功放终端 | 1.设备采用标准19英寸机架设计，带有≥3.4英寸LCD显示屏，支持红外遥控器点播服务器节目库任意内容，可控制播放/暂停。 2.内置1路网络硬件音频解码模块，具有1路RJ45网络接口，100Mbps传输速率。 3.支持1路线路输入和1路话筒输入接口，可独立调节音量；具有1路EMC输入接口，具有最高优先级；支持高低音调节电位器控制；具有1路音频输出接口。 4.具有1路三线制强切输出接口，无需强切电源。 5.集成模拟功放，功率≥350W；支持定阻(4-16Ω)或定压（70V、100V）方式输出 6.支持通过后台软件对终端进行远程固件升级。 7.频率响应范围80Hz～16KHz，谐波失真≤1%，信噪比＞65dB。 8.支持状态灯显示，包括电平指示灯、保护指示灯、待机指示灯等。 | 台 | 4
2 | IP网络功放终端 | 1.设备采用标准19英寸机架设计，带有≥3.4英寸LCD显示屏，支持红外遥控器点播服务器节目库任意内容，可控制播放/暂停。 2.内置1路网络硬件音频解码模块，具有1路RJ45网络接口，100Mbps传输速率。 3.支持1路线路输入和1路话筒输入接口，可独立调节音量；具有1路EMC输入接口，具有最高优先级；支持高低音调节电位器控制；具有1路音频输出接口。 4.具有1路三线制强切输出接口，无需强切电源。 5.集成模拟功放，功率≥350W；支持定阻(4-16Ω)或定压（70V、100V）方式输出 6.支持通过后台软件对终端进行远程固件升级。 7.频率响应范围80Hz～16KHz，谐波失真≤1%，信噪比＞65dB。 8.支持状态灯显示，包括电平指示灯、保护指示灯、待机指示灯等。 | 台 | 2
3 | 壁挂音箱 | （6寸喇叭单元1个,1.5寸高音1个） ABS塑料外壳，金属网罩 ， 70-100V 10W 尺寸:197 * 105* 275mm | 只 | 30
4 | 室外全天候音柱 | 大功率全天候音柱（6寸喇叭单元4个,2.5寸高音1个） 70-100V 120W 尺寸：1000*192*162mm | 只 | 4
5 | 交换机 | 16口千兆交换机（固化2个SFP千兆光口） | 台 | 1
宿舍楼A-B-C楼
1 | IP网络功放终端 | 1.设备采用标准19英寸机架设计，带有≥3.4英寸LCD显示屏，支持红外遥控器点播服务器节目库任意内容，可控制播放/暂停。 2.内置1路网络硬件音频解码模块，具有1路RJ45网络接口，100Mbps传输速率。 3.支持1路线路输入和1路话筒输入接口，可独立调节音量；具有1路EMC输入接口，具有最高优先级；支持高低音调节电位器控制；具有1路音频输出接口。 4.具有1路三线制强切输出接口，无需强切电源。 5.集成模拟功放，功率≥350W；支持定阻(4-16Ω)或定压（70V、100V）方式输出 6.支持通过后台软件对终端进行远程固件升级。 7.频率响应范围80Hz～16KHz，谐波失真≤1%，信噪比＞65dB。 8.支持状态灯显示，包括电平指示灯、保护指示灯、待机指示灯等。 | 台 | 2
3 | 室外全天候音柱 | 大功率全天候音柱（6寸喇叭单元4个,2.5寸高音1个） 70-100V 120W 尺寸：1000*192*162mm | 只 | 2
4 | 壁挂音箱 | （6寸喇叭单元1个,1.5寸高音1个） ABS塑料外壳，金属网罩 ， 70-100V 10W 尺寸:197 * 105* 275mm | 只 | 25
5 | 交换机 | 16口千兆交换机（固化2个SFP千兆光口） | 台 | 2
室外
1 | 一拖二真分集无线麦克风 | 接收机 1、工作频率：500-980MHz 2、采用微电脑CPU控制 3、PLL锁相环频率合成技术 4、32/96频道自由选择,液晶数字显示 5、红外对频 6、S/N信噪比:>105dB 7、T.H.D失真:<0.5% 8、频率响应:40Hz-18KHz 9、杂讯锁定静噪控制+音码导航锁定静噪控制 10、音频动态扩展及自动电平控制电路 11、音频输出电平数码电位器控制 13、发射器电池电量实时在接收机显示屏上显示 发射器 1、工作频率:500-980MHz 采用微电脑CPU控制 2、PLL锁相环频率合成技术 32/96频道自由选择多功能LCD,特有音频/射频电平显示,电池电压显示红外线对频 3、频率稳定度：±0.002 4、拾音头增益调整旋钮:-20dB至+35dB 5、FM 最大调制频率偏：±45KHz RF 6、射频输出功率：高10mW / 低5mW 7、高次谐波：低于主波基准60dB以上 8、锌铝合金结构(OK-2H/3H) 9、全铝合金结构(OK-5H/66H) 10、使用电池：2节AA电池-可连续使用约8小时特设充电接口 | 套 | 2
2 | 天线放大器 | 提供使用2-4台UHF无线系列或其他系列各种自动选讯接收机的多頻道系统，共用一对天线， 以简化天线装配工程，提升接收距离及效能。 采用高动态低难讯之主动元件及主动回馈稳流偏压的***设计，具有超低內调失真特性，能在多频道同时使用排除混频干扰，其输出增益约等于1。 天线输入插座可以直接配置适用频带范围內的各种单竿天线、同轴天线、延长天线组及对数定向天线组。 天线输入接座具有供应强波器的电源，可直接连接具有天线强波器的延长天线组及內建强波器的对数定向天线组。 技术参数： 频率范围：500-950MHz 输入截断点：+22dBm 噪声比：4.0dB Type(Center Band) 增益：+6-9dB(Center Band) 输出阻抗：15dB min 阻抗：50Ω 指向 频宽：450MHz 插座：TNC female | 套 | 2
3 | 话筒天线 | 主机含 | 套 | 2
4 | 网络音频终端（机架式） | 1．两路输入：麦克风输入，本地音频输入；两路输出：音频输出，短路触发输出； 2．标配2路10/100M RJ45网络交换机接口，接口无输入输出之分；支持DHCP自动获取IP地址； 3．配备了3.4寸LCD显示屏，集成19位数字和功能按键，可点播服务器中音频文件，可轻松控制节目的快进、快退，播放、暂停及书签设置；具有顺序、循环、复读等多种播放模式； 4．自带2*20W功放，可接定阻音箱，自带一路电源接口给外部设备供电，可定时开关，最大负荷1500W； 5．通过麦克风接口可实现全双工双向对讲，使终端与终端实现通话，自带回声消除功能； 6．支持电话广播，短信转语音广播功能； 7．本终端能任意设置待机时间长短，时间可从：1—99分钟之间任意设定，符合国家节能环保及实际使用需求； 8．终端具有远程优先功能，能实现自动强插功能，实现分级优先、紧急播音等；高级别可以打断低级别广播； 9．具有终端馈送功能，可直接通过终端本地操作或通过IP广播软件操作将能将任意一个终端的声音通过网络传送到其它指定的一个或多个终端； 10．带USB接口，可接U盘播放曲目，具有本地内容实时录音功能； 11．可选配定压备份功能、断网自动打铃、24V强切功能，可选配红外遥控器，支持遥控操作。 | 台 | 1
5 | 纯后级广播功率放大器 | 70V～100V定压输出和4～16欧定阻输出；智能短路过热保护RCA插口和XLR插口供方便地环接（3U机箱）功率为1000W | 台 | 1
6 | 豪华室外全天候音柱 | 大功率全天候音柱（6寸喇叭单元4个,2.5寸高音1个） 70-100V 120W 尺寸：1000*192*162mm | 只 | 3
7 | 前置放大器 | 10路输入(5路MIC,3路AUX),音量独立调节,3级优先功能,高低音调节 | 台 | 1
合计：
前端机柜等设备
1 | 前端设备机柜 | 6U 挂墙机柜黑 | 套 | 2
2 | 前端设备机柜 | 9U 挂墙机柜黑 | 套 | 3
四、辅助材料
1 | 音频连接线 | 1.8米音频连接线：莲花（RCA）-莲花（RCA） | 根 | 5
2 | 音频连接线 | 1.8米音频连接线：莲花（RCA）-6.35话筒插头 | 根 | 4
3 | 音频连接线 | 1.8米音频连接线：3.5（耳机插头）-双莲花（RCA） | 根 | 4
4 | 音频连接线 | 1.8米音频连接线：6.35话筒插头-6.35话筒插头 | 根 | 2
5 | 水晶头 | 六类网络水晶头6类8芯Cat6电脑网线RJ45连接器8P8C可搭配安普网线 工程级六类水晶头（100个/盒）1盒 | 1 | 1
6 | 网线 | 六类网线 非屏蔽 纯铜线芯 千兆网线 工程家装专用网线 灰色 100米 | 箱 | 2
7 | 室外光缆 | GYTA-12B | 米 | 800
8 | 光缆熔接 | 光缆熔接 | 芯 | 10
9 | 喇叭线（室内） | RVV2*1.5，200米/卷，黑色 | 卷 | 8
10 | 喇叭线（室外） | RVV2*2.5，200米/卷，黑色 | 卷 | 8
11 | 电源线 | 电源线RVVP电线电缆 国标纯铜环保 RVV3*1.5 200米 | 批 | 1
12 | 镀锌线管 | DN=25mm，厚度：1.8mm，每支钢管通常定尺长度为3000mm | 批 | 1
13 | 其它辅助材料（绝缘胶布、排插等） | 提供参考，需另购买 | 批 | 1
14 | 音响安装 | 教学楼、宿舍食堂、礼仪区、校园内音响安装、调试 | 项 | 1
合计：
设备总计：

## 网络设备
网络设备
序号 | 设备名称 | 规格型号 | 数量 | 单位
楼栋汇聚、接入交换机
1 | 24口千兆汇聚交换机 | 二层网管交换机，交换容量192Gbps，包转发率42Mpps，24口10/100/1000Mbps自适应电口交换机，固化4个SFP千兆光口，支持VLAN、ACL、端口镜像、端口聚合等功能，支持MACC云平台统一管理。 | 20 | 台
2 | 上网行为管理 | 固化8个千兆电口，固化1个千兆光口，固化1个万兆光，2G内存，内置1T硬盘，1U尺寸，并发带机数1500（集成状态防火墙/安全域，若需要网监对接功能）远程技术支持、远程问题处理、在线技术支持、软件更新支持、3年保修。 | 1 | 台
3 | 防火墙 | 新一代防火墙主机1台，固化8个千兆电口，2个千兆光口，4个万兆光口，2个扩展槽，1U高度，标配1个电源，支持扩展热插拔冗余电源，可支持扩展1T企业级硬盘，增强版属性授权1个，远程技术支持、远程问题处理、在线技术支持、软件更新支持、3年保修。 | 1 | 套
小计

## 数字图书借阅机系统
数字图书借阅机系统
序号 | 产品名称 | 技术参数配置 | 单位 | 数量
1 | 数字图书借阅机系统 | 一、硬件要求 1、触摸屏：43寸LED，1920*1080高清分辨率，显示屏颜色16.7M；采用手指、笔或非透明物体触摸方式，反应时间<12毫秒，有效识别范围>5毫米，全速免驱USB通讯方式。 2、系统要求： Windows系统、CPU主流I3及以上、双核，≥120G固态硬盘+1T大容量机械硬盘，板载集成声卡、显卡、网卡，配备高速USB接口≥3个。 3、其他：整机采用落地式设计，安全、稳定。外观无明显棱角，采用圆滑设计方式。电源、USB接口等设有暗盒，以保护设备正常运转。整机高度适合小学生阅读需要，显示屏与地面有一定倾斜角度，设备自带滚轮，方便移动设备；同时滚轮带锁死功能。 二、系统要求 1、系统采用windows触摸系统，可与移动客户端配合使用。 2、必须具备手机客户端应用，移动客户端是校园阅读设备配套的程序，且可与学校图书馆正在使用的移动客户端联机使用。 3、使用移动客户端软件可以直接扫描校园阅读设备上的图书二维码下载图书到手机、pad等终端中阅读。移动客户端软件需同时支持iOS、android系统。 4、基于1920*1080大屏触摸一体机研发。实现终端平台展示、图书资源管理、借阅等功能模块。 5、支持远程定时更新，支持一键更新，减少管理成本。 6、数字图书借阅机系统内置不少于4000种正版授权的epub、pdf等格式电子图书且与原版图书保持原貌一致，如相关图片、目录等，每月定时更新不少于150种热门电子图书。支持新书、热门图书标记功能，供读者参考。 7、图书分类支持定制：用户可根据需求自行推荐相关电子书。通过后台上传至借阅机中使用。 8、可提供信息发布功能，用户可根据需要展示相关信息。 9、提供视频模块，精选优质学术视频，支持在线播放。 10、可提供用于触屏应用的模块扩展功能，内置模块不少于11个。 11、可远程监控设备在线情况，并通过远程指令控制设备的内容更新，重启等操作。 12、借阅机系统软件支持自动升级功能，设备联网后，可自动下载升级包，实现无人值守的自动升级功能。 三、资源要求 1、提供不少于4000本适合中小学使用的高清电子图书，图书内容定期更新，每月更新量不少于150本。支持新书、热门图书标记功能，供读者参考。 2、图书资源针对中小学，分别针对三种不同年龄阶段、学生、家长、老师三个身份设定了不同的图书分类方式，能更精准的引导阅读； 3、图书提供二维码，支持微信等常用二维码扫描工具，扫码后可直接在线阅读原版文本全文，无需下载客户端，也可根据读者喜好自行选择下载客户端阅读。 4、提供统编版教材要求小学生必备古诗多媒体资源，古诗数量不少于85个；所有古诗内容要具有可交互性，要求以色彩丰富、能吸引小学生使用的动画形式展示；古诗配图要符合诗词所在朝代风格；古诗动画效果和画面能表达出古诗意境；古诗资源内容包含适合小学生理解和学习的字词注释；每首古诗都必须要包含作者简介、诗词大意、名句欣赏等内容；每首古诗都要有诗词的动画配音朗读和让学生根据背景音乐提示诵读古诗功能； 5、提供统编版教材要求常用汉字动画资源，数量不少于3000个；所有汉字动画资源都要求依据现行教材开发，与教材内容同步；识字动画资源展示形式要求风格活泼可爱，趣味性强；所有识字动画资源内容都要有可交互性动画实现；识字内容包含汉字的读音、笔顺、图例、字义扩展等模块；词语解释包含英语对照和扩展汉语注音和解释；识字笔顺动画要包含每个汉字的一笔一划书写动画演示，且具备播放和暂停功能； 6、提供不少于200集的原版国外引进的Discovery Education科普视频；包括航空航天、星球运动、火山爆发等； 7、提供听书资源，内置经典有声图书不少于50本，配套音频资源1000多个，满足学生多样化的阅读需求。 8、提供校园文化展示功能，可通过文字、图片、视频等多媒体方式，全访问展示校园风采。 9、提供不少于150本“动画绘本”图书资源，动画绘本图书要求每本图书内容都是真正的动画形式展示，非普通图书以配图、配声音的形式展示，每本动画绘本图书都可具有可交互性，除基本触摸翻页外，还需要提供互动问答、互动游戏等环节，动画绘本图书内容适合学生阅读，包括以下类型的图书：少儿百科知识、国学古诗、科幻读物、科普读物、名人励志、世界名著、安全教育、中国传统经典文化，其中名著图书包括：《爱丽丝梦游仙境》，《鲁宾逊漂流记》、《穿靴子的猫》，《木偶奇遇记》，《堂吉诃德》，《汤姆索亚历险记》，《小王子》，《海底两万里》，《汤姆叔叔的小屋》，《少年维特之烦恼》等国内外经典篇目。 10、 提供不少于300种期刊资源，并实现期刊在线阅读，扫描二维码下载阅读等，提供教师、学生多种角色适用的期刊资源。 11、提供中小学阶段相适应的国学经典文本诵读，精选图书10余种，包含600多个篇章，共1000多分钟，并与教材紧密结合，国学诵读资源包含小学版8种（《三字经》《千字文》《百家姓》《声律启蒙》《笠翁对韵》《幼学琼林》《论语》《诗经》）。 12、提供虚拟仿真实验类资源，实验资源数量不少于200个；每个实验资源都采用先进的H5技术开发完成，支持多浏览、多平台使用；实验内容涵盖了小学3-6年级的主流教材版本生命世界、物质世界、地球与宇宙等多领域科学实验内容；每个实验内容要求结构完整，至少包括实验知识导入、所用器材介绍、具体的实验步骤和最终实验结论总结等部分内容。 13、提供新教育专栏模块，其中包含新教育的专家、名师作品的展示，还囊括了新教育推荐给中小学学生阅读的图书等，含有近500本权威书目。 14、电子图书、古诗、汉字动画、Discovery Education科普视频绘本动画书等资源都内置设备中，支持设备断网使用。 15、需支持大数据展示，支持不同层级、不同类型数据的展示。通过对基础数据的横向对比和纵向分析，实现了数据管理的高效很呈现的精准，帮助学校管理者了解阅读行为轨迹，为阅读推广的决策提供可靠的参照。 16、需具备智慧投屏功能，支持移动端与一体机的无线投屏，教师可轻松调取移动端的资源投射在一体机上，方便教师利用阅读机制造的共读场域进行发散性的阅读引导和教学。 四、后台及配套移动端服务要求 1、通过移动客户端可提供适合智能手机、平板阅读的EPUB、PDF等多种格式图书。所有图书支持在线全文阅读，也支持全文下载并保存在移动设备中，下载的资源可离线观看。 2、强大的后台管理系统能与所有自助借阅终端机进行信息传递，后台可查看每台机器的每个月资源更新状态。 后台可实现数据分析和统计，统计图书下载量和阅读量，分析平均每台机器的下载量和阅读量，图表查看数据变化。管理者可以查看学校下载量和阅读量排行榜。 3、系统对联网的终端设置支持远程关机、重启、音量调节等操作，便于用户维护设备。 4、具备用户管理后台。 5、提供IOS和android主流移动操作系统客户端，提供条码扫描、订阅等功能，设计要符合用户的操作习惯。 6、配套的手机端应具备横屏阅读，夜间模式转换，文字大小调整等功能，并可通过主流的社交软件进行分享。 7、手机端支持应用添加，可根据用户需求，添加相关模块，满足不同需求。 8、数字图书借阅机系统终端设备中所有图书借阅资源都可在手机端下载，阅读。 9、可保留相关阅读记录。 10、提供不少于1万集的适合智能手机使用的学术视频。 11、后台支持模块扩展功能，可根据用户需要随时增加阅读终端上的模块； 12、支持为用户个性化定制功能模块服务。 13、移动端要求包含分类阅读、书单推荐、群文阅读、导读测评、专题阅读、英文阅读、新教育校本阅读等栏目，为用户提供更丰富的阅读应用； 14、移动端支持多种互动社交功能，如：小组、群聊、笔记、自建专题和课程、分享等功能，支持家校互动、师生互动、亲子互动、生生互动等功能； 15、移动端支持产品使用培训的记录功能，可将培训过程通过平台记录并保存下来，形成培训课程包。 五、其他要求 1、提供学校应用指导服务：根据学校需求提供产品在学校层面上关于阅读相关的应用指导，包含：阅读学习指导、专家指导等服务。 2、提供阅读活动指导服务：根据用户需求提供大型阅读活动指导服务，制订活动方案，包含：阅读专家、活动页面设计等服务，让阅读活动常态化进行。 3、提供阅读指导师培训服务：根据用户需求定期提供阅读指导师培训服务。 六、定制要求 1、数字图书借阅机系统终端设备支持单位名称、logo、待机画面、首页背景图等个性化显示，可将购买单位的名称或logo配置到程序中。用户可自行通过后台进行待机画面等修改。 2、提供不少于3种不同风格的模版，供用户自行选择，用户可根据喜好自行更换模版以适应不同场合的需求。 3、具备自定义发布校园信息功能，并对发布信息提供后台管理功能。 4、后台支持自定义更改首页各模块功能，满足个性化需求，首页各模块排列顺序和位置可在后台随意调整. | 套 | 1