## 表10.2.2-2 招标工程量清单扉页
【表10.2.2-2】 |  | 浙江省第十八届运动会龙游凤翔洲赛场配套设施项目-配套交通设施区块采购 |  | 工程
招标工程量清单
招 标 人： |  |  | 造价咨询人：
| (单位盖章) |  |  |  | (单位资质专用章)
法定代表人 或其授权人： |  |  | 法定代表人 或其授权人：
| (签字或盖章) |  |  |  | (签字或盖章)
编 制 人： |  |  | 复 核 人：
| (造价人员签字盖专用章) |  |  |  | (造价工程师签字盖专用章)
编 制 时 间： |  |  | 复 核 时 间：

## 表10.2.2-11 编制说明
【表10.2.2-11】
编 制 说 明
工程名称：浙江省第十八届运动会龙游凤翔洲赛场配套设施项目-配套交通设施区块采购 |  | 第 1 页 共 1 页
一、工程概况: 本工程为浙江省第十八届运动会龙游凤翔洲赛场配套设施项目-配套交通设施区块采购。本工程含小火车、轨道系统、供电系统、通讯信号系统等：3500m；水文化公园站：383.65平方米、马术中心站：367.91平方米、维修间：291.2平方米。 二、工程招标范围： 依据上海浦东建筑设计研究院有限公司提供的设计图纸，范围包含建筑装饰工程、安装工程等，详见工程量清单。 三、工程量清单编制依据： 按GB50500-2013工程量清单计价规范、《浙江省建筑工程预算定额》（2018版）、《浙江省安装工程预算定额》（2018版）、《浙江省市政工程预算定额》（2018版）、浙建建发【2019】92 号、浙建站信﹝2018﹞52号文件,人工、材料、机械价格有信息价的按2025年第5期《衢州造价信息》龙游价、市价、《浙江省造价信息》编制。 四、其他说明： 1）建筑部分 1、按商品砼和预拌砂浆计入； 2、钢筋按施工图纸计入； 3、模板按接触面计入； 4、内装修做法按设计图纸计入，图纸未明确部分按设计回复要求计入； 5、图纸未详尽处询设计，玻璃门窗：推拉窗为90系列，其他为65系列； 6、外墙涂料全部为金属氟碳漆涂料，颜色详见立面图； 7、结构说明中垫层混凝土等级为C15，平面图中垫层混凝土等级为C20，经询设计确定统一按C20计入； 8、询设计，维修间下方无砖基础； 9、询设计，维修间预留空调外机设备基础素砼等级为C30； 10、询设计，维修间的卫生间墙面砖尺寸为600*600mm； 11、水文化公园站、马术中心站的装修部分按暂估价2500元/㎡计入，结算按实计； 2）安装部分 1、AL箱、DT箱系统图中接地线按BVR计入，实际不同按实调整； 五、暂列金：本工程无暂列金。 六、报价须知： 1、装饰部分2500元/㎡不能优惠。 2、列车、供电系统、通讯信号系统、其他，由厂家自行报价（报价应包括完成合同所涉及的全部内容，包含不限于货款、软硬件设备、材料费、标准附件、备品备件、专用工具、包装、产品运输（含厂家至岛上的运输、二次转运等）、检测、装卸、人工及机械、验收、保险、利润、税金、货到就位以及安装、调试、培训、国检验收费及售后服务等、税金（须开具增值税专用发票）等一切费用）； 3、轨道系统、水文化公园站、马术中心站、维修间均按工程量清单要求报价，采用综合单价方式报价，费用按中值计取，规费按费率的30%计取，税金费率为9%。

## 表10.2.2-16 分部分项工程清单与计价表【轨道系统】
【表10.2.2-16】
分部分项工程清单与计价表
工程名称：小火车及轨道工程-轨道系统 |  |  | 标段： |  |  |  |  | 第 1 页 共 7 页
序号 | 项目编码 | 项目名称 | 项目特征 | 计量单位 | 工程量 | 金额（元） |  |  |  |  | 备注
[6 empty] | 综合单价 | 合价 | 其中
[8 empty] | 人工费 | 机械费 | 暂估价
钢材部分
1 | 040307001001 | 钢梁 | 轨道梁： 1、材料品种、规格：（Q355C） 2、采用桁架结构，上下弦杆采用两根直径114mm无缝钢管进行拼装，中心间距400mm，钢管厚6mm；腹杆为50×50mm无缝钢管，厚5mm。梁柱之间节点采用钢结构，中心高度200mm，与下弦杆及墩柱焊接。 3、需进行无损超声探伤，满足国家特种设备检测规范。 4、地脚锚栓等外露部分，轨道钢梁、钢管柱、节点构造及附属件（包括焊接或铆接在钢梁上的零部件）面漆色号为RAL7045,涂装按照TZGF CM01-2023-011《芦山县架空齿轨车系统轨道涂装技术规范》执行，现场焊接造成金属外露部分，应进行补漆。 | t | 149.168
本页小计
【表10.2.2-16】
分部分项工程清单与计价表
工程名称：小火车及轨道工程-轨道系统 |  |  | 标段： |  |  |  |  | 第 2 页 共 7 页
序号 | 项目编码 | 项目名称 | 项目特征 | 计量单位 | 工程量 | 金额（元） |  |  |  |  | 备注
[6 empty] | 综合单价 | 合价 | 其中
[8 empty] | 人工费 | 机械费 | 暂估价
2 | 040307007001 | 钢立柱 | 轨道立柱及横向连系梁： 1、材料品种、规格：（Q355C） 2、主线墩柱采用ø299×12mm单柱、钢柱采用12个直径24mm的地脚锚栓与混凝土基础进行连接，地脚锚栓预埋在基础内。 3、需进行无损超声探伤，满足国家特种设备检测规范。 4、地脚锚栓等外露部分，轨道钢梁、钢管柱、节点构造及附属件（包括焊接或铆接在钢梁上的零部件）面漆色号为RAL7045,涂装按照TZGF CM01-2023-011《芦山县架空齿轨车系统轨道涂装技术规范》执行，现场焊接造成金属外露部分，应进行补漆。 | t | 326.057
本页小计
【表10.2.2-16】
分部分项工程清单与计价表
工程名称：小火车及轨道工程-轨道系统 |  |  | 标段： |  |  |  |  | 第 3 页 共 7 页
序号 | 项目编码 | 项目名称 | 项目特征 | 计量单位 | 工程量 | 金额（元） |  |  |  |  | 备注
[6 empty] | 综合单价 | 合价 | 其中
[8 empty] | 人工费 | 机械费 | 暂估价
3 | 040307002001 | 检修道梯及围栏 | 平移式电动道岔： 1、材料品种、规格：（Q355C） 2、用于主线与维修线之间的切换，长4.5m，宽5m，配置有电气驱动装置和电动锚固锁定装置，道岔线与主线之间需配置供电联锁与信号联锁功能，确保列车运行安全。 3、道岔曲线半径为10m，列车通行速度为5km/h。 4、地脚锚栓等外露部分，轨道钢梁、钢管柱、节点构造及附属件（包括焊接或铆接在钢梁上的零部件）面漆色号为RAL7045,涂装按照TZGF CM01-2023-011《芦山县架空齿轨车系统轨道涂装技术规范》执行，现场焊接造成金属外露部分，应进行补漆。 | t | 1.496
本页小计
【表10.2.2-16】
分部分项工程清单与计价表
工程名称：小火车及轨道工程-轨道系统 |  |  | 标段： |  |  |  |  | 第 4 页 共 7 页
序号 | 项目编码 | 项目名称 | 项目特征 | 计量单位 | 工程量 | 金额（元） |  |  |  |  | 备注
[6 empty] | 综合单价 | 合价 | 其中
[8 empty] | 人工费 | 机械费 | 暂估价
4 | 04B001 | 轨道伸缩装置 | 1、用于释放温度变化引起的钢结构变形，包含轨道梁伸缩结构和齿轨伸缩结构，两套结构配合使用，齿轨伸缩结构能在轨道梁的驱动下自动实现齿距调整，调整范围为±15mm。 | 套 | 40
5 | 04B002 | 轨道动力齿轨 | 1、用于列车车辆的驱动与制动，包含动力齿条及其与轨道梁的连接的销轴和紧固件等。连接销轴采用合金钢制造并进行超声波无损探伤检测，表面经达克罗防腐处理。 | m | 3500
6 | 04B003 | 支座 | 1.立柱与轨道梁连接处活动支座 | 套 | 670
7 | 040307001002 | 钢材运输 | 1、钢材运输：产地运至施工地点，投标单位综合考虑 | t | 501.344
混凝土部分
8 | 040101001001 | 挖一般土方 | 1.土壤类别:综合考虑 2.挖土深度:综合考虑 | m3 | 31741.91
本页小计
【表10.2.2-16】
分部分项工程清单与计价表
工程名称：小火车及轨道工程-轨道系统 |  |  | 标段： |  |  |  |  | 第 5 页 共 7 页
序号 | 项目编码 | 项目名称 | 项目特征 | 计量单位 | 工程量 | 金额（元） |  |  |  |  | 备注
[6 empty] | 综合单价 | 合价 | 其中
[8 empty] | 人工费 | 机械费 | 暂估价
9 | 040103001001 | 回填方 | 1.密实度要求:满足设计要求 2.填方来源、运距:综合考虑 | m3 | 29380.8
10 | 040303001001 | 混凝土垫层 | 10cm厚C20素砼混凝土垫层 | m3 | 402.85
11 | 040303002001 | 混凝土基础（扩基） | 1、C30商品混凝土 2、含模模板 | m3 | 917.6
12 | 040303003001 | 混凝土承台 | 1、C35商品混凝土 2、含模模板 | m3 | 91.8
13 | 040303023001 | 混凝土连系梁 | 1、C30商品混凝土 2、含模模板 | m3 | 725.37
14 | 040303005001 | 混凝土墩（台）身 | 1、C40商品混凝土 2、含模模板 | m3 | 270.68
15 | 040303013001 | 混凝土板梁 | 1.部位:道岔顶板 2.结构形式:实体式 3.混凝土强度等级:C40 4.含模板 | m3 | 28.8
16 | 04B004 | 砼结构防腐涂装 | 混凝土结构与填土接触面刷两层环氧煤沥青防水防腐 | m2 | 10154.63
本页小计
【表10.2.2-16】
分部分项工程清单与计价表
工程名称：小火车及轨道工程-轨道系统 |  |  | 标段： |  |  |  |  | 第 6 页 共 7 页
序号 | 项目编码 | 项目名称 | 项目特征 | 计量单位 | 工程量 | 金额（元） |  |  |  |  | 备注
[6 empty] | 综合单价 | 合价 | 其中
[8 empty] | 人工费 | 机械费 | 暂估价
17 | 010302003003 | 干作业成孔灌注桩 | 钻孔灌注桩 1、地层情况：由投标人根据岩土勘察报告并结合现场勘查自行考虑 2、空桩长度、桩长：空桩长度由投标人根据地勘报告及现场实际自行考虑，有效桩长8m，桩顶加灌长度1m 3、桩径：Φ600mm 4、成孔方法：旋挖钻孔 5、混凝土类别、强度等级：C30水下商品砼 6、钢护筒埋设及拆除 7、开挖土石方装车外运，运距综合考虑 | m | 848
18 | 010301004002 | 截（凿）桩头 | 1、桩头截面、高度：Φ600/1000mm高 2、混凝土强度等级：C30 3、石渣装车外运，运距综合考虑 | m3 | 29.96
19 | 010515004002 | 钢筋笼 | 混凝土灌注桩钢筋笼 带肋钢筋HRB400 | t | 23.81
20 | 010515001018 | 现浇构件钢筋 | 现浇构件圆钢筋HPB300 | t | 39.116
21 | 010515001019 | 现浇构件钢筋 | 现浇构件带肋钢筋HRB400以内 | t | 289.381
本页小计
【表10.2.2-16】
分部分项工程清单与计价表
工程名称：小火车及轨道工程-轨道系统 |  |  | 标段： |  |  |  |  | 第 7 页 共 7 页
序号 | 项目编码 | 项目名称 | 项目特征 | 计量单位 | 工程量 | 金额（元） |  |  |  |  | 备注
[6 empty] | 综合单价 | 合价 | 其中
[8 empty] | 人工费 | 机械费 | 暂估价
22 | 010515004003 | 钢筋笼 | 混凝土灌注桩钢筋笼 圆钢HPB300 | t | 6.486
本页小计
合 计

## 表10.2.2-16 施工技术措施项目清单与计价表【轨道系
【表10.2.2-16】
施工技术措施项目清单与计价表
工程名称：小火车及轨道工程-轨道系统 |  |  | 标段： |  |  |  |  | 第 1 页 共 1 页
序号 | 项目编码 | 项目名称 | 项目特征 | 计量单位 | 工程量 | 金额（元） |  |  |  |  | 备注
[6 empty] | 综合单价 | 合价 | 其中
[8 empty] | 人工费 | 机械费 | 暂估价
[请输入分部名称]
1 | 041102001004 | 垫层模板 | 混凝土基础垫层木模 | m2 | 422.82
2 | 041106001001 | 大型机械设备进出场及安拆 | 机械进出场费及基础排降水维护等费用，按20万/项包干 | 项 | 1
3 | 04B005 | 临时道路及桥梁 围堰 | 1.临时道路及桥梁 围堰，投标单位综合考虑 | 项 | 1
本页小计
合 计

## 表10.2.2-16 分部分项工程清单与计价表【列车】
【表10.2.2-16】
分部分项工程清单与计价表
工程名称：小火车及轨道工程-列车 |  |  | 标段： |  |  |  |  | 第 1 页 共 4 页
序号 | 项目编码 | 项目名称 | 项目特征 | 计量单位 | 工程量 | 金额（元） |  |  |  |  | 备注
[6 empty] | 综合单价 | 合价 | 其中
[8 empty] | 人工费 | 机械费 | 暂估价
游览观光车
本页小计
【表10.2.2-16】
分部分项工程清单与计价表
工程名称：小火车及轨道工程-列车 |  |  | 标段： |  |  |  |  | 第 2 页 共 4 页
序号 | 项目编码 | 项目名称 | 项目特征 | 计量单位 | 工程量 | 金额（元） |  |  |  |  | 备注
[6 empty] | 综合单价 | 合价 | 其中
[8 empty] | 人工费 | 机械费 | 暂估价
1 | 04B006 | 游览观光车 | 观光车： 1、设计时速15km/h，TN-S供电系统，380V、50Hz，运行车内噪音≤75dB（A） 2、外形尺寸：3m（长）×1.5m（宽）×2.2m 3、承载人数：6人/节 4、设计时速：15km/h 5、使用年限：15年 6、车厢结构：封闭式钢结构车厢，需做重防腐处理，所有紧固件需采用经达克罗表面防腐处理 7、制动系统：电阻制动(正常行车减速)＋机械储能摩擦制动(紧急制动、停车制动) 8、传动系统：减速电机驱动齿轮，齿轮与轨道上的齿条啮合驱动，电机与减速箱采用SEW、NORD等国际知名品牌产品 9、车辆通信：无线通信、数传电台方式 10、车辆控制（PLC）：PLC需采用瑞士ABB、德国 | 节 | 9
本页小计
【表10.2.2-16】
分部分项工程清单与计价表
工程名称：小火车及轨道工程-列车 |  |  | 标段： |  |  |  |  | 第 3 页 共 4 页
序号 | 项目编码 | 项目名称 | 项目特征 | 计量单位 | 工程量 | 金额（元） |  |  |  |  | 备注
[6 empty] | 综合单价 | 合价 | 其中
[8 empty] | 人工费 | 机械费 | 暂估价
西门子（Siemens）、法国施耐德等品牌安全型产品，负责驱动、车门、照明、鸣笛、报警等控制功能。 11、车辆转向架：车辆销轴类零件采用优质合金钢35CrMoA，表面经QPQ防腐处理，采用有限元仿真分析发进行静强度和疲劳强度计算
工程车
本页小计
【表10.2.2-16】
分部分项工程清单与计价表
工程名称：小火车及轨道工程-列车 |  |  | 标段： |  |  |  |  | 第 4 页 共 4 页
序号 | 项目编码 | 项目名称 | 项目特征 | 计量单位 | 工程量 | 金额（元） |  |  |  |  | 备注
[6 empty] | 综合单价 | 合价 | 其中
[8 empty] | 人工费 | 机械费 | 暂估价
2 | 04B007 | 工程车 | 紧急救援： 1、载工作人员沿线巡视、维护轨道系统与救援牵引故障列车的功能 2、外形尺寸：4m（长）×1.5m（宽）×2.2m 3、功能：具备承载工作人员沿线巡视、维护轨道系统与救援牵引故障列车的功能 4、运行速度：5km/h 5、载客量：≥2人 6、车辆转向架：车辆销轴类零件采用优质合金钢35CrMoA，表面经QPQ防腐处理，采用有限元仿真分析发进行静强度和疲劳强度计算 | 辆 | 1
本页小计
合 计

## 表10.2.2-16 分部分项工程清单与计价表【供电系统】
【表10.2.2-16】
分部分项工程清单与计价表
工程名称：小火车及轨道工程-供电系统 |  |  | 标段： |  |  |  |  | 第 1 页 共 1 页
序号 | 项目编码 | 项目名称 | 项目特征 | 计量单位 | 工程量 | 金额（元） |  |  |  |  | 备注
[6 empty] | 综合单价 | 合价 | 其中
[8 empty] | 人工费 | 机械费 | 暂估价
供电系统
1 | 04B008 | 滑导线 | 1、随轨供电3540m，滑触线三相+PE，共计滑触线长度14160m，载流量320A | m | 3500
2 | 04B009 | 分段供电箱 | 1、800*600*1800（含控制开关），输入AC380V 50Hz TN-S系统，供电柜具备漏电保护、短路保护、缺相保护、相序保护等，具备本地、远程操作、急停功能。 | 套 | 3
3 | 04B010 | 随轨低压电缆及线槽 | 1、150×100线槽3540m，随轨电缆YJV 3×70+1×35共计3600m，RVV2×2.5共计3540m，光纤3540m。 | m | 3500
本页小计
合 计

## 表10.2.2-16 分部分项工程清单与计价表【通讯信号系
【表10.2.2-16】
分部分项工程清单与计价表
工程名称：小火车及轨道工程-通讯信号系统 |  |  | 标段： |  |  |  |  | 第 1 页 共 2 页
序号 | 项目编码 | 项目名称 | 项目特征 | 计量单位 | 工程量 | 金额（元） |  |  |  |  | 备注
[6 empty] | 综合单价 | 合价 | 其中
[8 empty] | 人工费 | 机械费 | 暂估价
[请输入分部名称]
1 | 04B011 | 通讯系统 | 通讯系统含车地无线通讯，全线无线通信覆盖，无盲区，漫游时间＜20ms，带宽1000Mbps，时延<1ms，站台广播、线路及站台重点区域视频监控(无监控视野盲区、视频调度)、环境监控（全线环境风速监控）、后各电源、综合传输布线等，实现公共事件事前预防、事中处理、事后追湖，系统整体接入自动驾驶系统联合调度平台，形成综合智能调度，具备突发紧急事件的画面联动、广播联动，系统设备状态、事件智能告警监控等。系统采用光及以太网传输结合，基于IP数字广播、全IP视频监控，盘阵列存储，存储时长30天，电源后各时长30min。 | 套 | 1
本页小计
【表10.2.2-16】
分部分项工程清单与计价表
工程名称：小火车及轨道工程-通讯信号系统 |  |  | 标段： |  |  |  |  | 第 2 页 共 2 页
序号 | 项目编码 | 项目名称 | 项目特征 | 计量单位 | 工程量 | 金额（元） |  |  |  |  | 备注
[6 empty] | 综合单价 | 合价 | 其中
[8 empty] | 人工费 | 机械费 | 暂估价
2 | 04B012 | 信号系统 | 1、信号系统系统实现站台有人值守、车上无人值守下的列车自动运行，可以满足GoA3 级标准中规定的以下典型运营场量: (1)列车自动发车/站台人工控制发车:自动/人工控制列车自动出站(人工确认上客完毕给出发车指令)。 (2)列车自动运行:控制列车区间运行(牵引、制动);列车自动进站:控制列车自动进站在停车点上停准停稳 (3)车门自动/站台人工控制:自动控制车门的打开、自动/人工控制关闭及锁闭等。 (5)列车自动跳跃:控制列车停在停车区内(如线路有设置) | 套 | 1
3 | 04B013 | 防雷设施 | 1、包含轨道全线防雷接地，接地电阻≤10Ω，总控房综合防雷接地，综合接地电阻≤1Ω。 | m | 3500
本页小计
合 计

## 表10.2.2-16 分部分项工程清单与计价表【其他】
【表10.2.2-16】
分部分项工程清单与计价表
工程名称：小火车及轨道工程-其他 |  |  | 标段： |  |  |  |  | 第 1 页 共 1 页
序号 | 项目编码 | 项目名称 | 项目特征 | 计量单位 | 工程量 | 金额（元） |  |  |  |  | 备注
[6 empty] | 综合单价 | 合价 | 其中
[8 empty] | 人工费 | 机械费 | 暂估价
其他
1 | 04B014 | 售检票设施 | 1、性能层面需满足：峰值时段每秒处理≥80 笔检票请求，单笔业务响应时间≤0.8 秒； 2、支持离线模式下1000笔交易缓存，网络恢复后自动同步； 3、采用分布式架构保障系统 99.99% 可用性，数据通过加密传输与异地备份确保安全，同时兼容人脸识别、闸机联动等扩展功能，适应景区大客流场景。 | 套 | 2
2 | 04B015 | 国检验收 | 1、160小时负荷试验，满足国家特检院监督验收要求 | 项 | 1
本页小计
合 计

## 表10.2.2-16 分部分项工程清单与计价表【房屋建筑与
【表10.2.2-16】
分部分项工程清单与计价表
工程名称：水文化公园站-房屋建筑与装饰 |  |  | 标段： |  |  |  |  | 第 1 页 共 19 页
序号 | 项目编码 | 项目名称 | 项目特征 | 计量单位 | 工程量 | 金额（元） |  |  |  |  | 备注
[6 empty] | 综合单价 | 合价 | 其中
[8 empty] | 人工费 | 机械费 | 暂估价
土石方工程
1 | 010101002001 | 挖一般土方 | 1.土壤类别:根据地质勘察报告结合现场实际，由施工单位综合考虑，实际不同不作调整； 2.挖土深度:3m以内 | m3 | 625.19
2 | 010103001001 | 回填方 | 1.密实度要求:符合设计要求； 2.填方材料品种:开挖料 3.填方粒径要求:符合设计要求； 4.填方来源、运距:综合考虑不调整 | m3 | 545.53
3 | 010103002001 | 余方弃置 | 1.废弃料品种:开挖多余土方 2.运距:综合考虑不调整 | m3 | 79.66
桩基工程
本页小计
【表10.2.2-16】
分部分项工程清单与计价表
工程名称：水文化公园站-房屋建筑与装饰 |  |  | 标段： |  |  |  |  | 第 2 页 共 19 页
序号 | 项目编码 | 项目名称 | 项目特征 | 计量单位 | 工程量 | 金额（元） |  |  |  |  | 备注
[6 empty] | 综合单价 | 合价 | 其中
[8 empty] | 人工费 | 机械费 | 暂估价
4 | 010302003001 | 干作业成孔灌注桩 | 旋挖钻孔灌注桩（试桩） 1、地层情况：由投标人根据岩土勘察报告并结合现场勘查自行考虑 2、空桩长度、桩长：空桩长度由投标人根据地勘报告及现场实际自行考虑，有效桩长9m，桩顶加灌长度1m 3、桩径：Φ600mm 4、扩孔直径、高度：扩孔D800 5、成孔方法：旋挖钻孔 4、混凝土类别、强度等级：C30商品砼 5、钢护筒埋设及拆除 6、开挖土石方装车外运，运距综合考虑 7、单桩竖向抗压静载试验及2根抗压试桩由投标单位根据设计要求自行考虑入报价中 | 根 | 2
本页小计
【表10.2.2-16】
分部分项工程清单与计价表
工程名称：水文化公园站-房屋建筑与装饰 |  |  | 标段： |  |  |  |  | 第 3 页 共 19 页
序号 | 项目编码 | 项目名称 | 项目特征 | 计量单位 | 工程量 | 金额（元） |  |  |  |  | 备注
[6 empty] | 综合单价 | 合价 | 其中
[8 empty] | 人工费 | 机械费 | 暂估价
5 | 010302003002 | 干作业成孔灌注桩 | 旋挖钻孔灌注桩 1、地层情况：由投标人根据岩土勘察报告并结合现场勘查自行考虑 2、空桩长度、桩长：空桩长度由投标人根据地勘报告及现场实际自行考虑，有效桩长9m，桩顶加灌长度1m 3、桩径：Φ600mm 4、扩孔直径、高度：扩孔D800 5、成孔方法：旋挖钻孔 4、混凝土类别、强度等级：C30商品砼 5、钢护筒埋设及拆除 6、开挖土石方装车外运，运距综合考虑 | 根 | 20
6 | 010301004001 | 截（凿）桩头 | 1、桩头截面、高度：Φ600/1000mm高 2、混凝土强度等级：C30 3、石渣装车外运，运距综合考虑 | 根 | 22
砌筑工程
本页小计
【表10.2.2-16】
分部分项工程清单与计价表
工程名称：水文化公园站-房屋建筑与装饰 |  |  | 标段： |  |  |  |  | 第 4 页 共 19 页
序号 | 项目编码 | 项目名称 | 项目特征 | 计量单位 | 工程量 | 金额（元） |  |  |  |  | 备注
[6 empty] | 综合单价 | 合价 | 其中
[8 empty] | 人工费 | 机械费 | 暂估价
7 | 010401001001 | 砖基础 | 1.砖品种、规格、强度等级:混凝土实心砖190×90×53 MU10 2.基础类型:砖基础 3.砂浆强度等级:干混砌筑砂浆DM M10.0 | m3 | 15.1
8 | 010401004001 | 多孔砖墙 | 1.砖品种、规格、强度等级:烧结页岩多孔砖190×190×90 MU7.5 2.墙体类型:内外墙200mm厚 3.砂浆强度等级、配合比:混合M7.5 | m3 | 38.66
9 | 010401004002 | 多孔砖墙 | 1.砖品种、规格、强度等级:烧结页岩多孔砖190×90×90 MU7.5 2.墙体类型:内外墙100mm厚 3.砂浆强度等级、配合比:混合M7.5 | m3 | 0.82
混凝土及钢筋混凝土工程
10 | 010501001001 | 垫层 | 1.混凝土种类:商品混凝土 2.混凝土强度等级:C20 | m3 | 8.36
11 | 010501005001 | 桩承台基础 | 1.混凝土种类:商品混凝土 2.混凝土强度等级:C30 | m3 | 29.61
本页小计
【表10.2.2-16】
分部分项工程清单与计价表
工程名称：水文化公园站-房屋建筑与装饰 |  |  | 标段： |  |  |  |  | 第 5 页 共 19 页
序号 | 项目编码 | 项目名称 | 项目特征 | 计量单位 | 工程量 | 金额（元） |  |  |  |  | 备注
[6 empty] | 综合单价 | 合价 | 其中
[8 empty] | 人工费 | 机械费 | 暂估价
12 | 010501006001 | 设备基础 | 1.混凝土种类:商品混凝土 2.混凝土强度等级:C30 | m3 | 1.72
13 | 010502001001 | 矩形柱 | 1.混凝土种类:商品混凝土 2.混凝土强度等级:C30 | m3 | 23
14 | 010502002001 | 构造柱 | 1.混凝土种类:商品混凝土 2.混凝土强度等级:C25 | m3 | 5
15 | 010503001001 | 基础梁 | 1.混凝土种类:商品混凝土 2.混凝土强度等级:C30 | m3 | 14.75
16 | 010503002001 | 矩形梁 | 1.混凝土种类:商品混凝土 2.混凝土强度等级:C30 | m3 | 55.17
17 | 010503004001 | 圈梁 | 1.混凝土种类:商品混凝土 2.混凝土强度等级:C25 | m3 | 2.39
18 | 010503005001 | 过梁 | 1.混凝土种类:商品混凝土 2.混凝土强度等级:C25 | m3 | 0.45
19 | 010504001001 | 直形墙 | 1.混凝土种类:商品混凝土 2.混凝土强度等级:C30 | m3 | 8.5
20 | 010505003001 | 平板 | 1.混凝土种类:商品混凝土 2.混凝土强度等级:C30 | m3 | 33.61
21 | 010505003002 | 平板(屋面板) | 1.混凝土种类:商品混凝土 2.混凝土强度等级:C30/P6 | m3 | 15.66
22 | 010505006001 | 栏板 | 1.混凝土种类:商品混凝土 2.混凝土强度等级:C30 | m3 | 11.7
本页小计
【表10.2.2-16】
分部分项工程清单与计价表
工程名称：水文化公园站-房屋建筑与装饰 |  |  | 标段： |  |  |  |  | 第 6 页 共 19 页
序号 | 项目编码 | 项目名称 | 项目特征 | 计量单位 | 工程量 | 金额（元） |  |  |  |  | 备注
[6 empty] | 综合单价 | 合价 | 其中
[8 empty] | 人工费 | 机械费 | 暂估价
23 | 010506001001 | 直形楼梯 | 1.混凝土种类:商品混凝土 2.混凝土强度等级:C30 3.底板厚度:180mm以内 | m2 | 47.55
24 | 010507001001 | 散水 | 暗散水： 1.60厚C20细石混凝土，随打随磨，撒1:1水泥砂子压实赶光 2.150厚粒径10~40卵石灌M2.5混合砂浆（或150厚3:7灰土） 3.素土夯实，向外坡3%~5% 4.密封膏嵌缝、聚乙烯泡沫塑料 详见图集12J003-A2（6A） | m2 | 41.7
25 | 010507001002 | 坡道 | 坡道，参图集23J909,1-15页，坡7 | m2 | 8.37
26 | 010507007001 | 其他构件 | 1.构件的类型:窗台、翻沿等小型构件 2.混凝土种类:商品混凝土 3.混凝土强度等级:C25 | m3 | 1.09
27 | 010515001001 | 现浇构件钢筋 | 现浇构件圆钢筋HPB300 直径10mm以内 | t | 0.165
本页小计
【表10.2.2-16】
分部分项工程清单与计价表
工程名称：水文化公园站-房屋建筑与装饰 |  |  | 标段： |  |  |  |  | 第 7 页 共 19 页
序号 | 项目编码 | 项目名称 | 项目特征 | 计量单位 | 工程量 | 金额（元） |  |  |  |  | 备注
[6 empty] | 综合单价 | 合价 | 其中
[8 empty] | 人工费 | 机械费 | 暂估价
28 | 010515001002 | 现浇构件钢筋 | 箍筋带肋钢筋HRB400以内 直径10mm以内 | t | 5.859
29 | 010515001003 | 现浇构件钢筋 | 箍筋带肋钢筋HRB400以内 直径14mm以内 | t | 3.011
30 | 010515001004 | 现浇构件钢筋 | 现浇构件带肋钢筋HRB400以内 直径10mm以内 | t | 7.062
31 | 010515001005 | 现浇构件钢筋 | 现浇构件带肋钢筋HRB400以内 直径18mm以内 | t | 8.492
32 | 010515001006 | 现浇构件钢筋 | 现浇构件带肋钢筋HRB400以内 直径25mm以内 | t | 6.502
33 | 010515004001 | 钢筋笼 | 混凝土灌注桩钢筋笼 带肋钢筋HRB400 | t | 4.067
34 | Z010515011001 | 钢筋连接 | 电渣压力焊接 直径18mm以内 | 个 | 144
35 | Z010515011002 | 钢筋连接 | 电渣压力焊接 直径32mm以内 | 个 | 104
门窗工程
36 | 010802003001 | 钢质防火门 | 1.门代号及洞口尺寸:FM甲1220，1200*2000 2.门框、扇材质:甲级钢质防火门，含安装及所有五金配件 | 樘 | 1
本页小计
【表10.2.2-16】
分部分项工程清单与计价表
工程名称：水文化公园站-房屋建筑与装饰 |  |  | 标段： |  |  |  |  | 第 8 页 共 19 页
序号 | 项目编码 | 项目名称 | 项目特征 | 计量单位 | 工程量 | 金额（元） |  |  |  |  | 备注
[6 empty] | 综合单价 | 合价 | 其中
[8 empty] | 人工费 | 机械费 | 暂估价
37 | 010801002001 | 成品木门 | 1.门代号及洞口尺寸:M1123 成品木门（含安装费及所有五金配件） | 樘 | 3
38 | 010802001001 | 金属门 | 1.门框、扇材质:65系列隔热铝合金玻璃平开门 2.玻璃品种、厚度:6+12A+6-中空钢化玻璃（铝合金门受力构件壁厚应≥2.2mm) 3.落地玻璃门、窗当无安全栏杆时（门窗内外无高差），均应在视线范围内贴警示条，以防碰撞；向外开启窗扇为滑撑窗，外开窗的窗扇应有加强牢固窗扇、防脱落的措施；窗底离地高度大于1.5m时，设置便于手动开启的手动开启装置。 | m2 | 2.88
本页小计
【表10.2.2-16】
分部分项工程清单与计价表
工程名称：水文化公园站-房屋建筑与装饰 |  |  | 标段： |  |  |  |  | 第 9 页 共 19 页
序号 | 项目编码 | 项目名称 | 项目特征 | 计量单位 | 工程量 | 金额（元） |  |  |  |  | 备注
[6 empty] | 综合单价 | 合价 | 其中
[8 empty] | 人工费 | 机械费 | 暂估价
39 | 010807001001 | 金属（塑钢、断桥）窗 | 1.框、扇材质:隔热铝合金窗 2.玻璃品种、厚度:90系列6+12A+6-中空钢化玻璃（铝合金窗受力构件壁厚应≥1.8mm) 3.落地玻璃门、窗当无安全栏杆时（门窗内外无高差），均应在视线范围内贴警示条，以防碰撞；向外开启窗扇为滑撑窗，外开窗的窗扇应有加强牢固窗扇、防脱落的措施；窗底离地高度大于1.5m时，设置便于手动开启的手动开启装置。 | m2 | 21.31
40 | 010807003001 | 金属百叶窗 | 铝合金普通百叶窗，含安装费、五金配件及所有辅材 | m2 | 5.04
屋面及防水工程
本页小计
【表10.2.2-16】
分部分项工程清单与计价表
工程名称：水文化公园站-房屋建筑与装饰 |  |  | 标段： |  |  |  |  | 第 10 页 共 19 页
序号 | 项目编码 | 项目名称 | 项目特征 | 计量单位 | 工程量 | 金额（元） |  |  |  |  | 备注
[6 empty] | 综合单价 | 合价 | 其中
[8 empty] | 人工费 | 机械费 | 暂估价
41 | 010902003001 | 屋面刚性层 | 平屋面： 1.50mm厚C30细石混凝土刚性保护层，内配φ6@150双向钢筋网（钢筋网放置于保护层中上部，四边、屋脊及竖向≤4m设20mm宽60mm深伸缩缝，聚氨酯密封胶灌缝，300宽3mm厚SBS橡胶沥青改性沥青卷材粘贴盖缝） 2.油毡隔离层一道 3.1.5厚自粘改性沥青防水卷材 4.20厚聚合物防水砂浆找平 5.最薄30mm泡沫混凝土找坡层2%坡向排水沟 6.50厚B1级挤塑聚苯板（XPS）（压缩强度200kPa），留设间距不大于6m的排气槽 7.3.0厚SBS弹性体改性沥青防水卷材，遇墙、梁上翻建筑面上＞250mm（阴角附加500宽防水附加层），按图集收口（另计） 8.2厚非固化橡胶沥青防水 | m2 | 177.67
本页小计
【表10.2.2-16】
分部分项工程清单与计价表
工程名称：水文化公园站-房屋建筑与装饰 |  |  | 标段： |  |  |  |  | 第 11 页 共 19 页
序号 | 项目编码 | 项目名称 | 项目特征 | 计量单位 | 工程量 | 金额（元） |  |  |  |  | 备注
[6 empty] | 综合单价 | 合价 | 其中
[8 empty] | 人工费 | 机械费 | 暂估价
涂料防水层，遇墙上翻建筑面上＞250mm（阴角附加500宽防水附加层）（另计） 9.自防水钢筋混凝土结构层，结构面原浆收光清理干净阳角磨圆，阴角用DSM15干混砂浆抹R≥50mm圆弧
本页小计
【表10.2.2-16】
分部分项工程清单与计价表
工程名称：水文化公园站-房屋建筑与装饰 |  |  | 标段： |  |  |  |  | 第 12 页 共 19 页
序号 | 项目编码 | 项目名称 | 项目特征 | 计量单位 | 工程量 | 金额（元） |  |  |  |  | 备注
[6 empty] | 综合单价 | 合价 | 其中
[8 empty] | 人工费 | 机械费 | 暂估价
42 | 010902007001 | 屋面天沟、檐沟 | 建筑檐沟： 1.40mm厚C30细石混凝土刚性保护层，内配φ6@150双向钢筋网（钢筋网放置于保护层中上部，四边、屋脊及竖向≤4m设20mm宽60mm深伸缩缝，聚氨酯密封胶灌缝，300宽3mm厚SBS橡胶改性沥青卷材粘贴盖缝） 2.油毡隔离层一道 3.1.5厚自粘改性沥青防水卷材 4.20厚聚合物防水砂浆找平 5.最薄30mm泡沫混凝土找坡层1%坡向下水口 6.3.0厚SBS弹性体改性沥青防水卷材，遇墙、梁上翻建筑面上＞250mm（阴角附加500宽防水附加层），按图集收口（另计） 7.2厚非固化橡胶沥青防水涂料防水层，遇墙上翻建筑面上＞250mm(阴角附加500宽防水附加层）（另计） | m2 | 12.7
本页小计
【表10.2.2-16】
分部分项工程清单与计价表
工程名称：水文化公园站-房屋建筑与装饰 |  |  | 标段： |  |  |  |  | 第 13 页 共 19 页
序号 | 项目编码 | 项目名称 | 项目特征 | 计量单位 | 工程量 | 金额（元） |  |  |  |  | 备注
[6 empty] | 综合单价 | 合价 | 其中
[8 empty] | 人工费 | 机械费 | 暂估价
8.自防水钢筋混凝土结构层，结构面原浆收光清理干净阳角磨圆，阴角用DSM15干混砂浆抹R≥50mm（结构找坡）
43 | 010902001001 | 屋面卷材防水 | 3.0厚SBS弹性体改性沥青防水卷材，遇墙、梁上翻建筑面上＞250mm（阴角附加500宽防水附加层），按图集收口 | m2 | 230.07
44 | 010902002001 | 屋面涂膜防水 | 2厚非固化橡胶沥青防水涂料防水层，遇墙上翻建筑面上＞250mm（阴角附加500宽防水附加层） | m2 | 230.07
45 | 010903002001 | 墙面涂膜防水 | 外墙： 1.防水膜品种:聚合物水泥基防水涂料JSⅡ型 2.涂膜厚度、遍数:1.2厚 | m2 | 365.1
46 | 010903002002 | 墙面涂膜防水 | 卫生间内墙（通高）： 1.防水膜品种:聚合物水泥基防水涂料JSⅡ型 2.涂膜厚度、遍数:1.2厚 | m2 | 114.37
本页小计
【表10.2.2-16】
分部分项工程清单与计价表
工程名称：水文化公园站-房屋建筑与装饰 |  |  | 标段： |  |  |  |  | 第 14 页 共 19 页
序号 | 项目编码 | 项目名称 | 项目特征 | 计量单位 | 工程量 | 金额（元） |  |  |  |  | 备注
[6 empty] | 综合单价 | 合价 | 其中
[8 empty] | 人工费 | 机械费 | 暂估价
47 | 010904002001 | 楼（地）面涂膜防水 | 卫生间、空调位： 1.防水膜品种:聚合物水泥基防水涂料JSⅡ型,上翻至建筑完成面以上250mm 2.涂膜厚度、遍数:1.5厚 | m2 | 39.2
48 | 010904003001 | 楼（地）面砂浆防水(防潮) | 卫生间、空调位： 1.20厚聚合物防水砂浆找平 | m2 | 26.8
楼地面装饰工程
49 | 011101003001 | 细石混凝土楼地面 | 空调位、电井： 1.30厚C25细石混凝土 2.表面撒干混地面砂浆DS M20.0随打随抹光 | m2 | 3.06
50 | 011101003002 | 细石混凝土楼地面 | 其他房间及区域(非现浇楼板处）： 1.150厚C20细石混凝土垫层 2.800厚压实塘渣，分层厚度≤300，压实系数≥0.97 | m2 | 25.74
墙、柱面装饰与隔断、幕墙工程
本页小计
【表10.2.2-16】
分部分项工程清单与计价表
工程名称：水文化公园站-房屋建筑与装饰 |  |  | 标段： |  |  |  |  | 第 15 页 共 19 页
序号 | 项目编码 | 项目名称 | 项目特征 | 计量单位 | 工程量 | 金额（元） |  |  |  |  | 备注
[6 empty] | 综合单价 | 合价 | 其中
[8 empty] | 人工费 | 机械费 | 暂估价
51 | 011201001001 | 墙面一般抹灰 | 1.墙体类型:砖基础 2.面层厚度、砂浆配合比:20厚干混抹灰砂浆DP M15双面粉刷 | m2 | 291.28
52 | 011201001002 | 墙面一般抹灰 | 外墙 1.12mm厚 DP M15.0防水砂浆 2.界面剂一道 | m2 | 365.1
53 | 011201001003 | 墙面一般抹灰 | 外墙 1.5mm厚抗裂砂浆面层压耐碱玻纤网一层（≥160g/㎡) | m2 | 361.01
54 | 011201001004 | 墙面一般抹灰 | 内墙（卫生间、电井、空调位、文创、售票、电梯井道）： 1.15mm厚M5混合砂浆应两遍成活（8mm厚打底+7mm厚找平） 2.界面剂一道 | m2 | 424.24
55 | 010607005001 | 砌块墙钢丝网加固 | 不同材料墙体交接处设400宽镀锌钢丝网,钢丝直径不小于1mm，钢丝网眼目规格不大于20*20 | m2 | 134.86
天棚工程
本页小计
【表10.2.2-16】
分部分项工程清单与计价表
工程名称：水文化公园站-房屋建筑与装饰 |  |  | 标段： |  |  |  |  | 第 16 页 共 19 页
序号 | 项目编码 | 项目名称 | 项目特征 | 计量单位 | 工程量 | 金额（元） |  |  |  |  | 备注
[6 empty] | 综合单价 | 合价 | 其中
[8 empty] | 人工费 | 机械费 | 暂估价
56 | 011301001001 | 天棚抹灰 | 天棚(楼梯间、空调位、室外区域、电井)： 1.现浇钢筋混凝土楼板表面清平（麻面、漏筋点局部1:1水泥砂浆修补） 2.界面剂一道 | m2 | 568.94
57 | 011301001002 | 天棚抹灰 | 天棚(卫生间、文创、值班售票室)： 1.现浇钢筋混凝土楼板表面清平（麻面、漏筋点局部1:1水泥砂浆修补） | m2 | 53.13
油漆、涂料、裱糊工程
58 | 011407001001 | 墙面喷刷涂料 | 1.基层类型:一般抹灰面 2.喷刷涂料部位:外墙面 3.腻子种类:外墙耐水腻子 4.刮腻子要求:2遍 5.涂料品种、喷刷遍数:外墙氟碳漆涂料（颜色详立面图） | m2 | 365.1
本页小计
【表10.2.2-16】
分部分项工程清单与计价表
工程名称：水文化公园站-房屋建筑与装饰 |  |  | 标段： |  |  |  |  | 第 17 页 共 19 页
序号 | 项目编码 | 项目名称 | 项目特征 | 计量单位 | 工程量 | 金额（元） |  |  |  |  | 备注
[6 empty] | 综合单价 | 合价 | 其中
[8 empty] | 人工费 | 机械费 | 暂估价
59 | 011407001002 | 墙面喷刷涂料 | 电井： 1.基层类型:一般抹灰面 2.喷刷涂料部位:内墙面 3.刮腻子要求:满刮腻子2遍批白 4.涂料品种、喷刷遍数:白色无机装修涂料三遍 | m2 | 19.95
60 | 011407001003 | 墙面喷刷涂料 | 1.基层类型:一般抹灰面 2.喷刷涂料部位:内墙面 3.刮腻子要求:满刮外墙腻子2遍批白 4.涂料品种、喷刷遍数:外墙氟碳漆涂料（颜色详图纸） | m2 | 139.94
61 | 011407002001 | 天棚喷刷涂料 | 楼梯间、空调位、室外区域： 1.基层类型:一般抹灰面 2.喷刷涂料部位:天棚 3.刮腻子要求:满刮外墙腻子2遍批平 4.涂料品种、喷刷遍数:外墙涂料三遍（A级）[室外空间处为白色外墙涂料] | m2 | 558.14
本页小计
【表10.2.2-16】
分部分项工程清单与计价表
工程名称：水文化公园站-房屋建筑与装饰 |  |  | 标段： |  |  |  |  | 第 18 页 共 19 页
序号 | 项目编码 | 项目名称 | 项目特征 | 计量单位 | 工程量 | 金额（元） |  |  |  |  | 备注
[6 empty] | 综合单价 | 合价 | 其中
[8 empty] | 人工费 | 机械费 | 暂估价
62 | 011407002002 | 天棚喷刷涂料 | 电井： 1.基层类型:一般抹灰面 2.喷刷涂料部位:天棚 3.刮腻子要求:满刮腻子2遍批平 4.涂料品种、喷刷遍数:白色无机涂料三遍（A级） | m2 | 1.26
其他装饰工程
63 | 011503008001 | 玻璃栏板 | 1、栏杆玻璃的种类、规格、颜色：H=700mm，8+1.52PVB+8钢化夹层玻璃； 2、固定配件种类：50*140铝合金栏杆扶手盖板，通长70*6厚热浸镀锌钢板，80*16mm热浸镀锌钢板立柱、立面外做90*25*1.5mm铝合金装饰扣盖，间距1200； 3、固定配件种类：热浸镀锌钢U槽30*36*4,8mm钢肋板，玻璃垫块L=100mm@2块，具体做法详见图纸节点大样 | m | 85.78
本页小计
【表10.2.2-16】
分部分项工程清单与计价表
工程名称：水文化公园站-房屋建筑与装饰 |  |  | 标段： |  |  |  |  | 第 19 页 共 19 页
序号 | 项目编码 | 项目名称 | 项目特征 | 计量单位 | 工程量 | 金额（元） |  |  |  |  | 备注
[6 empty] | 综合单价 | 合价 | 其中
[8 empty] | 人工费 | 机械费 | 暂估价
64 | 011503001001 | 金属扶手、栏杆、栏板 | 1、围挡栏杆安装，H=900m； 2、含预埋件等配件，详见图集22J403-1，第4-24页HC7型 | m | 40.23
65 | 011503001002 | 金属扶手、栏杆、栏板 | 1、护窗不锈钢栏杆安装，H=400m； 2、含预埋件等配件，详见图集22J403-1，第4-24页HC7型 | m | 3.6
66 | 01B001 | 沉降观测点 | 1.沉降观测点 | 个 | 4
67 | 01B002 | 二次装修 | 1.二次装修（含深化设计费），暂估2500元/㎡ | m2 | 383.65
本页小计
合 计

## 表10.2.2-16 施工技术措施项目清单与计价表【房屋建
【表10.2.2-16】
施工技术措施项目清单与计价表
工程名称：水文化公园站-房屋建筑与装饰 |  |  | 标段： |  |  |  |  | 第 1 页 共 2 页
序号 | 项目编码 | 项目名称 | 项目特征 | 计量单位 | 工程量 | 金额（元） |  |  |  |  | 备注
[6 empty] | 综合单价 | 合价 | 其中
[8 empty] | 人工费 | 机械费 | 暂估价
[请输入分部名称]
1 | 011702001001 | 基础 | 1.基础类型:基础垫层 | m2 | 26.06
2 | 011702001002 | 基础 | 1.基础类型:桩承台基础 复合木模 | m2 | 82.05
3 | 011702001003 | 基础 | 1.基础类型:电梯基础 | m2 | 2.63
4 | 011702002001 | 矩形柱 | 矩形柱 复合木模 | m2 | 42.03
5 | 011702002002 | 矩形柱 | 矩形柱 复合木模 实际支模高度(m):4.2 | m2 | 108.11
6 | 011702002003 | 矩形柱 | 矩形柱 复合木模 实际支模高度(m):3.9 | m2 | 63.78
7 | 011702003001 | 构造柱 | 构造柱 | m2 | 56.92
8 | 011702005001 | 基础梁 | 基础梁 复合木模 | m2 | 129.63
9 | 011702006001 | 矩形梁 | 矩形梁 复合木模 实际支模高度(m):4.2 | m2 | 198.21
10 | 011702006002 | 矩形梁 | 矩形梁 复合木模 实际支模高度(m):3.9 | m2 | 288.87
11 | 011702008001 | 圈梁 | 直形圈过梁 复合木模 | m2 | 26.3
12 | 011702009001 | 过梁 | 直形圈过梁 复合木模 | m2 | 8.08
13 | 011702011001 | 直形墙 | 直形墙 复合木模 | m2 | 54.39
14 | 011702016001 | 平板 | 板 复合木模 | m2 | 131.53
15 | 011702016002 | 平板 | 板 复合木模 实际支模高度(m):4.2 | m2 | 151.84
本页小计
【表10.2.2-16】
施工技术措施项目清单与计价表
工程名称：水文化公园站-房屋建筑与装饰 |  |  | 标段： |  |  |  |  | 第 2 页 共 2 页
序号 | 项目编码 | 项目名称 | 项目特征 | 计量单位 | 工程量 | 金额（元） |  |  |  |  | 备注
[6 empty] | 综合单价 | 合价 | 其中
[8 empty] | 人工费 | 机械费 | 暂估价
16 | 011702016003 | 平板 | 板 复合木模 实际支模高度(m):3.9 | m2 | 146.51
17 | 011702021001 | 栏板 | 栏板、翻檐 直形 | m2 | 145.94
18 | 011702024001 | 楼梯 | 楼梯直形 复合木模 | m2 | 47.55
19 | 011702025001 | 其他现浇构件 | 小型构件 复合模板 | m2 | 11.79
20 | 011703001001 | 垂直运输 | 1.建筑物建筑类型及结构形式:框架结构 2.建筑物檐口高度、层数:1层：建筑物檐高20m以内 实际层高4.2m；2层：建筑物檐高20m以内 实际层高3.9m | m2 | 383.65
21 | 011701001001 | 综合脚手架 | 1.建筑结构形式:框架结构 2.檐口高度:檐高13m以内 层高6m以内 | m2 | 383.65
22 | 011701006001 | 满堂脚手架 | 单项脚手架 满堂脚手架基本层3.6m~5.2m | m2 | 383.65
本页小计
合 计

## 表10.2.2-16 分部分项工程清单与计价表【通用安装工
【表10.2.2-16】
分部分项工程清单与计价表
工程名称：水文化公园站-通用安装工程 |  |  | 标段： |  |  |  |  | 第 1 页 共 26 页
序号 | 项目编码 | 项目名称 | 项目特征 | 计量单位 | 工程量 | 金额（元） |  |  |  |  | 备注
[6 empty] | 综合单价 | 合价 | 其中
[8 empty] | 人工费 | 机械费 | 暂估价
电气设备安装工程
1 | 030404017001 | 配电箱 | 1.名称:AL配电箱安装 2.型号:XL-20 3.规格:含箱内所有元器件 4.接线端子材质、规格:无端子外部接线4mm2 3只、2.5mm2 27只 5.安装方式:电井内挂墙，底距地1500mm 6.满足设计图纸要求及业主使用要求； | 台 | 1
2 | 030404017002 | 配电箱 | 1.名称:DT电梯配电箱安装 2.型号:XL-20 3.规格:含箱内所有元器件 4.接线端子材质、规格:无端子外部接线2.5mm2 6只 5.安装方式:挂墙，底距地1200mm 6.满足设计图纸要求及业主使用要求； | 台 | 1
本页小计
【表10.2.2-16】
分部分项工程清单与计价表
工程名称：水文化公园站-通用安装工程 |  |  | 标段： |  |  |  |  | 第 2 页 共 26 页
序号 | 项目编码 | 项目名称 | 项目特征 | 计量单位 | 工程量 | 金额（元） |  |  |  |  | 备注
[6 empty] | 综合单价 | 合价 | 其中
[8 empty] | 人工费 | 机械费 | 暂估价
3 | 030404017003 | 配电箱 | 1.名称:A型应急照明集中电源 2.型号:TY-D-0.30KVA，应急时间大于等于30min 3.规格:A型 DC36V 4.安装方式:底距地1.2m明装 5.满足设计图纸要求及业主使用要求； | 台 | 1
4 | 030411001001 | 配管 | 1.名称:配管敷设 2.材质:PC50 3.配置形式:暗敷 4.其他：长度暂估，按实结算 5.满足设计图纸要求及业主使用要求； | m | 150
5 | 030411001002 | 配管 | 1.名称:配管敷设 2.规格:PC40 3.配置形式:暗敷 4.满足设计图纸要求及业主使用要求； | m | 4.8
6 | 030411001003 | 配管 | 1.名称:配管敷设 2.规格:RC25 3.配置形式:暗敷 4.满足设计图纸要求及业主使用要求； | m | 14.5
本页小计
【表10.2.2-16】
分部分项工程清单与计价表
工程名称：水文化公园站-通用安装工程 |  |  | 标段： |  |  |  |  | 第 3 页 共 26 页
序号 | 项目编码 | 项目名称 | 项目特征 | 计量单位 | 工程量 | 金额（元） |  |  |  |  | 备注
[6 empty] | 综合单价 | 合价 | 其中
[8 empty] | 人工费 | 机械费 | 暂估价
7 | 030411001004 | 配管 | 1.名称:配管敷设 2.规格:RC20 3.配置形式:暗敷 4.满足设计图纸要求及业主使用要求； | m | 232.8
8 | 030411001005 | 配管 | 1.名称:配管敷设 2.规格:JDG40 3.配置形式:暗敷 4.满足设计图纸要求及业主使用要求； | m | 4.2
9 | 030411001006 | 配管 | 1.名称:配管敷设 2.规格:JDG20 3.配置形式:暗敷 4.满足设计图纸要求及业主使用要求； | m | 69.8
10 | 030408001001 | 电力电缆 | 1.名称:电力电缆敷设 2.型号:YJV-5*16 3.材质:铜芯 4.敷设方式、部位:穿管敷设 5.其他：长度暂估，按实结算 6.满足设计图纸要求及业主使用要求； | m | 150
本页小计
【表10.2.2-16】
分部分项工程清单与计价表
工程名称：水文化公园站-通用安装工程 |  |  | 标段： |  |  |  |  | 第 4 页 共 26 页
序号 | 项目编码 | 项目名称 | 项目特征 | 计量单位 | 工程量 | 金额（元） |  |  |  |  | 备注
[6 empty] | 综合单价 | 合价 | 其中
[8 empty] | 人工费 | 机械费 | 暂估价
11 | 030408001002 | 电力电缆 | 1.名称:电力电缆敷设 2.型号:YJV-5*10 3.材质:铜芯 4.敷设方式、部位:穿管敷设 5.满足设计图纸要求及业主使用要求； | m | 7.5
12 | 030408001003 | 电力电缆 | 1.名称:电力电缆敷设 2.型号:ZR-YJV-5*10 3.材质:铜芯 4.敷设方式、部位:穿管敷设 5.其他：.满足设计图纸要求及业主使用要求； | m | 9.5
13 | 030408006001 | 电力电缆头 | 1.名称:电力电缆头制作安装 2.型号规格:16mm2 3.其他：.满足设计图纸要求及业主使用要求； | 个 | 2
14 | 030408006002 | 电力电缆头 | 1.名称:电力电缆头制作安装 2.型号规格:10mm2 3.其他：.满足设计图纸要求及业主使用要求； | 个 | 4
本页小计
【表10.2.2-16】
分部分项工程清单与计价表
工程名称：水文化公园站-通用安装工程 |  |  | 标段： |  |  |  |  | 第 5 页 共 26 页
序号 | 项目编码 | 项目名称 | 项目特征 | 计量单位 | 工程量 | 金额（元） |  |  |  |  | 备注
[6 empty] | 综合单价 | 合价 | 其中
[8 empty] | 人工费 | 机械费 | 暂估价
15 | 030411004001 | 配线 | 1.名称:配线敷设 2.配线形式:穿管 3.型号规格:ZN-BV-2.5mm2 4.其他：.满足设计图纸要求及业主使用要求； | m | 10
16 | 030411004002 | 配线 | 1.名称:配线敷设 2.配线形式:穿管 3.型号规格:ZN-BVR-2.5mm2 4.其他：.满足设计图纸要求及业主使用要求； | m | 5
17 | 030411004003 | 配线 | 1.名称:配线敷设 2.配线形式:穿管 3.型号规格:ZR-BV-2.5mm2 4.其他：.满足设计图纸要求及业主使用要求； | m | 26.2
18 | 030411004004 | 配线 | 1.名称:配线敷设 2.配线形式:穿管 3.型号规格:ZR-BVR-2.5mm2 4.其他：.满足设计图纸要求及业主使用要求； | m | 13.06
本页小计
【表10.2.2-16】
分部分项工程清单与计价表
工程名称：水文化公园站-通用安装工程 |  |  | 标段： |  |  |  |  | 第 6 页 共 26 页
序号 | 项目编码 | 项目名称 | 项目特征 | 计量单位 | 工程量 | 金额（元） |  |  |  |  | 备注
[6 empty] | 综合单价 | 合价 | 其中
[8 empty] | 人工费 | 机械费 | 暂估价
19 | 030411004005 | 配线 | 1.名称:配线敷设 2.配线形式:穿管 3.型号规格:BV-4mm2 4.其他：.满足设计图纸要求及业主使用要求； | m | 31.5
20 | 030411004006 | 配线 | 1.名称:配线敷设 2.配线形式:穿管 3.型号规格:BVR-4mm2 4.其他：.满足设计图纸要求及业主使用要求； | m | 15.5
21 | 030411004007 | 配线 | 1.名称:配线敷设 2.配线形式:穿管 3.型号规格:BV-2.5mm2 4.其他：.满足设计图纸要求及业主使用要求； | m | 472.8
22 | 030411004008 | 配线 | 1.名称:配线敷设 2.配线形式:穿管 3.型号规格:BVR-2.5mm2 4.其他：.满足设计图纸要求及业主使用要求； | m | 243.8
23 | 030411004009 | 配线 | 1.名称:配线敷设 2.配线形式:穿管 3.型号规格:ZN-RVV-2*2.5mm2 4.其他：.满足设计图纸要求及业主使用要求； | m | 80
本页小计
【表10.2.2-16】
分部分项工程清单与计价表
工程名称：水文化公园站-通用安装工程 |  |  | 标段： |  |  |  |  | 第 7 页 共 26 页
序号 | 项目编码 | 项目名称 | 项目特征 | 计量单位 | 工程量 | 金额（元） |  |  |  |  | 备注
[6 empty] | 综合单价 | 合价 | 其中
[8 empty] | 人工费 | 机械费 | 暂估价
24 | 030412002001 | 工厂灯 | 1.名称:防水防潮灯安装 2.型号:1x12W220V,LED光源,4000K IP54 3.安装形式:吸顶安装 | 套 | 4
25 | 030412002002 | LED悬挂灯 | 1.名称:LED悬挂灯安装 2.型号:50W220V,LED光源,4000K 3.安装形式:吸顶安装 | 套 | 18
26 | 030412005001 | 荧光灯 | 1.名称:单管LED荧光灯安装 2.型号: 1x30W,220V,LED光源(T8型),4000K 3.安装形式:吸顶安装 | 套 | 3
27 | 030412002003 | 工厂灯 | 1.名称:消防应急照明灯具 2.型号:TY-ZFJC系列 3W 3.规格:A型 DC36V 应急照明、巡检、开灯、灭灯，光通量300lm 4.安装形式:底距地2.5m壁挂 | 套 | 7
28 | 030412002004 | 工厂灯 | 1.名称:吸顶型集中电源疏散照明灯 2.型号规格:A型 DC36V 3.安装形式:满足设计图纸要求 | 套 | 1
本页小计
【表10.2.2-16】
分部分项工程清单与计价表
工程名称：水文化公园站-通用安装工程 |  |  | 标段： |  |  |  |  | 第 8 页 共 26 页
序号 | 项目编码 | 项目名称 | 项目特征 | 计量单位 | 工程量 | 金额（元） |  |  |  |  | 备注
[6 empty] | 综合单价 | 合价 | 其中
[8 empty] | 人工费 | 机械费 | 暂估价
29 | 030412004001 | 装饰灯 | 1.名称:疏散出口标志灯 2.型号:TY-BLJC I系列 1W 3.规格:A型 DC36V 巡检、常亮、频闪 4.安装形式:门框上方0.2m壁挂 | 套 | 1
30 | 030412004002 | 装饰灯 | 1.名称:安全出口标志灯 2.型号:TY-BLJC I系列 1W 3.规格:A型 DC36V 巡检、常亮、频闪 4.安装形式:门框上方0.2m壁挂 | 套 | 2
31 | 030412001001 | 普通灯具 | 1.名称:井道壁灯安装 2.型号:1x12W220V,LED光源,4000K 3.电梯井道内均为防水型 | 套 | 2
32 | 030412001002 | 普通灯具 | 1.名称:壁灯安装 2.型号:1x12W 220V,LED光源,4000K 3.门框上100且底距地不低于2600 | 套 | 2
本页小计
【表10.2.2-16】
分部分项工程清单与计价表
工程名称：水文化公园站-通用安装工程 |  |  | 标段： |  |  |  |  | 第 9 页 共 26 页
序号 | 项目编码 | 项目名称 | 项目特征 | 计量单位 | 工程量 | 金额（元） |  |  |  |  | 备注
[6 empty] | 综合单价 | 合价 | 其中
[8 empty] | 人工费 | 机械费 | 暂估价
33 | 030404034001 | 照明开关 | 1.名称:双联双控开关 2.规格:250V,10A 3.安装方式:嵌墙，底距地1300mm 4.电梯井道内均为防水型 | 个 | 1
34 | 030404034002 | 照明开关 | 1.名称:双联双控开关 2.规格:250V,10A 3.安装方式:嵌墙，底距地1300mm | 个 | 1
35 | 030404034003 | 照明开关 | 1.名称:三联单控开关 2.规格:250V,10A 3.安装方式:嵌墙，底距地1300mm | 个 | 2
36 | 030404034004 | 照明开关 | 1.名称:双联单控开关 2.规格:250V,10A 3.安装方式:嵌墙，底距地1300mm | 个 | 2
37 | 030404034005 | 照明开关 | 1.名称:单联单控开关 2.规格:250V,10A 3.安装方式:嵌墙，底距地1300mm | 个 | 1
38 | 030404034006 | 照明开关 | 手动控制按钮，集中设置在门口 | 个 | 1
本页小计
【表10.2.2-16】
分部分项工程清单与计价表
工程名称：水文化公园站-通用安装工程 |  |  | 标段： |  |  |  |  | 第 10 页 共 26 页
序号 | 项目编码 | 项目名称 | 项目特征 | 计量单位 | 工程量 | 金额（元） |  |  |  |  | 备注
[6 empty] | 综合单价 | 合价 | 其中
[8 empty] | 人工费 | 机械费 | 暂估价
39 | 030404035001 | 插座 | 1.名称:防水型单相三级插座 2.材质:防护等级不低于IP54 3.规格:10A,250V,86系列 4.安装方式:嵌墙，距轿顶和底坑1.5m处各设一个 | 个 | 2
40 | 030404035002 | 插座 | 1.名称:二三级组合插座（安全型） 2.型号规格:10A,250V,86系列 3.安装方式:嵌墙，底距地300,配电间、电井安装高度1.0m | 个 | 6
41 | 030404035003 | 插座 | 1.名称:单相二三极组合插座(卫生间) 2.材质:防护等级不低于IP54 3.规格:10A,250V,86系列，防溅型 4.安装方式:底边距地1.5米/暗装,防护等级IP54 | 个 | 2
本页小计
【表10.2.2-16】
分部分项工程清单与计价表
工程名称：水文化公园站-通用安装工程 |  |  | 标段： |  |  |  |  | 第 11 页 共 26 页
序号 | 项目编码 | 项目名称 | 项目特征 | 计量单位 | 工程量 | 金额（元） |  |  |  |  | 备注
[6 empty] | 综合单价 | 合价 | 其中
[8 empty] | 人工费 | 机械费 | 暂估价
42 | 030404035004 | 插座 | 1.名称:单相三极壁挂式空调插座 2.材质:防护等级不低于IP54 3.规格:16A,250V,86系列 安全型(带开关) 4.安装方式:底边距地2.2米/暗装 (空调洞正上方) | 个 | 2
43 | 030411006001 | 接线盒 | 1.名称:开关盒、插座盒安装 2.材质:钢质 3.安装形式:暗装 | 个 | 19
44 | 030411006002 | 接线盒 | 1.名称:接线盒安装 2.材质:钢质 3.安装形式:暗装 | 个 | 40
45 | 030409008001 | 等电位端子箱、测试板 | 1.名称:MEB箱安装 2.挂墙底距地500 | 台 | 1
46 | 030409008002 | 等电位端子箱、测试板 | 1.名称:LEB箱安装 2.挂墙底距地300 | 台 | 2
本页小计
【表10.2.2-16】
分部分项工程清单与计价表
工程名称：水文化公园站-通用安装工程 |  |  | 标段： |  |  |  |  | 第 12 页 共 26 页
序号 | 项目编码 | 项目名称 | 项目特征 | 计量单位 | 工程量 | 金额（元） |  |  |  |  | 备注
[6 empty] | 综合单价 | 合价 | 其中
[8 empty] | 人工费 | 机械费 | 暂估价
47 | 030409005001 | 避雷网 | 屋顶沿屋面四周轮廓、女儿墙等突出屋面地方水平明敷φ10热镀锌圆钢作接闪带,采用φ10热镀锌圆钢作支架,支架间距为1000mm,转角处为500mm,支架高度超出最终完成面200mm。做法参见国标《15D501》第17等页。 | m | 78.86
48 | 030409005002 | 避雷网 | 水平暗敷φ10热镀锌圆钢作接闪带,接闪带在屋面组成不大于20x20m或24x16m的网格做法参见图集《建筑物防雷设施安装》15D501 | m | 20.12
本页小计
【表10.2.2-16】
分部分项工程清单与计价表
工程名称：水文化公园站-通用安装工程 |  |  | 标段： |  |  |  |  | 第 13 页 共 26 页
序号 | 项目编码 | 项目名称 | 项目特征 | 计量单位 | 工程量 | 金额（元） |  |  |  |  | 备注
[6 empty] | 综合单价 | 合价 | 其中
[8 empty] | 人工费 | 机械费 | 暂估价
49 | 030409003001 | 避雷引下线 | 利用建筑物钢筋混凝土屋顶、梁、柱、基础内的钢筋作为引下线。作为引下线的钢筋(≥2xΦ10)通长联,采用∅10热镀锌圆钢上连屋面接闪带,下与基础底内两根主筋相焊接。引下线标注K处预留人工接地连接板,用40x4不锈钢扁钢与基础接地网焊接,距室外地面下1000伸出地梁(墙)外1000，接地测试1处。 | m | 51.3
50 | 030409004001 | 均压环 | 利用基础底部二根φ10及以上主筋焊成网状接地体 | m | 58
51 | 030409002001 | 接地母线 | 无基础部分用-40x4不锈钢扁钢与相关桩筋焊通 | m | 21.82
52 | 030409002002 | 接地母线 | 1.名称:接地母线敷设 2.规格:镀锌扁钢-40*4 3.安装形式:暗敷 | m | 10
53 | 030409002003 | 接地母线 | 1.名称:接地母线敷设 2.规格:镀锌扁钢-40*4 3.安装形式:明敷 | m | 10
54 | 030414011001 | 接地装置 | 接地网调试 | 系统 | 1
本页小计
【表10.2.2-16】
分部分项工程清单与计价表
工程名称：水文化公园站-通用安装工程 |  |  | 标段： |  |  |  |  | 第 14 页 共 26 页
序号 | 项目编码 | 项目名称 | 项目特征 | 计量单位 | 工程量 | 金额（元） |  |  |  |  | 备注
[6 empty] | 综合单价 | 合价 | 其中
[8 empty] | 人工费 | 机械费 | 暂估价
55 | 010401011001 | 砖检查井 | 1.名称:600*600*1000低压电缆手井砖砌 2.砖品种、规格、强度等级:120mm厚 3.垫层材料种类、厚度:100mm厚碎石垫层 4.底板厚度:100mm厚C20底板 5.井圈：C25混凝土井圈 6.井盖安装:600*600*100mm混凝土井盖(含钢筋） 7.井底设φ40PVC管就近排至排水井 | 座 | 1
给排水工程
56 | 031001007001 | 复合管 | 1.安装部位:室内 2.介质:给水 3.材质、规格:钢塑复合管DN50 4.连接形式:丝接，含管件 5.压力试验及吹、洗设计要求:管道消毒、水冲洗满足设计图纸要求 | m | 4.2
本页小计
【表10.2.2-16】
分部分项工程清单与计价表
工程名称：水文化公园站-通用安装工程 |  |  | 标段： |  |  |  |  | 第 15 页 共 26 页
序号 | 项目编码 | 项目名称 | 项目特征 | 计量单位 | 工程量 | 金额（元） |  |  |  |  | 备注
[6 empty] | 综合单价 | 合价 | 其中
[8 empty] | 人工费 | 机械费 | 暂估价
57 | 031001006001 | 塑料管 | 1.安装部位:室内 2.介质:给水 3.材质、规格:PP-R管 DN50 管材公称压力等级为1.0Mpa 4.连接形式:热熔，含管件 5.压力试验及吹、洗设计要求:管道消毒、水冲洗满足设计图纸要求 | m | 8.2
58 | 031001006002 | 塑料管 | 1.安装部位:室内 2.介质:给水 3.材质、规格:PP-R管 DN40 管材公称压力等级为1.0Mpa 4.连接形式:热熔，含管件 5.压力试验及吹、洗设计要求:管道消毒、水冲洗满足设计图纸要求 | m | 0.9
本页小计
【表10.2.2-16】
分部分项工程清单与计价表
工程名称：水文化公园站-通用安装工程 |  |  | 标段： |  |  |  |  | 第 16 页 共 26 页
序号 | 项目编码 | 项目名称 | 项目特征 | 计量单位 | 工程量 | 金额（元） |  |  |  |  | 备注
[6 empty] | 综合单价 | 合价 | 其中
[8 empty] | 人工费 | 机械费 | 暂估价
59 | 031001006003 | 塑料管 | 1.安装部位:室内 2.介质:给水 3.材质、规格:PP-R管 DN32 管材公称压力等级为1.0Mpa 4.连接形式:热熔，含管件 5.压力试验及吹、洗设计要求:管道消毒、水冲洗满足设计图纸要求 | m | 2.05
60 | 031001006004 | 塑料管 | 1.安装部位:室内 2.介质:给水 3.材质、规格:PP-R管 DN25 管材公称压力等级为1.0Mpa 4.连接形式:热熔，含管件 5.压力试验及吹、洗设计要求:管道消毒、水冲洗满足设计图纸要求 | m | 12.8
本页小计
【表10.2.2-16】
分部分项工程清单与计价表
工程名称：水文化公园站-通用安装工程 |  |  | 标段： |  |  |  |  | 第 17 页 共 26 页
序号 | 项目编码 | 项目名称 | 项目特征 | 计量单位 | 工程量 | 金额（元） |  |  |  |  | 备注
[6 empty] | 综合单价 | 合价 | 其中
[8 empty] | 人工费 | 机械费 | 暂估价
61 | 031001006005 | 塑料管 | 1.安装部位:室内 2.介质:给水 3.材质、规格:PP-R管 DN20 管材公称压力等级为1.0Mpa 4.连接形式:热熔，含管件 5.压力试验及吹、洗设计要求:管道消毒、水冲洗满足设计图纸要求 | m | 0.6
62 | 031001006006 | 塑料管 | 1.安装部位:室内 2.介质:给水 3.材质、规格:PP-R管 DN15 管材公称压力等级为1.0Mpa 4.连接形式:热熔，含管件 5.压力试验及吹、洗设计要求:管道消毒、水冲洗满足设计图纸要求 | m | 18.5
63 | 031001006007 | 塑料管 | 1.安装部位:室内 2.介质:污水 3.材质、规格:实壁PVC-U排水管 De110 4.连接形式:粘接 5.压力试验及吹、洗设计要求:灌水试验满足设计图纸要求 | m | 11.45
本页小计
【表10.2.2-16】
分部分项工程清单与计价表
工程名称：水文化公园站-通用安装工程 |  |  | 标段： |  |  |  |  | 第 18 页 共 26 页
序号 | 项目编码 | 项目名称 | 项目特征 | 计量单位 | 工程量 | 金额（元） |  |  |  |  | 备注
[6 empty] | 综合单价 | 合价 | 其中
[8 empty] | 人工费 | 机械费 | 暂估价
64 | 031001006008 | 塑料管 | 1.安装部位:室内 2.介质:污水 3.材质、规格:实壁PVC-U排水管 De75 4.连接形式:粘接 5.压力试验及吹、洗设计要求:灌水试验满足设计图纸要求 | m | 0.8
65 | 031001006009 | 塑料管 | 1.安装部位:室内 2.介质:污水 3.材质、规格:实壁PVC-U排水管 De50 4.连接形式:粘接 5.压力试验及吹、洗设计要求:灌水试验满足设计图纸要求 | m | 3.6
66 | 031001006010 | 塑料管 | 1.安装部位:室内 2.介质:雨水 3.材质、规格:实壁PVC-U排水管(S20) De110 4.连接形式:粘接 5.压力试验及吹、洗设计要求:灌水试验满足设计图纸要求 6.其他：含钢制87型雨水斗3只，阻火圈3只 | m | 40.5
本页小计
【表10.2.2-16】
分部分项工程清单与计价表
工程名称：水文化公园站-通用安装工程 |  |  | 标段： |  |  |  |  | 第 19 页 共 26 页
序号 | 项目编码 | 项目名称 | 项目特征 | 计量单位 | 工程量 | 金额（元） |  |  |  |  | 备注
[6 empty] | 综合单价 | 合价 | 其中
[8 empty] | 人工费 | 机械费 | 暂估价
67 | 031001006011 | 塑料管 | 1.安装部位:室内 2.介质:冷凝水 3.材质、规格:实壁PVC-U排水管(S20) De75 4.连接形式:粘接 5.压力试验及吹、洗设计要求:灌水试验满足设计图纸要求 | m | 2.6
68 | 031001006012 | 塑料管 | 1.安装部位:室内 2.介质:冷凝水 3.材质、规格:实壁PVC-U排水管(S20) De50 4.连接形式:粘接 5.压力试验及吹、洗设计要求:灌水试验满足设计图纸要求 | m | 0.8
69 | 031003001001 | 螺纹阀门 | 1.类型:螺纹截止阀安装 2.规格、压力等级:DN50 3.连接形式:螺纹连接 | 个 | 3
70 | 031003001002 | 螺纹阀门 | 1.类型:自动排气阀安装 2.规格、压力等级:DN15 3.连接形式:螺纹连接 | 个 | 1
本页小计
【表10.2.2-16】
分部分项工程清单与计价表
工程名称：水文化公园站-通用安装工程 |  |  | 标段： |  |  |  |  | 第 20 页 共 26 页
序号 | 项目编码 | 项目名称 | 项目特征 | 计量单位 | 工程量 | 金额（元） |  |  |  |  | 备注
[6 empty] | 综合单价 | 合价 | 其中
[8 empty] | 人工费 | 机械费 | 暂估价
71 | 031003013001 | 水表 | DN50水表安装，含水表1只、闸阀2只、止回阀1只、挠性接头、法兰等；具体详《室外给水管道附属构筑物》05S502-43~53页(无旁通管) | 组 | 1
72 | 031004006001 | 大便器 | 1.材质:蹲便式 2.附件名称、数量:延时自闭冲洗阀 3.其他：具体满足设计图纸要求 | 组 | 5
73 | 031004007001 | 小便器 | 1.材质:壁挂式小便器 2.附件名称、数量:延时自闭冲洗阀 3.其他：具体满足设计图纸要求 | 组 | 2
74 | 031004003001 | 洗脸盆 | 1.名称:台下式洗手盆安装 2.附件名称、数量:延时自闭水嘴 3.其他：具体满足设计图纸要求 | 组 | 4
75 | 031004004001 | 洗涤盆 | 1.材质:洗涤池安装，含水嘴，具体满足设计图纸要求 | 组 | 1
本页小计
【表10.2.2-16】
分部分项工程清单与计价表
工程名称：水文化公园站-通用安装工程 |  |  | 标段： |  |  |  |  | 第 21 页 共 26 页
序号 | 项目编码 | 项目名称 | 项目特征 | 计量单位 | 工程量 | 金额（元） |  |  |  |  | 备注
[6 empty] | 综合单价 | 合价 | 其中
[8 empty] | 人工费 | 机械费 | 暂估价
76 | 031004014001 | 给、排水附（配）件 | 1.材质:塑料地漏安装 2.型号、规格:DN50 3.其他：具体满足设计图纸要求 | 个 | 4
77 | 031002003001 | 套管 | 1.类型:刚性防水套管制作安装 2.规格:DN100穿外墙、穿屋面 3.填料材质:详图集02S404，满足设计图纸要求 | 个 | 3
78 | 031002003002 | 套管 | 1.类型:刚性防水套管制作安装 2.规格:DN100穿楼板 3.填料材质:详图集02S404，满足设计图纸要求 | 个 | 3
79 | 031002003003 | 套管 | 1.类型:刚性防水套管制作安装 2.规格:DN80穿外墙 3.填料材质:详图集02S404，满足设计图纸要求 | 个 | 1
本页小计
【表10.2.2-16】
分部分项工程清单与计价表
工程名称：水文化公园站-通用安装工程 |  |  | 标段： |  |  |  |  | 第 22 页 共 26 页
序号 | 项目编码 | 项目名称 | 项目特征 | 计量单位 | 工程量 | 金额（元） |  |  |  |  | 备注
[6 empty] | 综合单价 | 合价 | 其中
[8 empty] | 人工费 | 机械费 | 暂估价
80 | 031002003004 | 套管 | 1.类型:刚性防水套管制作安装 2.规格:DN50穿外墙 3.填料材质:详图集02S404，满足设计图纸要求 | 个 | 1
81 | 031002003005 | 套管 | 1.类型:屋面预埋过水孔、溢流管作安装 2.规格:φ100PVC 3.其他：具体满足设计图纸要求 | 个 | 6
82 | 031002003006 | 套管 | 1.类型:塑料套管安装 2.规格:φ100PVC，穿楼板 3.其他：具体满足设计图纸要求 | 个 | 5
83 | 031002003007 | 套管 | 1.类型:塑料套管安装 2.规格:φ50PVC，穿楼板 3.其他：具体满足设计图纸要求 | 个 | 11
84 | 010401011002 | 砖检查井-水表井 | 入户管上水表井按管道直径DN50无旁通管计入（2150*1100*1400），做法详《室外给水管道附属构筑物》05S502-43~53页(无旁通管) | 座 | 1
本页小计
【表10.2.2-16】
分部分项工程清单与计价表
工程名称：水文化公园站-通用安装工程 |  |  | 标段： |  |  |  |  | 第 23 页 共 26 页
序号 | 项目编码 | 项目名称 | 项目特征 | 计量单位 | 工程量 | 金额（元） |  |  |  |  | 备注
[6 empty] | 综合单价 | 合价 | 其中
[8 empty] | 人工费 | 机械费 | 暂估价
暖通工程
85 | 030702001001 | 碳钢通风管道 | 1.名称:镀锌钢板风管 2.形状:矩形 3.规格:长边长≤320 4.板材厚度:0.5mm 5.接口形式:咬口 6.金属支、托、吊架和法兰在表面除锈后，刷防锈底漆二道，再刷面漆二道； | m2 | 3.06
86 | 030702008001 | 柔性软风管 | 帆布软管接口 | m2 | 1.2
87 | 030404033001 | 风扇 | 1.名称:房间通风器（排风扇、带止回阀） 2.型号:BLD400 3.安装方式:卫生间吊装 | 台 | 2
88 | 030703011001 | 铝及铝合金风口、散流器 | 1.名称:外墙防雨百叶 2.型号:300*350 3.其他：带防虫网 | 个 | 2
本页小计
【表10.2.2-16】
分部分项工程清单与计价表
工程名称：水文化公园站-通用安装工程 |  |  | 标段： |  |  |  |  | 第 24 页 共 26 页
序号 | 项目编码 | 项目名称 | 项目特征 | 计量单位 | 工程量 | 金额（元） |  |  |  |  | 备注
[6 empty] | 综合单价 | 合价 | 其中
[8 empty] | 人工费 | 机械费 | 暂估价
89 | 030701003001 | 空调器 | 1.名称:单元式空调机(变频型) 2.型号规格:KH72/KH72W，制冷量7.2kW，制热量8.4kW，风量1020m3/h，APF≥3.39 3.安装形式:室内机为环形嵌入式,配冷凝水提升泵 4.其他：冷媒管长度满足现场安装使用，约12m，含全套设备，满足业主使用要求 | 台 | 1
90 | 030701003002 | 空调器 | 1.名称:单元式空调机(变频型) 2.型号规格:KF36/KF36W，制冷量2.6kW，制热量4.5kW，风量680m3/h，APF≥4.5 3.安装形式:室内机为壁挂式 4.其他：冷媒管长度满足现场安装使用，约8m，含全套设备，满足业主使用要求 | 台 | 1
智能化工程
本页小计
【表10.2.2-16】
分部分项工程清单与计价表
工程名称：水文化公园站-通用安装工程 |  |  | 标段： |  |  |  |  | 第 25 页 共 26 页
序号 | 项目编码 | 项目名称 | 项目特征 | 计量单位 | 工程量 | 金额（元） |  |  |  |  | 备注
[6 empty] | 综合单价 | 合价 | 其中
[8 empty] | 人工费 | 机械费 | 暂估价
91 | 030404017004 | 配电箱 | 家庭多媒体智能信息箱JDX暗装，满足设计图纸要求； | 台 | 1
92 | 030411001007 | 配管 | 1.名称:配管敷设 2.规格:RC32 3.配置形式:暗敷 4.满足设计图纸要求及业主使用要求； | m | 53
93 | 030411001008 | 配管 | 1.名称:配管敷设 2.规格:PC32 3.配置形式:暗敷 4.满足设计图纸要求及业主使用要求； | m | 27.8
94 | 030411001009 | 配管 | 1.名称:配管敷设 2.规格:PC25 3.配置形式:暗敷 4.满足设计图纸要求及业主使用要求； | m | 36
95 | 030502005001 | 双绞线缆 | 1.名称:超五类网线 2.敷设方式:穿管敷设 | m | 50
96 | 030502012001 | 信息插座 | 信息插座暗装，具体详见图纸，满足设计图纸要求； | 个 | 5
本页小计
【表10.2.2-16】
分部分项工程清单与计价表
工程名称：水文化公园站-通用安装工程 |  |  | 标段： |  |  |  |  | 第 26 页 共 26 页
序号 | 项目编码 | 项目名称 | 项目特征 | 计量单位 | 工程量 | 金额（元） |  |  |  |  | 备注
[6 empty] | 综合单价 | 合价 | 其中
[8 empty] | 人工费 | 机械费 | 暂估价
97 | 030413005001 | 人（手）孔砌筑 | 1.名称:600*600*800弱电手井砖砌 2.砖品种、规格、强度等级:120mm厚 3.垫层材料种类、厚度:100mm厚碎石垫层 4.底板厚度:100mm厚C20底板 5.井盖安装:600*600混凝土井盖 | 个 | 1
本页小计
合 计

## 表10.2.2-16 分部分项工程清单与计价表【房屋建筑与_1
【表10.2.2-16】
分部分项工程清单与计价表
工程名称：马术中心站-房屋建筑与装饰 |  |  | 标段： |  |  |  |  | 第 1 页 共 17 页
序号 | 项目编码 | 项目名称 | 项目特征 | 计量单位 | 工程量 | 金额（元） |  |  |  |  | 备注
[6 empty] | 综合单价 | 合价 | 其中
[8 empty] | 人工费 | 机械费 | 暂估价
土石方工程
1 | 010101002002 | 挖一般土方 | 1.土壤类别:根据地质勘察报告结合现场实际，由施工单位综合考虑，实际不同不作调整； 2.挖土深度:3m以内 | m3 | 433.55
2 | 010103001002 | 回填方 | 1.密实度要求:符合设计要求； 2.填方材料品种:开挖料 3.填方粒径要求:符合设计要求； 4.填方来源、运距:综合考虑不调整 | m3 | 374.08
3 | 010103002002 | 余方弃置 | 1.废弃料品种:开挖多余土方 2.运距:综合考虑不调整 | m3 | 59.47
砌筑工程
4 | 010401001002 | 砖基础 | 1.砖品种、规格、强度等级:混凝土实心砖190×90×53 MU10 2.基础类型:砖基础 3.砂浆强度等级:干混砌筑砂浆DM M10.0 | m3 | 12.08
本页小计
【表10.2.2-16】
分部分项工程清单与计价表
工程名称：马术中心站-房屋建筑与装饰 |  |  | 标段： |  |  |  |  | 第 2 页 共 17 页
序号 | 项目编码 | 项目名称 | 项目特征 | 计量单位 | 工程量 | 金额（元） |  |  |  |  | 备注
[6 empty] | 综合单价 | 合价 | 其中
[8 empty] | 人工费 | 机械费 | 暂估价
5 | 010401004003 | 多孔砖墙 | 1.砖品种、规格、强度等级:烧结页岩多孔砖190×190×90 MU7.5 2.墙体类型:内外墙200mm厚 3.砂浆强度等级、配合比:混合M7.5 | m3 | 38.81
6 | 010401004004 | 多孔砖墙 | 1.砖品种、规格、强度等级:烧结页岩多孔砖190×90×90 MU7.5 2.墙体类型:内外墙100mm厚 3.砂浆强度等级、配合比:混合M7.5 | m3 | 0.66
混凝土及钢筋混凝土工程
7 | 010501001002 | 垫层 | 1.混凝土种类:商品混凝土 2.混凝土强度等级:C20 | m3 | 7.67
8 | 010501003001 | 独立基础 | 1.混凝土种类:商品混凝土 2.混凝土强度等级:C30 | m3 | 29.29
9 | 010501006002 | 设备基础 | 1.混凝土种类:商品混凝土 2.混凝土强度等级:C30 | m3 | 1.12
10 | 010502001002 | 矩形柱 | 1.混凝土种类:商品混凝土 2.混凝土强度等级:C30 | m3 | 18.42
11 | 010502002002 | 构造柱 | 1.混凝土种类:商品混凝土 2.混凝土强度等级:C25 | m3 | 4.37
本页小计
【表10.2.2-16】
分部分项工程清单与计价表
工程名称：马术中心站-房屋建筑与装饰 |  |  | 标段： |  |  |  |  | 第 3 页 共 17 页
序号 | 项目编码 | 项目名称 | 项目特征 | 计量单位 | 工程量 | 金额（元） |  |  |  |  | 备注
[6 empty] | 综合单价 | 合价 | 其中
[8 empty] | 人工费 | 机械费 | 暂估价
12 | 010503001002 | 基础梁 | 1.混凝土种类:商品混凝土 2.混凝土强度等级:C30 | m3 | 15.43
13 | 010503002002 | 矩形梁 | 1.混凝土种类:商品混凝土 2.混凝土强度等级:C30 | m3 | 51
14 | 010503004002 | 圈梁 | 1.混凝土种类:商品混凝土 2.混凝土强度等级:C25 | m3 | 2.33
15 | 010503005002 | 过梁 | 1.混凝土种类:商品混凝土 2.混凝土强度等级:C25 | m3 | 0.48
16 | 010504001002 | 直形墙 | 1.混凝土种类:商品混凝土 2.混凝土强度等级:C30 | m3 | 6.57
17 | 010504004001 | 挡土墙 | 1.混凝土种类:商品混凝土 2.混凝土强度等级:C30 | m3 | 14.17
18 | 010505003003 | 平板 | 1.混凝土种类:商品混凝土 2.混凝土强度等级:C30 | m3 | 32.25
19 | 010505003004 | 平板(屋面板) | 1.混凝土种类:商品混凝土 2.混凝土强度等级:C30/P6 | m3 | 15.66
20 | 010505006002 | 栏板 | 1.混凝土种类:商品混凝土 2.混凝土强度等级:C30 | m3 | 10.88
21 | 010506001002 | 直形楼梯 | 1.混凝土种类:商品混凝土 2.混凝土强度等级:C30 3.底板厚度:180mm以内 | m2 | 23.3
本页小计
【表10.2.2-16】
分部分项工程清单与计价表
工程名称：马术中心站-房屋建筑与装饰 |  |  | 标段： |  |  |  |  | 第 4 页 共 17 页
序号 | 项目编码 | 项目名称 | 项目特征 | 计量单位 | 工程量 | 金额（元） |  |  |  |  | 备注
[6 empty] | 综合单价 | 合价 | 其中
[8 empty] | 人工费 | 机械费 | 暂估价
22 | 010507001003 | 散水 | 暗散水： 1.60厚C20细石混凝土，随打随磨，撒1:1水泥砂子压实赶光 2.150厚粒径10~40卵石灌M2.5混合砂浆（或150厚3:7灰土） 3.素土夯实，向外坡3%~5% 4.密封膏嵌缝、聚乙烯泡沫塑料 详见图集12J003-A2（6A） | m2 | 16.62
23 | 010507001004 | 坡道 | 坡道，参图集23J909,1-15页，坡7 | m2 | 18.6
24 | 010507004001 | 台阶 | 台阶，非钢筋混凝土踏步23J909,1-6页，台1 | m2 | 1.22
25 | 010507007002 | 其他构件 | 1.构件的类型:窗台、翻沿等小型构件 2.混凝土种类:商品混凝土 3.混凝土强度等级:C25 | m3 | 1.26
26 | 010515001007 | 现浇构件钢筋 | 现浇构件圆钢筋HPB300 直径10mm以内 | t | 0.207
27 | 010515001008 | 现浇构件钢筋 | 箍筋带肋钢筋HRB400以内 直径10mm以内 | t | 4.707
本页小计
【表10.2.2-16】
分部分项工程清单与计价表
工程名称：马术中心站-房屋建筑与装饰 |  |  | 标段： |  |  |  |  | 第 5 页 共 17 页
序号 | 项目编码 | 项目名称 | 项目特征 | 计量单位 | 工程量 | 金额（元） |  |  |  |  | 备注
[6 empty] | 综合单价 | 合价 | 其中
[8 empty] | 人工费 | 机械费 | 暂估价
28 | 010515001009 | 现浇构件钢筋 | 箍筋带肋钢筋HRB400以内 直径14mm以内 | t | 1.101
29 | 010515001010 | 现浇构件钢筋 | 现浇构件带肋钢筋HRB400以内 直径10mm以内 | t | 7.035
30 | 010515001011 | 现浇构件钢筋 | 现浇构件带肋钢筋HRB400以内 直径18mm以内 | t | 10.012
31 | 010515001012 | 现浇构件钢筋 | 现浇构件带肋钢筋HRB400以内 直径25mm以内 | t | 7.276
32 | Z010515011003 | 钢筋连接 | 电渣压力焊接 直径18mm以内 | 个 | 132
33 | Z010515011004 | 钢筋连接 | 电渣压力焊接 直径32mm以内 | 个 | 96
门窗工程
34 | 010802003002 | 钢质防火门 | 1.门代号及洞口尺寸:FM甲1220，1200*2000 2.门框、扇材质:甲级钢质防火门，含安装及所有五金配件 | 樘 | 1
35 | 010801002002 | 成品木门 | 1.门代号及洞口尺寸:M1123 成品木门（含安装费及所有五金配件） | 樘 | 3
本页小计
【表10.2.2-16】
分部分项工程清单与计价表
工程名称：马术中心站-房屋建筑与装饰 |  |  | 标段： |  |  |  |  | 第 6 页 共 17 页
序号 | 项目编码 | 项目名称 | 项目特征 | 计量单位 | 工程量 | 金额（元） |  |  |  |  | 备注
[6 empty] | 综合单价 | 合价 | 其中
[8 empty] | 人工费 | 机械费 | 暂估价
36 | 010802001002 | 金属门 | 1.门框、扇材质:65系列隔热铝合金玻璃平开门 2.玻璃品种、厚度:6+12A+6-中空钢化玻璃（铝合金门受力构件壁厚应≥2.2mm) 3.落地玻璃门、窗当无安全栏杆时（门窗内外无高差），均应在视线范围内贴警示条，以防碰撞；向外开启窗扇为滑撑窗，外开窗的窗扇应有加强牢固窗扇、防脱落的措施；窗底离地高度大于1.5m时，设置便于手动开启的手动开启装置。 | m2 | 2.88
本页小计
【表10.2.2-16】
分部分项工程清单与计价表
工程名称：马术中心站-房屋建筑与装饰 |  |  | 标段： |  |  |  |  | 第 7 页 共 17 页
序号 | 项目编码 | 项目名称 | 项目特征 | 计量单位 | 工程量 | 金额（元） |  |  |  |  | 备注
[6 empty] | 综合单价 | 合价 | 其中
[8 empty] | 人工费 | 机械费 | 暂估价
37 | 010807001002 | 金属（塑钢、断桥）窗 | 1.框、扇材质:隔热铝合金窗 2.玻璃品种、厚度:90系列6+12A+6-中空钢化玻璃（铝合金窗受力构件壁厚应≥1.8mm) 3.落地玻璃门、窗当无安全栏杆时（门窗内外无高差），均应在视线范围内贴警示条，以防碰撞；向外开启窗扇为滑撑窗，外开窗的窗扇应有加强牢固窗扇、防脱落的措施；窗底离地高度大于1.5m时，设置便于手动开启的手动开启装置。 | m2 | 21.31
38 | 010807003002 | 金属百叶窗 | 铝合金普通百叶窗，含安装费、五金配件及所有辅材 | m2 | 5.04
屋面及防水工程
本页小计
【表10.2.2-16】
分部分项工程清单与计价表
工程名称：马术中心站-房屋建筑与装饰 |  |  | 标段： |  |  |  |  | 第 8 页 共 17 页
序号 | 项目编码 | 项目名称 | 项目特征 | 计量单位 | 工程量 | 金额（元） |  |  |  |  | 备注
[6 empty] | 综合单价 | 合价 | 其中
[8 empty] | 人工费 | 机械费 | 暂估价
39 | 010902003002 | 屋面刚性层 | 平屋面： 1.50mm厚C30细石混凝土刚性保护层，内配φ6@150双向钢筋网（钢筋网放置于保护层中上部，四边、屋脊及竖向≤4m设20mm宽60mm深伸缩缝，聚氨酯密封胶灌缝，300宽3mm厚SBS橡胶沥青改性沥青卷材粘贴盖缝） 2.油毡隔离层一道 3.1.5厚自粘改性沥青防水卷材 4.20厚聚合物防水砂浆找平 5.最薄30mm泡沫混凝土找坡层2%坡向排水沟 6.50厚B1级挤塑聚苯板（XPS）（压缩强度200kPa），留设间距不大于6m的排气槽 7.3.0厚SBS弹性体改性沥青防水卷材，遇墙、梁上翻建筑面上＞250mm（阴角附加500宽防水附加层），按图集收口（另计） 8.2厚非固化橡胶沥青防水 | m2 | 182.88
本页小计
【表10.2.2-16】
分部分项工程清单与计价表
工程名称：马术中心站-房屋建筑与装饰 |  |  | 标段： |  |  |  |  | 第 9 页 共 17 页
序号 | 项目编码 | 项目名称 | 项目特征 | 计量单位 | 工程量 | 金额（元） |  |  |  |  | 备注
[6 empty] | 综合单价 | 合价 | 其中
[8 empty] | 人工费 | 机械费 | 暂估价
涂料防水层，遇墙上翻建筑面上＞250mm（阴角附加500宽防水附加层）（另计） 9.自防水钢筋混凝土结构层，结构面原浆收光清理干净阳角磨圆，阴角用DSM15干混砂浆抹R≥50mm圆弧
本页小计
【表10.2.2-16】
分部分项工程清单与计价表
工程名称：马术中心站-房屋建筑与装饰 |  |  | 标段： |  |  |  |  | 第 10 页 共 17 页
序号 | 项目编码 | 项目名称 | 项目特征 | 计量单位 | 工程量 | 金额（元） |  |  |  |  | 备注
[6 empty] | 综合单价 | 合价 | 其中
[8 empty] | 人工费 | 机械费 | 暂估价
40 | 010902007002 | 屋面天沟、檐沟 | 建筑檐沟： 1.40mm厚C30细石混凝土刚性保护层，内配φ6@150双向钢筋网（钢筋网放置于保护层中上部，四边、屋脊及竖向≤4m设20mm宽60mm深伸缩缝，聚氨酯密封胶灌缝，300宽3mm厚SBS橡胶改性沥青卷材粘贴盖缝） 2.油毡隔离层一道 3.1.5厚自粘改性沥青防水卷材 4.20厚聚合物防水砂浆找平 5.最薄30mm泡沫混凝土找坡层1%坡向下水口 6.3.0厚SBS弹性体改性沥青防水卷材，遇墙、梁上翻建筑面上＞250mm（阴角附加500宽防水附加层），按图集收口（另计） 7.2厚非固化橡胶沥青防水涂料防水层，遇墙上翻建筑面上＞250mm(阴角附加500宽防水附加层）（另计） | m2 | 12.7
本页小计
【表10.2.2-16】
分部分项工程清单与计价表
工程名称：马术中心站-房屋建筑与装饰 |  |  | 标段： |  |  |  |  | 第 11 页 共 17 页
序号 | 项目编码 | 项目名称 | 项目特征 | 计量单位 | 工程量 | 金额（元） |  |  |  |  | 备注
[6 empty] | 综合单价 | 合价 | 其中
[8 empty] | 人工费 | 机械费 | 暂估价
8.自防水钢筋混凝土结构层，结构面原浆收光清理干净阳角磨圆，阴角用DSM15干混砂浆抹R≥50mm（结构找坡）
41 | 010902001002 | 屋面卷材防水 | 3.0厚SBS弹性体改性沥青防水卷材，遇墙、梁上翻建筑面上＞250mm（阴角附加500宽防水附加层），按图集收口 | m2 | 224.83
42 | 010902002002 | 屋面涂膜防水 | 2厚非固化橡胶沥青防水涂料防水层，遇墙上翻建筑面上＞250mm（阴角附加500宽防水附加层） | m2 | 224.83
43 | 010903002003 | 墙面涂膜防水 | 外墙： 1.防水膜品种:聚合物水泥基防水涂料JSⅡ型 2.涂膜厚度、遍数:1.2厚 | m2 | 468.72
44 | 010903002004 | 墙面涂膜防水 | 卫生间内墙（通高）： 1.防水膜品种:聚合物水泥基防水涂料JSⅡ型 2.涂膜厚度、遍数:1.2厚 | m2 | 114.37
本页小计
【表10.2.2-16】
分部分项工程清单与计价表
工程名称：马术中心站-房屋建筑与装饰 |  |  | 标段： |  |  |  |  | 第 12 页 共 17 页
序号 | 项目编码 | 项目名称 | 项目特征 | 计量单位 | 工程量 | 金额（元） |  |  |  |  | 备注
[6 empty] | 综合单价 | 合价 | 其中
[8 empty] | 人工费 | 机械费 | 暂估价
45 | 010904002002 | 楼（地）面涂膜防水 | 卫生间、空调位： 1.防水膜品种:聚合物水泥基防水涂料JSⅡ型,上翻至建筑完成面以上250mm 2.涂膜厚度、遍数:1.5厚 | m2 | 35.68
46 | 010904003002 | 楼（地）面砂浆防水(防潮) | 卫生间、空调位： 1.20厚聚合物防水砂浆找平 | m2 | 26.8
楼地面装饰工程
47 | 011101003003 | 细石混凝土楼地面 | 空调位、电井： 1.30厚C25细石混凝土 2.表面撒干混地面砂浆DS M20.0随打随抹光 | m2 | 3.06
48 | 011101003004 | 细石混凝土楼地面 | 其他房间及区域： 1.150厚C20细石混凝土垫层 2.800厚压实塘渣，分层厚度≤300，压实系数≥0.97 | m2 | 12.87
墙、柱面装饰与隔断、幕墙工程
49 | 011201001005 | 墙面一般抹灰 | 1.墙体类型:砖基础 2.面层厚度、砂浆配合比:20厚干混抹灰砂浆DP M15双面粉刷 | m2 | 214.06
本页小计
【表10.2.2-16】
分部分项工程清单与计价表
工程名称：马术中心站-房屋建筑与装饰 |  |  | 标段： |  |  |  |  | 第 13 页 共 17 页
序号 | 项目编码 | 项目名称 | 项目特征 | 计量单位 | 工程量 | 金额（元） |  |  |  |  | 备注
[6 empty] | 综合单价 | 合价 | 其中
[8 empty] | 人工费 | 机械费 | 暂估价
50 | 011201001006 | 墙面一般抹灰 | 外墙 1.12mm厚 DP M15.0防水砂浆 2.界面剂一道 | m2 | 471.46
51 | 011201001007 | 墙面一般抹灰 | 外墙 1.5mm厚抗裂砂浆面层压耐碱玻纤网一层（≥160g/㎡) | m2 | 471.46
52 | 011201001008 | 墙面一般抹灰 | 内墙（卫生间、电井、空调位、文创、售票、电梯井道）： 1.15mm厚M5混合砂浆应两遍成活（8mm厚打底+7mm厚找平） 2.界面剂一道 | m2 | 428.93
53 | 010607005002 | 砌块墙钢丝网加固 | 不同材料墙体交接处设400宽镀锌钢丝网,钢丝直径不小于1mm，钢丝网眼目规格不大于20*20 | m2 | 122.41
天棚工程
本页小计
【表10.2.2-16】
分部分项工程清单与计价表
工程名称：马术中心站-房屋建筑与装饰 |  |  | 标段： |  |  |  |  | 第 14 页 共 17 页
序号 | 项目编码 | 项目名称 | 项目特征 | 计量单位 | 工程量 | 金额（元） |  |  |  |  | 备注
[6 empty] | 综合单价 | 合价 | 其中
[8 empty] | 人工费 | 机械费 | 暂估价
54 | 011301001003 | 天棚抹灰 | 天棚(楼梯间、空调位、室外区域、电井)： 1.现浇钢筋混凝土楼板表面清平（麻面、漏筋点局部1:1水泥砂浆修补） 2.界面剂一道 | m2 | 561.19
55 | 011301001004 | 天棚抹灰 | 天棚(卫生间、文创、值班售票室)： 1.现浇钢筋混凝土楼板表面清平（麻面、漏筋点局部1:1水泥砂浆修补） | m2 | 53.14
油漆、涂料、裱糊工程
56 | 011407001004 | 墙面喷刷涂料 | 1.基层类型:一般抹灰面 2.喷刷涂料部位:外墙面 3.腻子种类:外墙耐水腻子 4.刮腻子要求:2遍 5.涂料品种、喷刷遍数:外墙氟碳漆涂料（颜色详立面图） | m2 | 475.9
本页小计
【表10.2.2-16】
分部分项工程清单与计价表
工程名称：马术中心站-房屋建筑与装饰 |  |  | 标段： |  |  |  |  | 第 15 页 共 17 页
序号 | 项目编码 | 项目名称 | 项目特征 | 计量单位 | 工程量 | 金额（元） |  |  |  |  | 备注
[6 empty] | 综合单价 | 合价 | 其中
[8 empty] | 人工费 | 机械费 | 暂估价
57 | 011407001005 | 墙面喷刷涂料 | 电井： 1.基层类型:一般抹灰面 2.喷刷涂料部位:内墙面 3.刮腻子要求:满刮腻子2遍批白 4.涂料品种、喷刷遍数:白色无机装修涂料三遍 | m2 | 19.95
58 | 011407001006 | 墙面喷刷涂料 | 1.基层类型:一般抹灰面 2.喷刷涂料部位:内墙面 3.刮腻子要求:满刮外墙腻子2遍批白 4.涂料品种、喷刷遍数:外墙氟碳漆涂料（颜色详图纸） | m2 | 90.72
59 | 011407002003 | 天棚喷刷涂料 | 1.基层类型:一般抹灰面 2.喷刷涂料部位:天棚 3.刮腻子要求:满刮外墙腻子2遍批平 4.涂料品种、喷刷遍数:外墙氟碳漆涂料三遍（A级）[室外空间处为白色外墙涂料] | m2 | 559.93
本页小计
【表10.2.2-16】
分部分项工程清单与计价表
工程名称：马术中心站-房屋建筑与装饰 |  |  | 标段： |  |  |  |  | 第 16 页 共 17 页
序号 | 项目编码 | 项目名称 | 项目特征 | 计量单位 | 工程量 | 金额（元） |  |  |  |  | 备注
[6 empty] | 综合单价 | 合价 | 其中
[8 empty] | 人工费 | 机械费 | 暂估价
60 | 011407002004 | 天棚喷刷涂料 | 电井： 1.基层类型:一般抹灰面 2.喷刷涂料部位:天棚 3.刮腻子要求:满刮腻子2遍批平 4.涂料品种、喷刷遍数:白色无机涂料三遍（A级） | m2 | 1.26
其他装饰工程
61 | 011503008002 | 玻璃栏板 | 1、栏杆玻璃的种类、规格、颜色：H=700mm，8+1.52PVB+8钢化夹层玻璃； 2、固定配件种类：50*140铝合金栏杆扶手盖板，通长70*6厚热浸镀锌钢板，80*16mm热浸镀锌钢板立柱、立面外做90*25*1.5mm铝合金装饰扣盖，间距1200； 3、固定配件种类：热浸镀锌钢U槽30*36*4,8mm钢肋板，玻璃垫块L=100mm@2块，具体做法详见图纸节点大样 | m | 85.78
本页小计
【表10.2.2-16】
分部分项工程清单与计价表
工程名称：马术中心站-房屋建筑与装饰 |  |  | 标段： |  |  |  |  | 第 17 页 共 17 页
序号 | 项目编码 | 项目名称 | 项目特征 | 计量单位 | 工程量 | 金额（元） |  |  |  |  | 备注
[6 empty] | 综合单价 | 合价 | 其中
[8 empty] | 人工费 | 机械费 | 暂估价
62 | 011503001003 | 金属扶手、栏杆、栏板 | 1、围挡栏杆安装，H=900m； 2、含预埋件等配件，详见图集22J403-1，第4-24页HC7型 | m | 37.93
63 | 011503001004 | 金属扶手、栏杆、栏板 | 1、护窗不锈钢栏杆安装，H=400m； 2、含预埋件等配件，详见图集22J403-1，第4-24页HC7型 | m | 3.6
64 | 01B003 | 沉降观测点 | 1.沉降观测点 | 个 | 4
65 | 01B004 | 二次装修 | 1.二次装修（含深化设计费），暂估2500元/㎡ | m2 | 367.91
本页小计
合 计

## 表10.2.2-16 施工技术措施项目清单与计价表【房屋建_1
【表10.2.2-16】
施工技术措施项目清单与计价表
工程名称：马术中心站-房屋建筑与装饰 |  |  | 标段： |  |  |  |  | 第 1 页 共 2 页
序号 | 项目编码 | 项目名称 | 项目特征 | 计量单位 | 工程量 | 金额（元） |  |  |  |  | 备注
[6 empty] | 综合单价 | 合价 | 其中
[8 empty] | 人工费 | 机械费 | 暂估价
[请输入分部名称]
1 | 011702001004 | 基础 | 1.基础类型:基础垫层 | m2 | 14.38
2 | 011702001005 | 基础 | 1.基础类型:独立基础 复合木模 | m2 | 46.1
3 | 011702001006 | 基础 | 1.基础类型:电梯基础 | m2 | 4.43
4 | 011702002004 | 矩形柱 | 矩形柱 复合木模 | m2 | 26.78
5 | 011702002005 | 矩形柱 | 矩形柱 复合木模 实际支模高度(m):4.2 | m2 | 78.77
6 | 011702002006 | 矩形柱 | 矩形柱 复合木模 实际支模高度(m):3.9 | m2 | 63.89
7 | 011702003002 | 构造柱 | 构造柱 | m2 | 49.71
8 | 011702005002 | 基础梁 | 基础梁 复合木模 | m2 | 127.68
9 | 011702006003 | 矩形梁 | 矩形梁 复合木模 实际支模高度(m):4.2 | m2 | 170.75
10 | 011702006004 | 矩形梁 | 矩形梁 复合木模 实际支模高度(m):3.9 | m2 | 288.04
11 | 011702008002 | 圈梁 | 直形圈过梁 复合木模 | m2 | 32.54
12 | 011702009002 | 过梁 | 直形圈过梁 复合木模 | m2 | 7.66
13 | 011702011002 | 直形墙 | 直形墙 复合木模 | m2 | 47.62
14 | 011702011003 | 直形墙 | 直形地下室外墙 复合木模 | m2 | 114.98
15 | 011702016004 | 平板 | 板 复合木模 | m2 | 117.73
16 | 011702016005 | 平板 | 板 复合木模 实际支模高度(m):4.2 | m2 | 150.26
本页小计
【表10.2.2-16】
施工技术措施项目清单与计价表
工程名称：马术中心站-房屋建筑与装饰 |  |  | 标段： |  |  |  |  | 第 2 页 共 2 页
序号 | 项目编码 | 项目名称 | 项目特征 | 计量单位 | 工程量 | 金额（元） |  |  |  |  | 备注
[6 empty] | 综合单价 | 合价 | 其中
[8 empty] | 人工费 | 机械费 | 暂估价
17 | 011702016006 | 平板 | 板 复合木模 实际支模高度(m):3.9 | m2 | 146.53
18 | 011702021002 | 栏板 | 栏板、翻檐 直形 | m2 | 137.28
19 | 011702024002 | 楼梯 | 楼梯直形 复合木模 | m2 | 23.48
20 | 011702025002 | 其他现浇构件 | 小型构件 复合模板 | m2 | 12.75
21 | 011703001002 | 垂直运输 | 1.建筑物建筑类型及结构形式:框架结构 2.建筑物檐口高度、层数:1层：建筑物檐高20m以内 实际层高4.2m；2层：建筑物檐高20m以内 实际层高3.9m | m2 | 367.91
22 | 011701001002 | 综合脚手架 | 1.建筑结构形式:框架结构 2.檐口高度:檐高13m以内 层高6m以内 | m2 | 367.91
23 | 011701006002 | 满堂脚手架 | 单项脚手架 满堂脚手架基本层3.6m~5.2m | m2 | 367.91
本页小计
合 计

## 表10.2.2-16 分部分项工程清单与计价表【通用安装工_1
【表10.2.2-16】
分部分项工程清单与计价表
工程名称：马术中心站-通用安装工程 |  |  | 标段： |  |  |  |  | 第 1 页 共 26 页
序号 | 项目编码 | 项目名称 | 项目特征 | 计量单位 | 工程量 | 金额（元） |  |  |  |  | 备注
[6 empty] | 综合单价 | 合价 | 其中
[8 empty] | 人工费 | 机械费 | 暂估价
电气设备安装工程
1 | 030404017005 | 配电箱 | 1.名称:AL配电箱安装 2.型号:XL-20 3.规格:含箱内所有元器件 4.接线端子材质、规格:无端子外部接线4mm2 3只、2.5mm2 27只 5.安装方式:电井内挂墙，底距地1500mm 6.满足设计图纸要求及业主使用要求； | 台 | 1
2 | 030404017006 | 配电箱 | 1.名称:DT电梯配电箱安装 2.型号:XL-20 3.规格:含箱内所有元器件 4.接线端子材质、规格:无端子外部接线2.5mm2 6只 5.安装方式:挂墙，底距地1200mm 6.满足设计图纸要求及业主使用要求； | 台 | 1
本页小计
【表10.2.2-16】
分部分项工程清单与计价表
工程名称：马术中心站-通用安装工程 |  |  | 标段： |  |  |  |  | 第 2 页 共 26 页
序号 | 项目编码 | 项目名称 | 项目特征 | 计量单位 | 工程量 | 金额（元） |  |  |  |  | 备注
[6 empty] | 综合单价 | 合价 | 其中
[8 empty] | 人工费 | 机械费 | 暂估价
3 | 030404017007 | 配电箱 | 1.名称:A型应急照明集中电源 2.型号:TY-D-0.30KVA，应急时间大于等于30min 3.规格:A型 DC36V 4.安装方式:底距地1.2m明装 5.满足设计图纸要求及业主使用要求； | 台 | 1
4 | 030411001010 | 配管 | 1.名称:配管敷设 2.材质:PC50 3.配置形式:暗敷 4.其他：长度暂估，按实结算 5.满足设计图纸要求及业主使用要求； | m | 150
5 | 030411001011 | 配管 | 1.名称:配管敷设 2.规格:PC40 3.配置形式:暗敷 4.满足设计图纸要求及业主使用要求； | m | 6.9
6 | 030411001012 | 配管 | 1.名称:配管敷设 2.规格:RC25 3.配置形式:暗敷 4.满足设计图纸要求及业主使用要求； | m | 11.95
本页小计
【表10.2.2-16】
分部分项工程清单与计价表
工程名称：马术中心站-通用安装工程 |  |  | 标段： |  |  |  |  | 第 3 页 共 26 页
序号 | 项目编码 | 项目名称 | 项目特征 | 计量单位 | 工程量 | 金额（元） |  |  |  |  | 备注
[6 empty] | 综合单价 | 合价 | 其中
[8 empty] | 人工费 | 机械费 | 暂估价
7 | 030411001013 | 配管 | 1.名称:配管敷设 2.规格:RC20 3.配置形式:暗敷 4.满足设计图纸要求及业主使用要求； | m | 244.65
8 | 030411001014 | 配管 | 1.名称:配管敷设 2.规格:JDG40 3.配置形式:暗敷 4.满足设计图纸要求及业主使用要求； | m | 3.91
9 | 030411001015 | 配管 | 1.名称:配管敷设 2.规格:JDG20 3.配置形式:暗敷 4.满足设计图纸要求及业主使用要求； | m | 70.98
10 | 030408001004 | 电力电缆 | 1.名称:电力电缆敷设 2.型号:YJV-5*16 3.材质:铜芯 4.敷设方式、部位:穿管敷设 5.其他：长度暂估，按实结算 6.满足设计图纸要求及业主使用要求； | m | 150
本页小计
【表10.2.2-16】
分部分项工程清单与计价表
工程名称：马术中心站-通用安装工程 |  |  | 标段： |  |  |  |  | 第 4 页 共 26 页
序号 | 项目编码 | 项目名称 | 项目特征 | 计量单位 | 工程量 | 金额（元） |  |  |  |  | 备注
[6 empty] | 综合单价 | 合价 | 其中
[8 empty] | 人工费 | 机械费 | 暂估价
11 | 030408001005 | 电力电缆 | 1.名称:电力电缆敷设 2.型号:YJV-5*10 3.材质:铜芯 4.敷设方式、部位:穿管敷设 5.满足设计图纸要求及业主使用要求； | m | 9.61
12 | 030408001006 | 电力电缆 | 1.名称:电力电缆敷设 2.型号:ZR-YJV-5*10 3.材质:铜芯 4.敷设方式、部位:穿管敷设 5.其他：.满足设计图纸要求及业主使用要求； | m | 9.21
13 | 030408006003 | 电力电缆头 | 1.名称:电力电缆头制作安装 2.型号规格:16mm2 3.其他：.满足设计图纸要求及业主使用要求； | 个 | 2
14 | 030408006004 | 电力电缆头 | 1.名称:电力电缆头制作安装 2.型号规格:10mm2 3.其他：.满足设计图纸要求及业主使用要求； | 个 | 4
本页小计
【表10.2.2-16】
分部分项工程清单与计价表
工程名称：马术中心站-通用安装工程 |  |  | 标段： |  |  |  |  | 第 5 页 共 26 页
序号 | 项目编码 | 项目名称 | 项目特征 | 计量单位 | 工程量 | 金额（元） |  |  |  |  | 备注
[6 empty] | 综合单价 | 合价 | 其中
[8 empty] | 人工费 | 机械费 | 暂估价
15 | 030411004010 | 配线 | 1.名称:配线敷设 2.配线形式:穿管 3.型号规格:ZN-BV-2.5mm2 4.其他：.满足设计图纸要求及业主使用要求； | m | 14.81
16 | 030411004011 | 配线 | 1.名称:配线敷设 2.配线形式:穿管 3.型号规格:ZN-BVR-2.5mm2 4.其他：.满足设计图纸要求及业主使用要求； | m | 7.4
17 | 030411004012 | 配线 | 1.名称:配线敷设 2.配线形式:穿管 3.型号规格:ZR-BV-2.5mm2 4.其他：.满足设计图纸要求及业主使用要求； | m | 26.11
18 | 030411004013 | 配线 | 1.名称:配线敷设 2.配线形式:穿管 3.型号规格:ZR-BVR-2.5mm2 4.其他：.满足设计图纸要求及业主使用要求； | m | 13.06
本页小计
【表10.2.2-16】
分部分项工程清单与计价表
工程名称：马术中心站-通用安装工程 |  |  | 标段： |  |  |  |  | 第 6 页 共 26 页
序号 | 项目编码 | 项目名称 | 项目特征 | 计量单位 | 工程量 | 金额（元） |  |  |  |  | 备注
[6 empty] | 综合单价 | 合价 | 其中
[8 empty] | 人工费 | 机械费 | 暂估价
19 | 030411004014 | 配线 | 1.名称:配线敷设 2.配线形式:穿管 3.型号规格:BV-4mm2 4.其他：.满足设计图纸要求及业主使用要求； | m | 26.5
20 | 030411004015 | 配线 | 1.名称:配线敷设 2.配线形式:穿管 3.型号规格:BVR-4mm2 4.其他：.满足设计图纸要求及业主使用要求； | m | 13
21 | 030411004016 | 配线 | 1.名称:配线敷设 2.配线形式:穿管 3.型号规格:BV-2.5mm2 4.其他：.满足设计图纸要求及业主使用要求； | m | 496.5
22 | 030411004017 | 配线 | 1.名称:配线敷设 2.配线形式:穿管 3.型号规格:BVR-2.5mm2 4.其他：.满足设计图纸要求及业主使用要求； | m | 248.25
23 | 030411004018 | 配线 | 1.名称:配线敷设 2.配线形式:穿管 3.型号规格:ZN-RVV-2*2.5mm2 4.其他：.满足设计图纸要求及业主使用要求； | m | 81.22
本页小计
【表10.2.2-16】
分部分项工程清单与计价表
工程名称：马术中心站-通用安装工程 |  |  | 标段： |  |  |  |  | 第 7 页 共 26 页
序号 | 项目编码 | 项目名称 | 项目特征 | 计量单位 | 工程量 | 金额（元） |  |  |  |  | 备注
[6 empty] | 综合单价 | 合价 | 其中
[8 empty] | 人工费 | 机械费 | 暂估价
24 | 030412002005 | 工厂灯 | 1.名称:防水防潮灯安装 2.型号:1x12W220V,LED光源,4000K IP54 3.安装形式:吸顶安装 | 套 | 4
25 | 030412002006 | LED悬挂灯 | 1.名称:LED悬挂灯安装 2.型号:50W220V,LED光源,4000K 3.安装形式:吸顶安装 | 套 | 18
26 | 030412005002 | 荧光灯 | 1.名称:单管LED荧光灯安装 2.型号: 1x30W,220V,LED光源(T8型),4000K 3.安装形式:吸顶安装 | 套 | 9
27 | 030412002007 | 工厂灯 | 1.名称:消防应急照明灯具 2.型号:TY-ZFJC系列 3W 3.规格:A型 DC36V 应急照明、巡检、开灯、灭灯，光通量300lm 4.安装形式:底距地2.5m壁挂 | 套 | 7
28 | 030412002008 | 工厂灯 | 1.名称:吸顶型集中电源疏散照明灯 2.型号规格:A型 DC36V 3.安装形式:满足设计图纸要求 | 套 | 1
本页小计
【表10.2.2-16】
分部分项工程清单与计价表
工程名称：马术中心站-通用安装工程 |  |  | 标段： |  |  |  |  | 第 8 页 共 26 页
序号 | 项目编码 | 项目名称 | 项目特征 | 计量单位 | 工程量 | 金额（元） |  |  |  |  | 备注
[6 empty] | 综合单价 | 合价 | 其中
[8 empty] | 人工费 | 机械费 | 暂估价
29 | 030412004003 | 装饰灯 | 1.名称:疏散出口标志灯 2.型号:TY-BLJC I系列 1W 3.规格:A型 DC36V 巡检、常亮、频闪 4.安装形式:门框上方0.2m壁挂 | 套 | 1
30 | 030412004004 | 装饰灯 | 1.名称:安全出口标志灯 2.型号:TY-BLJC I系列 1W 3.规格:A型 DC36V 巡检、常亮、频闪 4.安装形式:门框上方0.2m壁挂 | 套 | 2
31 | 030412001003 | 普通灯具 | 1.名称:井道壁灯安装 2.型号:1x12W220V,LED光源,4000K 3.电梯井道内均为防水型 | 套 | 2
32 | 030412001004 | 普通灯具 | 1.名称:壁灯安装 2.型号:1x12W 220V,LED光源,4000K 3.门框上100且底距地不低于2600 | 套 | 2
本页小计
【表10.2.2-16】
分部分项工程清单与计价表
工程名称：马术中心站-通用安装工程 |  |  | 标段： |  |  |  |  | 第 9 页 共 26 页
序号 | 项目编码 | 项目名称 | 项目特征 | 计量单位 | 工程量 | 金额（元） |  |  |  |  | 备注
[6 empty] | 综合单价 | 合价 | 其中
[8 empty] | 人工费 | 机械费 | 暂估价
33 | 030404034007 | 照明开关 | 1.名称:双联双控开关 2.规格:250V,10A 3.安装方式:嵌墙，底距地1300mm 4.电梯井道内均为防水型 | 个 | 1
34 | 030404034008 | 照明开关 | 1.名称:双联双控开关 2.规格:250V,10A 3.安装方式:嵌墙，底距地1300mm | 个 | 1
35 | 030404034009 | 照明开关 | 1.名称:三联单控开关 2.规格:250V,10A 3.安装方式:嵌墙，底距地1300mm | 个 | 2
36 | 030404034010 | 照明开关 | 1.名称:双联单控开关 2.规格:250V,10A 3.安装方式:嵌墙，底距地1300mm | 个 | 2
37 | 030404034011 | 照明开关 | 1.名称:单联单控开关 2.规格:250V,10A 3.安装方式:嵌墙，底距地1300mm | 个 | 1
38 | 030404034012 | 照明开关 | 手动控制按钮，集中设置在门口 | 个 | 1
本页小计
【表10.2.2-16】
分部分项工程清单与计价表
工程名称：马术中心站-通用安装工程 |  |  | 标段： |  |  |  |  | 第 10 页 共 26 页
序号 | 项目编码 | 项目名称 | 项目特征 | 计量单位 | 工程量 | 金额（元） |  |  |  |  | 备注
[6 empty] | 综合单价 | 合价 | 其中
[8 empty] | 人工费 | 机械费 | 暂估价
39 | 030404035005 | 插座 | 1.名称:防水型单相三级插座 2.材质:防护等级不低于IP54 3.规格:10A,250V,86系列 4.安装方式:嵌墙，距轿顶和底坑1.5m处各设一个 | 个 | 2
40 | 030404035006 | 插座 | 1.名称:二三级组合插座（安全型） 2.型号规格:10A,250V,86系列 3.安装方式:嵌墙，底距地300,配电间、电井安装高度1.0m | 个 | 6
41 | 030404035007 | 插座 | 1.名称:单相二三极组合插座(卫生间) 2.材质:防护等级不低于IP54 3.规格:10A,250V,86系列，防溅型 4.安装方式:底边距地1.5米/暗装,防护等级IP54 | 个 | 2
本页小计
【表10.2.2-16】
分部分项工程清单与计价表
工程名称：马术中心站-通用安装工程 |  |  | 标段： |  |  |  |  | 第 11 页 共 26 页
序号 | 项目编码 | 项目名称 | 项目特征 | 计量单位 | 工程量 | 金额（元） |  |  |  |  | 备注
[6 empty] | 综合单价 | 合价 | 其中
[8 empty] | 人工费 | 机械费 | 暂估价
42 | 030404035008 | 插座 | 1.名称:单相三极壁挂式空调插座 2.材质:防护等级不低于IP54 3.规格:16A,250V,86系列 安全型(带开关) 4.安装方式:底边距地2.2米/暗装 (空调洞正上方) | 个 | 2
43 | 030411006003 | 接线盒 | 1.名称:开关盒、插座盒安装 2.材质:钢质 3.安装形式:暗装 | 个 | 19
44 | 030411006004 | 接线盒 | 1.名称:接线盒安装 2.材质:钢质 3.安装形式:暗装 | 个 | 46
45 | 030409008003 | 等电位端子箱、测试板 | 1.名称:MEB箱安装 2.挂墙底距地500 | 台 | 1
46 | 030409008004 | 等电位端子箱、测试板 | 1.名称:LEB箱安装 2.挂墙底距地300 | 台 | 2
本页小计
【表10.2.2-16】
分部分项工程清单与计价表
工程名称：马术中心站-通用安装工程 |  |  | 标段： |  |  |  |  | 第 12 页 共 26 页
序号 | 项目编码 | 项目名称 | 项目特征 | 计量单位 | 工程量 | 金额（元） |  |  |  |  | 备注
[6 empty] | 综合单价 | 合价 | 其中
[8 empty] | 人工费 | 机械费 | 暂估价
47 | 030409005003 | 避雷网 | 屋顶沿屋面四周轮廓、女儿墙等突出屋面地方水平明敷φ10热镀锌圆钢作接闪带,采用φ10热镀锌圆钢作支架,支架间距为1000mm,转角处为500mm,支架高度超出最终完成面200mm。做法参见国标《15D501》第17等页。 | m | 78.86
48 | 030409005004 | 避雷网 | 水平暗敷φ10热镀锌圆钢作接闪带,接闪带在屋面组成不大于20x20m或24x16m的网格做法参见图集《建筑物防雷设施安装》15D501 | m | 20.12
本页小计
【表10.2.2-16】
分部分项工程清单与计价表
工程名称：马术中心站-通用安装工程 |  |  | 标段： |  |  |  |  | 第 13 页 共 26 页
序号 | 项目编码 | 项目名称 | 项目特征 | 计量单位 | 工程量 | 金额（元） |  |  |  |  | 备注
[6 empty] | 综合单价 | 合价 | 其中
[8 empty] | 人工费 | 机械费 | 暂估价
49 | 030409003002 | 避雷引下线 | 利用建筑物钢筋混凝土屋顶、梁、柱、基础内的钢筋作为引下线。作为引下线的钢筋(≥2xΦ10)通长联,采用∅10热镀锌圆钢上连屋面接闪带,下与基础底内两根主筋相焊接。引下线标注K处预留人工接地连接板,用40x4不锈钢扁钢与基础接地网焊接,距室外地面下1000伸出地梁(墙)外1000，接地测试1处。 | m | 51.3
50 | 030409004002 | 均压环 | 利用基础底部二根φ10及以上主筋焊成网状接地体 | m | 36
51 | 030409002004 | 接地母线 | 无基础部分用-40x4不锈钢扁钢与相关桩筋焊通 | m | 30.13
52 | 030409002005 | 接地母线 | 1.名称:接地母线敷设 2.规格:镀锌扁钢-40*4 3.安装形式:暗敷 | m | 10
53 | 030409002006 | 接地母线 | 1.名称:接地母线敷设 2.规格:镀锌扁钢-40*4 3.安装形式:明敷 | m | 10
54 | 030414011002 | 接地装置 | 接地网调试 | 系统 | 1
本页小计
【表10.2.2-16】
分部分项工程清单与计价表
工程名称：马术中心站-通用安装工程 |  |  | 标段： |  |  |  |  | 第 14 页 共 26 页
序号 | 项目编码 | 项目名称 | 项目特征 | 计量单位 | 工程量 | 金额（元） |  |  |  |  | 备注
[6 empty] | 综合单价 | 合价 | 其中
[8 empty] | 人工费 | 机械费 | 暂估价
55 | 010401011003 | 砖检查井 | 1.名称:600*600*1000低压电缆手井砖砌 2.砖品种、规格、强度等级:120mm厚 3.垫层材料种类、厚度:100mm厚碎石垫层 4.底板厚度:100mm厚C20底板 5.井圈：C25混凝土井圈 6.井盖安装:600*600*100mm混凝土井盖(含钢筋） 7.井底设φ40PVC管就近排至排水井 | 座 | 1
给排水工程
56 | 031001007002 | 复合管 | 1.安装部位:室内 2.介质:给水 3.材质、规格:钢塑复合管DN50 4.连接形式:丝接，含管件 5.压力试验及吹、洗设计要求:管道消毒、水冲洗满足设计图纸要求 | m | 4.2
本页小计
【表10.2.2-16】
分部分项工程清单与计价表
工程名称：马术中心站-通用安装工程 |  |  | 标段： |  |  |  |  | 第 15 页 共 26 页
序号 | 项目编码 | 项目名称 | 项目特征 | 计量单位 | 工程量 | 金额（元） |  |  |  |  | 备注
[6 empty] | 综合单价 | 合价 | 其中
[8 empty] | 人工费 | 机械费 | 暂估价
57 | 031001006013 | 塑料管 | 1.安装部位:室内 2.介质:给水 3.材质、规格:PP-R管 DN50 管材公称压力等级为1.0Mpa 4.连接形式:热熔，含管件 5.压力试验及吹、洗设计要求:管道消毒、水冲洗满足设计图纸要求 | m | 8.2
58 | 031001006014 | 塑料管 | 1.安装部位:室内 2.介质:给水 3.材质、规格:PP-R管 DN40 管材公称压力等级为1.0Mpa 4.连接形式:热熔，含管件 5.压力试验及吹、洗设计要求:管道消毒、水冲洗满足设计图纸要求 | m | 0.9
本页小计
【表10.2.2-16】
分部分项工程清单与计价表
工程名称：马术中心站-通用安装工程 |  |  | 标段： |  |  |  |  | 第 16 页 共 26 页
序号 | 项目编码 | 项目名称 | 项目特征 | 计量单位 | 工程量 | 金额（元） |  |  |  |  | 备注
[6 empty] | 综合单价 | 合价 | 其中
[8 empty] | 人工费 | 机械费 | 暂估价
59 | 031001006015 | 塑料管 | 1.安装部位:室内 2.介质:给水 3.材质、规格:PP-R管 DN32 管材公称压力等级为1.0Mpa 4.连接形式:热熔，含管件 5.压力试验及吹、洗设计要求:管道消毒、水冲洗满足设计图纸要求 | m | 2.1
60 | 031001006016 | 塑料管 | 1.安装部位:室内 2.介质:给水 3.材质、规格:PP-R管 DN25 管材公称压力等级为1.0Mpa 4.连接形式:热熔，含管件 5.压力试验及吹、洗设计要求:管道消毒、水冲洗满足设计图纸要求 | m | 12.8
本页小计
【表10.2.2-16】
分部分项工程清单与计价表
工程名称：马术中心站-通用安装工程 |  |  | 标段： |  |  |  |  | 第 17 页 共 26 页
序号 | 项目编码 | 项目名称 | 项目特征 | 计量单位 | 工程量 | 金额（元） |  |  |  |  | 备注
[6 empty] | 综合单价 | 合价 | 其中
[8 empty] | 人工费 | 机械费 | 暂估价
61 | 031001006017 | 塑料管 | 1.安装部位:室内 2.介质:给水 3.材质、规格:PP-R管 DN20 管材公称压力等级为1.0Mpa 4.连接形式:热熔，含管件 5.压力试验及吹、洗设计要求:管道消毒、水冲洗满足设计图纸要求 | m | 0.6
62 | 031001006018 | 塑料管 | 1.安装部位:室内 2.介质:给水 3.材质、规格:PP-R管 DN15 管材公称压力等级为1.0Mpa 4.连接形式:热熔，含管件 5.压力试验及吹、洗设计要求:管道消毒、水冲洗满足设计图纸要求 | m | 18.5
63 | 031001006019 | 塑料管 | 1.安装部位:室内 2.介质:污水 3.材质、规格:实壁PVC-U排水管 De110 4.连接形式:粘接 5.压力试验及吹、洗设计要求:灌水试验满足设计图纸要求 | m | 11.45
本页小计
【表10.2.2-16】
分部分项工程清单与计价表
工程名称：马术中心站-通用安装工程 |  |  | 标段： |  |  |  |  | 第 18 页 共 26 页
序号 | 项目编码 | 项目名称 | 项目特征 | 计量单位 | 工程量 | 金额（元） |  |  |  |  | 备注
[6 empty] | 综合单价 | 合价 | 其中
[8 empty] | 人工费 | 机械费 | 暂估价
64 | 031001006020 | 塑料管 | 1.安装部位:室内 2.介质:污水 3.材质、规格:实壁PVC-U排水管 De75 4.连接形式:粘接 5.压力试验及吹、洗设计要求:灌水试验满足设计图纸要求 | m | 0.8
65 | 031001006021 | 塑料管 | 1.安装部位:室内 2.介质:污水 3.材质、规格:实壁PVC-U排水管 De50 4.连接形式:粘接 5.压力试验及吹、洗设计要求:灌水试验满足设计图纸要求 | m | 3.6
66 | 031001006022 | 塑料管 | 1.安装部位:室内 2.介质:雨水 3.材质、规格:实壁PVC-U排水管(S20) De110 4.连接形式:粘接 5.压力试验及吹、洗设计要求:灌水试验满足设计图纸要求 6.其他：含钢制87型雨水斗3只，阻火圈3只 | m | 40.5
本页小计
【表10.2.2-16】
分部分项工程清单与计价表
工程名称：马术中心站-通用安装工程 |  |  | 标段： |  |  |  |  | 第 19 页 共 26 页
序号 | 项目编码 | 项目名称 | 项目特征 | 计量单位 | 工程量 | 金额（元） |  |  |  |  | 备注
[6 empty] | 综合单价 | 合价 | 其中
[8 empty] | 人工费 | 机械费 | 暂估价
67 | 031001006023 | 塑料管 | 1.安装部位:室内 2.介质:冷凝水 3.材质、规格:实壁PVC-U排水管(S20) De75 4.连接形式:粘接 5.压力试验及吹、洗设计要求:灌水试验满足设计图纸要求 | m | 3
68 | 031001006024 | 塑料管 | 1.安装部位:室内 2.介质:冷凝水 3.材质、规格:实壁PVC-U排水管(S20) De50 4.连接形式:粘接 5.压力试验及吹、洗设计要求:灌水试验满足设计图纸要求 | m | 0.8
69 | 031003001003 | 螺纹阀门 | 1.类型:螺纹截止阀安装 2.规格、压力等级:DN50 3.连接形式:螺纹连接 | 个 | 3
70 | 031003001004 | 螺纹阀门 | 1.类型:自动排气阀安装 2.规格、压力等级:DN15 3.连接形式:螺纹连接 | 个 | 1
本页小计
【表10.2.2-16】
分部分项工程清单与计价表
工程名称：马术中心站-通用安装工程 |  |  | 标段： |  |  |  |  | 第 20 页 共 26 页
序号 | 项目编码 | 项目名称 | 项目特征 | 计量单位 | 工程量 | 金额（元） |  |  |  |  | 备注
[6 empty] | 综合单价 | 合价 | 其中
[8 empty] | 人工费 | 机械费 | 暂估价
71 | 031003013002 | 水表 | DN50水表安装，含水表1只、闸阀2只、止回阀1只、挠性接头、法兰等；具体详《室外给水管道附属构筑物》05S502-43~53页(无旁通管) | 组 | 1
72 | 031004006002 | 大便器 | 1.材质:蹲便式 2.附件名称、数量:延时自闭冲洗阀 3.其他：具体满足设计图纸要求 | 组 | 5
73 | 031004007002 | 小便器 | 1.材质:壁挂式小便器 2.附件名称、数量:延时自闭冲洗阀 3.其他：具体满足设计图纸要求 | 组 | 2
74 | 031004003002 | 洗脸盆 | 1.名称:台下式洗手盆安装 2.附件名称、数量:延时自闭水嘴 3.其他：具体满足设计图纸要求 | 组 | 4
75 | 031004004002 | 洗涤盆 | 1.材质:洗涤池安装，含水嘴，具体满足设计图纸要求 | 组 | 1
本页小计
【表10.2.2-16】
分部分项工程清单与计价表
工程名称：马术中心站-通用安装工程 |  |  | 标段： |  |  |  |  | 第 21 页 共 26 页
序号 | 项目编码 | 项目名称 | 项目特征 | 计量单位 | 工程量 | 金额（元） |  |  |  |  | 备注
[6 empty] | 综合单价 | 合价 | 其中
[8 empty] | 人工费 | 机械费 | 暂估价
76 | 031004014002 | 给、排水附（配）件 | 1.材质:塑料地漏安装 2.型号、规格:DN50 3.其他：具体满足设计图纸要求 | 个 | 4
77 | 031002003008 | 套管 | 1.类型:刚性防水套管制作安装 2.规格:DN100穿外墙、穿屋面 3.填料材质:详图集02S404，满足设计图纸要求 | 个 | 3
78 | 031002003009 | 套管 | 1.类型:刚性防水套管制作安装 2.规格:DN100穿楼板 3.填料材质:详图集02S404，满足设计图纸要求 | 个 | 3
79 | 031002003010 | 套管 | 1.类型:刚性防水套管制作安装 2.规格:DN80穿外墙 3.填料材质:详图集02S404，满足设计图纸要求 | 个 | 1
本页小计
【表10.2.2-16】
分部分项工程清单与计价表
工程名称：马术中心站-通用安装工程 |  |  | 标段： |  |  |  |  | 第 22 页 共 26 页
序号 | 项目编码 | 项目名称 | 项目特征 | 计量单位 | 工程量 | 金额（元） |  |  |  |  | 备注
[6 empty] | 综合单价 | 合价 | 其中
[8 empty] | 人工费 | 机械费 | 暂估价
80 | 031002003011 | 套管 | 1.类型:刚性防水套管制作安装 2.规格:DN50穿外墙 3.填料材质:详图集02S404，满足设计图纸要求 | 个 | 1
81 | 031002003012 | 套管 | 1.类型:屋面预埋过水孔、溢流管作安装 2.规格:φ100PVC 3.其他：具体满足设计图纸要求 | 个 | 6
82 | 031002003013 | 套管 | 1.类型:塑料套管安装 2.规格:φ100PVC，穿楼板 3.其他：具体满足设计图纸要求 | 个 | 5
83 | 031002003014 | 套管 | 1.类型:塑料套管安装 2.规格:φ50PVC，穿楼板 3.其他：具体满足设计图纸要求 | 个 | 9
84 | 010401011004 | 砖检查井-水表井 | 入户管上水表井按管道直径DN50无旁通管计入（2150*1100*1400），做法详《室外给水管道附属构筑物》05S502-43~53页(无旁通管) | 座 | 1
本页小计
【表10.2.2-16】
分部分项工程清单与计价表
工程名称：马术中心站-通用安装工程 |  |  | 标段： |  |  |  |  | 第 23 页 共 26 页
序号 | 项目编码 | 项目名称 | 项目特征 | 计量单位 | 工程量 | 金额（元） |  |  |  |  | 备注
[6 empty] | 综合单价 | 合价 | 其中
[8 empty] | 人工费 | 机械费 | 暂估价
暖通工程
85 | 030702001002 | 碳钢通风管道 | 1.名称:镀锌钢板风管 2.形状:矩形 3.规格:长边长≤320 4.板材厚度:0.5mm 5.接口形式:咬口 6.金属支、托、吊架和法兰在表面除锈后，刷防锈底漆二道，再刷面漆二道； | m2 | 3.06
86 | 030702008002 | 柔性软风管 | 帆布软管接口 | m2 | 1.2
87 | 030404033002 | 风扇 | 1.名称:房间通风器（排风扇、带止回阀） 2.型号:BLD400 3.安装方式:卫生间吊装 | 台 | 2
88 | 030703011002 | 铝及铝合金风口、散流器 | 1.名称:外墙防雨百叶 2.型号:300*350 3.其他：带防虫网 | 个 | 2
本页小计
【表10.2.2-16】
分部分项工程清单与计价表
工程名称：马术中心站-通用安装工程 |  |  | 标段： |  |  |  |  | 第 24 页 共 26 页
序号 | 项目编码 | 项目名称 | 项目特征 | 计量单位 | 工程量 | 金额（元） |  |  |  |  | 备注
[6 empty] | 综合单价 | 合价 | 其中
[8 empty] | 人工费 | 机械费 | 暂估价
89 | 030701003003 | 空调器 | 1.名称:单元式空调机(变频型) 2.型号规格:KH72/KH72W，制冷量7.2kW，制热量8.4kW，风量1020m3/h，APF≥3.39 3.安装形式:室内机为环形嵌入式,配冷凝水提升泵 4.其他：冷媒管长度满足现场安装使用，约12m，含全套设备，满足业主使用要求 | 台 | 1
90 | 030701003004 | 空调器 | 1.名称:单元式空调机(变频型) 2.型号规格:KF36/KF36W，制冷量2.6kW，制热量4.5kW，风量680m3/h，APF≥4.5 3.安装形式:室内机为壁挂式 4.其他：冷媒管长度满足现场安装使用，约8m，含全套设备，满足业主使用要求 | 台 | 1
智能化工程
本页小计
【表10.2.2-16】
分部分项工程清单与计价表
工程名称：马术中心站-通用安装工程 |  |  | 标段： |  |  |  |  | 第 25 页 共 26 页
序号 | 项目编码 | 项目名称 | 项目特征 | 计量单位 | 工程量 | 金额（元） |  |  |  |  | 备注
[6 empty] | 综合单价 | 合价 | 其中
[8 empty] | 人工费 | 机械费 | 暂估价
91 | 030404017008 | 配电箱 | 家庭多媒体智能信息箱JDX暗装，满足设计图纸要求； | 台 | 1
92 | 030411001016 | 配管 | 1.名称:配管敷设 2.规格:RC32 3.配置形式:暗敷 4.满足设计图纸要求及业主使用要求； | m | 53
93 | 030411001017 | 配管 | 1.名称:配管敷设 2.规格:PC32 3.配置形式:暗敷 4.满足设计图纸要求及业主使用要求； | m | 27.8
94 | 030411001018 | 配管 | 1.名称:配管敷设 2.规格:PC25 3.配置形式:暗敷 4.满足设计图纸要求及业主使用要求； | m | 36
95 | 030502005002 | 双绞线缆 | 1.名称:超五类网线 2.敷设方式:穿管敷设 | m | 50
96 | 030502012002 | 信息插座 | 信息插座暗装，具体详见图纸，满足设计图纸要求； | 个 | 5
本页小计
【表10.2.2-16】
分部分项工程清单与计价表
工程名称：马术中心站-通用安装工程 |  |  | 标段： |  |  |  |  | 第 26 页 共 26 页
序号 | 项目编码 | 项目名称 | 项目特征 | 计量单位 | 工程量 | 金额（元） |  |  |  |  | 备注
[6 empty] | 综合单价 | 合价 | 其中
[8 empty] | 人工费 | 机械费 | 暂估价
97 | 030413005002 | 人（手）孔砌筑 | 1.名称:600*600*800弱电手井砖砌 2.砖品种、规格、强度等级:120mm厚 3.垫层材料种类、厚度:100mm厚碎石垫层 4.底板厚度:100mm厚C20底板 5.井盖安装:600*600混凝土井盖 | 个 | 1
本页小计
合 计

## 表10.2.2-16 分部分项工程清单与计价表【维修间】
【表10.2.2-16】
分部分项工程清单与计价表
工程名称：维修间-维修间 |  |  | 标段： |  |  |  |  | 第 1 页 共 15 页
序号 | 项目编码 | 项目名称 | 项目特征 | 计量单位 | 工程量 | 金额（元） |  |  |  |  | 备注
[6 empty] | 综合单价 | 合价 | 其中
[8 empty] | 人工费 | 机械费 | 暂估价
土石方工程
1 | 010101002003 | 挖一般土方 | 1.土壤类别:根据地质勘察报告结合现场实际，由施工单位综合考虑，实际不同不作调整； 2.挖土深度:3m以内 | m3 | 389.97
2 | 010103001003 | 回填方 | 1.密实度要求:符合设计要求； 2.填方材料品种:开挖料 3.填方粒径要求:符合设计要求； 4.填方来源、运距:综合考虑不调整 | m3 | 350.83
3 | 010103002003 | 余方弃置 | 1.废弃料品种:开挖多余土方 2.运距:综合考虑不调整 | m3 | 39.14
砌筑工程
4 | 010401004005 | 多孔砖墙 | 1.砖品种、规格、强度等级:烧结页岩多孔砖190×190×90 MU7.5 2.墙体类型:内外墙200mm厚 3.砂浆强度等级、配合比:混合M7.5 | m3 | 98.36
混凝土及钢筋混凝土工程
本页小计
【表10.2.2-16】
分部分项工程清单与计价表
工程名称：维修间-维修间 |  |  | 标段： |  |  |  |  | 第 2 页 共 15 页
序号 | 项目编码 | 项目名称 | 项目特征 | 计量单位 | 工程量 | 金额（元） |  |  |  |  | 备注
[6 empty] | 综合单价 | 合价 | 其中
[8 empty] | 人工费 | 机械费 | 暂估价
5 | 010501001003 | 垫层 | 1.混凝土种类:商品混凝土 2.混凝土强度等级:C20 | m3 | 6.56
6 | 010501003002 | 独立基础 | 1.混凝土种类:商品混凝土 2.混凝土强度等级:C30 | m3 | 25.49
7 | 010501006003 | 设备基础 | 1.混凝土种类:商品混凝土 2.混凝土强度等级:C30 | m3 | 0.24
8 | 010502001003 | 矩形柱 | 1.混凝土种类:商品混凝土 2.混凝土强度等级:C30 | m3 | 29.99
9 | 010502002003 | 构造柱 | 1.混凝土种类:商品混凝土 2.混凝土强度等级:C25 | m3 | 11.12
10 | 010503001003 | 基础梁 | 1.混凝土种类:商品混凝土 2.混凝土强度等级:C30 | m3 | 16.49
11 | 010503002003 | 矩形梁 | 1.混凝土种类:商品混凝土 2.混凝土强度等级:C30 | m3 | 38.03
12 | 010503004003 | 圈梁 | 1.混凝土种类:商品混凝土 2.混凝土强度等级:C25 | m3 | 7.9
13 | 010503005003 | 过梁 | 1.混凝土种类:商品混凝土 2.混凝土强度等级:C25 | m3 | 1.46
14 | 010505003005 | 平板 | 1.混凝土种类:商品混凝土 2.混凝土强度等级:C30 | m3 | 22.96
15 | 010505003006 | 平板(屋面板) | 1.混凝土种类:商品混凝土 2.混凝土强度等级:C30/P6 | m3 | 13.38
本页小计
【表10.2.2-16】
分部分项工程清单与计价表
工程名称：维修间-维修间 |  |  | 标段： |  |  |  |  | 第 3 页 共 15 页
序号 | 项目编码 | 项目名称 | 项目特征 | 计量单位 | 工程量 | 金额（元） |  |  |  |  | 备注
[6 empty] | 综合单价 | 合价 | 其中
[8 empty] | 人工费 | 机械费 | 暂估价
16 | 010505006003 | 栏板 | 1.混凝土种类:商品混凝土 2.混凝土强度等级:C30 | m3 | 3.52
17 | 010505008001 | 雨篷、悬挑板、阳台板 | 1.混凝土种类:商品混凝土 2.混凝土强度等级:C30 | m3 | 0.28
18 | 010506001003 | 直形楼梯 | 1.混凝土种类:商品混凝土 2.混凝土强度等级:C30 3.底板厚度:180mm以内 | m2 | 41.84
19 | 010507004002 | 台阶 | 台阶，非钢筋混凝土踏步23J909,1-6页，台1 | m2 | 2.25
20 | 010507007003 | 其他构件 | 1.构件的类型:窗台、翻沿等小型构件 2.混凝土种类:商品混凝土 3.混凝土强度等级:C25 | m3 | 1.85
21 | 010515001013 | 现浇构件钢筋 | 现浇构件圆钢筋HPB300 直径10mm以内 | t | 0.164
22 | 010515001014 | 现浇构件钢筋 | 箍筋带肋钢筋HRB400以内 直径10mm以内 | t | 5.135
23 | 010515001015 | 现浇构件钢筋 | 现浇构件带肋钢筋HRB400以内 直径10mm以内 | t | 5.352
24 | 010515001016 | 现浇构件钢筋 | 现浇构件带肋钢筋HRB400以内 直径18mm以内 | t | 5.749
25 | 010515001017 | 现浇构件钢筋 | 现浇构件带肋钢筋HRB400以内 直径25mm以内 | t | 5.567
本页小计
【表10.2.2-16】
分部分项工程清单与计价表
工程名称：维修间-维修间 |  |  | 标段： |  |  |  |  | 第 4 页 共 15 页
序号 | 项目编码 | 项目名称 | 项目特征 | 计量单位 | 工程量 | 金额（元） |  |  |  |  | 备注
[6 empty] | 综合单价 | 合价 | 其中
[8 empty] | 人工费 | 机械费 | 暂估价
26 | Z010515011005 | 钢筋连接 | 电渣压力焊接 直径18mm以内 | 个 | 152
27 | Z010515011006 | 钢筋连接 | 电渣压力焊接 直径32mm以内 | 个 | 40
28 | 010516002001 | 预埋铁件 | 预埋铁件 25kg/块以内 | t | 0.56
29 | 010516001001 | 螺栓 | 1.螺栓种类:M20螺栓 2.规格:M20*700 | t | 0.065
门窗工程
30 | 010802003003 | 钢质防火门 | 1.门代号及洞口尺寸:FM甲0620，600*2000 2.门框、扇材质:甲级钢质防火门，含安装及所有五金配件 | 樘 | 1
31 | 010802003004 | 钢质防火门 | 1.门代号及洞口尺寸:FM乙1123，1100*2300 2.门框、扇材质:乙级钢质防火门，含安装及所有五金配件 | 樘 | 3
32 | 010802001003 | 金属（塑钢）门 | 1.门代号及洞口尺寸:GM1124,1100*2400 2.门框、扇材质:钢质免漆平开门 | 樘 | 1
本页小计
【表10.2.2-16】
分部分项工程清单与计价表
工程名称：维修间-维修间 |  |  | 标段： |  |  |  |  | 第 5 页 共 15 页
序号 | 项目编码 | 项目名称 | 项目特征 | 计量单位 | 工程量 | 金额（元） |  |  |  |  | 备注
[6 empty] | 综合单价 | 合价 | 其中
[8 empty] | 人工费 | 机械费 | 暂估价
33 | 010802001004 | 金属（塑钢）门 | 1.门代号及洞口尺寸:GM2424,2400*2400 2.门框、扇材质:钢质免漆平开门 | 樘 | 1
34 | 010801002003 | 成品木门 | 1.门代号及洞口尺寸:M1123 成品木门（含安装费及所有五金配件） | 樘 | 2
35 | 010807001003 | 金属（塑钢、断桥）窗 | 1.框、扇材质:隔热铝合金窗 2.玻璃品种、厚度:6+12A+6-中空钢化玻璃（铝合金窗受力构件壁厚应≥1.8mm) 3.落地玻璃门、窗当无安全栏杆时（门窗内外无高差），均应在视线范围内贴警示条，以防碰撞；向外开启窗扇为滑撑窗，外开窗的窗扇应有加强牢固窗扇、防脱落的措施；窗底离地高度大于1.5m时，设置便于手动开启的手动开启装置。 | m2 | 67.32
屋面及防水工程
本页小计
【表10.2.2-16】
分部分项工程清单与计价表
工程名称：维修间-维修间 |  |  | 标段： |  |  |  |  | 第 6 页 共 15 页
序号 | 项目编码 | 项目名称 | 项目特征 | 计量单位 | 工程量 | 金额（元） |  |  |  |  | 备注
[6 empty] | 综合单价 | 合价 | 其中
[8 empty] | 人工费 | 机械费 | 暂估价
36 | 010902003003 | 屋面刚性层 | 平屋面： 1.50mm厚C30细石混凝土刚性保护层，内配φ6@150双向钢筋网（钢筋网放置于保护层中上部，四边、屋脊及竖向≤4m设20mm宽60mm深伸缩缝，聚氨酯密封胶灌缝，300宽3mm厚SBS橡胶沥青改性沥青卷材粘贴盖缝） 2.油毡隔离层一道 3.1.5厚自粘改性沥青防水卷材 4.20厚聚合物防水砂浆找平 5.最薄30mm泡沫混凝土找坡层2%坡向排水沟 6.50厚B1级挤塑聚苯板（XPS）（压缩强度200kPa），留设间距不大于6m的排气槽 7.3.0厚SBS弹性体改性沥青防水卷材，遇墙、梁上翻建筑面上＞250mm（阴角附加500宽防水附加层），按图集收口（另计） 8.2厚非固化橡胶沥青防水 | m2 | 117.89
本页小计
【表10.2.2-16】
分部分项工程清单与计价表
工程名称：维修间-维修间 |  |  | 标段： |  |  |  |  | 第 7 页 共 15 页
序号 | 项目编码 | 项目名称 | 项目特征 | 计量单位 | 工程量 | 金额（元） |  |  |  |  | 备注
[6 empty] | 综合单价 | 合价 | 其中
[8 empty] | 人工费 | 机械费 | 暂估价
涂料防水层，遇墙上翻建筑面上＞250mm（阴角附加500宽防水附加层）（另计） 9.自防水钢筋混凝土结构层，结构面原浆收光清理干净阳角磨圆，阴角用DSM15干混砂浆抹R≥50mm圆弧
本页小计
【表10.2.2-16】
分部分项工程清单与计价表
工程名称：维修间-维修间 |  |  | 标段： |  |  |  |  | 第 8 页 共 15 页
序号 | 项目编码 | 项目名称 | 项目特征 | 计量单位 | 工程量 | 金额（元） |  |  |  |  | 备注
[6 empty] | 综合单价 | 合价 | 其中
[8 empty] | 人工费 | 机械费 | 暂估价
37 | 010902007003 | 屋面天沟、檐沟 | 建筑檐沟： 1.40mm厚C30细石混凝土刚性保护层，内配φ6@150双向钢筋网（钢筋网放置于保护层中上部，四边、屋脊及竖向≤4m设20mm宽60mm深伸缩缝，聚氨酯密封胶灌缝，300宽3mm厚SBS橡胶改性沥青卷材粘贴盖缝） 2.油毡隔离层一道 3.1.5厚自粘改性沥青防水卷材 4.20厚聚合物防水砂浆找平 5.最薄30mm泡沫混凝土找坡层1%坡向下水口 6.3.0厚SBS弹性体改性沥青防水卷材，遇墙、梁上翻建筑面上＞250mm（阴角附加500宽防水附加层），按图集收口（另计） 7.2厚非固化橡胶沥青防水涂料防水层，遇墙上翻建筑面上＞250mm(阴角附加500宽防水附加层）（另计） | m2 | 13.32
本页小计
【表10.2.2-16】
分部分项工程清单与计价表
工程名称：维修间-维修间 |  |  | 标段： |  |  |  |  | 第 9 页 共 15 页
序号 | 项目编码 | 项目名称 | 项目特征 | 计量单位 | 工程量 | 金额（元） |  |  |  |  | 备注
[6 empty] | 综合单价 | 合价 | 其中
[8 empty] | 人工费 | 机械费 | 暂估价
8.自防水钢筋混凝土结构层，结构面原浆收光清理干净阳角磨圆，阴角用DSM15干混砂浆抹R≥50mm（结构找坡）
38 | 010902001003 | 屋面卷材防水 | 3.0厚SBS弹性体改性沥青防水卷材，遇墙、梁上翻建筑面上＞250mm（阴角附加500宽防水附加层），按图集收口 | m2 | 179.93
39 | 010902002003 | 屋面涂膜防水 | 2厚非固化橡胶沥青防水涂料防水层，遇墙上翻建筑面上＞250mm（阴角附加500宽防水附加层） | m2 | 179.93
40 | 010903002005 | 墙面涂膜防水 | 外墙： 1.防水膜品种:聚合物水泥基防水涂料JSⅡ型 2.涂膜厚度、遍数:1.2厚 | m2 | 333.04
41 | 010903002006 | 墙面涂膜防水 | 卫生间内墙（通高）： 1.防水膜品种:聚合物水泥基防水涂料JSⅡ型 2.涂膜厚度、遍数:1.2厚 | m2 | 50.44
本页小计
【表10.2.2-16】
分部分项工程清单与计价表
工程名称：维修间-维修间 |  |  | 标段： |  |  |  |  | 第 10 页 共 15 页
序号 | 项目编码 | 项目名称 | 项目特征 | 计量单位 | 工程量 | 金额（元） |  |  |  |  | 备注
[6 empty] | 综合单价 | 合价 | 其中
[8 empty] | 人工费 | 机械费 | 暂估价
42 | 010904002003 | 楼（地）面涂膜防水 | 卫生间： 1.防水膜品种:聚合物水泥基防水涂料JSⅡ型,上翻至建筑完成面以上250mm 2.涂膜厚度、遍数:1.5厚 | m2 | 13.26
43 | 010904003003 | 楼（地）面砂浆防水(防潮) | 卫生间： 1.20厚聚合物防水砂浆找平 | m2 | 10.17
楼地面装饰工程
44 | 011101003005 | 细石混凝土楼地面 | 电井： 1.30厚C25细石混凝土 2.表面撒干混地面砂浆DS M20.0随打随抹光 | m2 | 0.57
45 | 011101005001 | 环氧地坪楼地面 | 楼梯间： 1.灰色环氧地坪涂料（底涂、中途、面涂）燃烧性能等级A级 2.30厚C25混凝土 3.表面撒干混地面砂浆DS M20.0随打随抹光 踏步防滑条及踏步，面层做法详22j403-1第5-7页1型 | m2 | 41.43
本页小计
【表10.2.2-16】
分部分项工程清单与计价表
工程名称：维修间-维修间 |  |  | 标段： |  |  |  |  | 第 11 页 共 15 页
序号 | 项目编码 | 项目名称 | 项目特征 | 计量单位 | 工程量 | 金额（元） |  |  |  |  | 备注
[6 empty] | 综合单价 | 合价 | 其中
[8 empty] | 人工费 | 机械费 | 暂估价
46 | 011102003001 | 块料楼地面 | 卫生间： 1.10厚600*600防滑地砖，白水泥擦缝 2.最薄处20厚 DS M15干混地面砂浆粘结层，面上撒2厚素水泥（找坡0.5%坡向地漏） | m2 | 10.17
47 | 011101003006 | 细石混凝土楼地面 | 维修间： 1.喷洒两遍混凝土固化剂用量0.3kg/㎡表面抛光 2.50厚C30细石混凝土随打随抹光（内配φ6@200双向钢筋网），强度达标后表面撒金刚砂骨料（金刚砂面层厚度不小于3mm，金刚砂用量不低于5kg/㎡），机械磨光 3.水泥浆一道（内掺建筑胶） | m2 | 164.43
本页小计
【表10.2.2-16】
分部分项工程清单与计价表
工程名称：维修间-维修间 |  |  | 标段： |  |  |  |  | 第 12 页 共 15 页
序号 | 项目编码 | 项目名称 | 项目特征 | 计量单位 | 工程量 | 金额（元） |  |  |  |  | 备注
[6 empty] | 综合单价 | 合价 | 其中
[8 empty] | 人工费 | 机械费 | 暂估价
48 | 011101003007 | 细石混凝土楼地面 | 其他房间： 1.灰色环氧地坪涂料（底涂、中途、面涂）燃烧性能等级A级 2.50厚C30细石混凝土随打随抹光（内配φ6@200双向钢筋网） 3.水泥浆一道（内掺建筑胶） | m2 | 30.22
墙、柱面装饰与隔断、幕墙工程
49 | 011201001009 | 墙面一般抹灰 | 外墙 1.12mm厚 DP M15.0防水砂浆 2.界面剂一道 | m2 | 499.6
50 | 011201001010 | 墙面一般抹灰 | 外墙 1.5mm厚抗裂砂浆面层压耐碱玻纤网一层（≥160g/㎡) | m2 | 499.6
51 | 011201001011 | 墙面一般抹灰 | 内墙： 1.15mm厚M5混合砂浆应两遍成活（8mm厚打底+7mm厚找平） 2.界面剂一道 | m2 | 799.16
本页小计
【表10.2.2-16】
分部分项工程清单与计价表
工程名称：维修间-维修间 |  |  | 标段： |  |  |  |  | 第 13 页 共 15 页
序号 | 项目编码 | 项目名称 | 项目特征 | 计量单位 | 工程量 | 金额（元） |  |  |  |  | 备注
[6 empty] | 综合单价 | 合价 | 其中
[8 empty] | 人工费 | 机械费 | 暂估价
52 | 011204003001 | 块料墙面 | 卫生间： 1.10厚专用粘结剂，8厚600*600mm墙面砖 | m2 | 39.46
53 | 010607005003 | 砌块墙钢丝网加固 | 不同材料墙体交接处设400宽镀锌钢丝网,钢丝直径不小于1mm，钢丝网眼目规格不大于20*20 | m2 | 207.09
天棚工程
54 | 011302001001 | 吊顶天棚 | 1.吊顶形式、吊杆规格、高度:铝扣板吊顶，高度3.3m 2.龙骨材料种类、规格、中距:铝合金方板龙骨 3.面层材料品种、规格:铝扣板 | m2 | 19.49
55 | 011301001005 | 天棚抹灰 | 天棚1（卫生间、休息值班室、总控室）： 1.现浇钢筋混凝土楼板表面清平（麻面、漏筋点局部1:1水泥砂浆修补） | m2 | 46
56 | 011301001006 | 天棚抹灰 | 天棚2(其他房间)： 1.现浇钢筋混凝土楼板表面清平（麻面、漏筋点局部1:1水泥砂浆修补） 2.界面剂一道 | m2 | 265.65
本页小计
【表10.2.2-16】
分部分项工程清单与计价表
工程名称：维修间-维修间 |  |  | 标段： |  |  |  |  | 第 14 页 共 15 页
序号 | 项目编码 | 项目名称 | 项目特征 | 计量单位 | 工程量 | 金额（元） |  |  |  |  | 备注
[6 empty] | 综合单价 | 合价 | 其中
[8 empty] | 人工费 | 机械费 | 暂估价
油漆、涂料、裱糊工程
57 | 011407001007 | 墙面喷刷涂料 | 1.基层类型:一般抹灰面 2.喷刷涂料部位:外墙面 3.腻子种类:外墙耐水腻子 4.刮腻子要求:2遍 5.涂料品种、喷刷遍数:外墙氟碳漆涂料（颜色详见立面图） | m2 | 513.41
58 | 011407001008 | 墙面喷刷涂料 | 除卫生间外其他房间： 1.基层类型:一般抹灰面 2.喷刷涂料部位:内墙面 3.刮腻子要求:满刮腻子2遍批白 4.涂料品种、喷刷遍数:白色无机装修涂料三遍 | m2 | 765.16
59 | 011407002005 | 天棚喷刷涂料 | 天棚2(其他房间)： 1.基层类型:一般抹灰面 2.喷刷涂料部位:天棚 3.刮腻子要求:满刮腻子2遍批平 4.涂料品种、喷刷遍数:白色无机涂料三遍（A级） | m2 | 11.12
其他装饰工程
本页小计
【表10.2.2-16】
分部分项工程清单与计价表
工程名称：维修间-维修间 |  |  | 标段： |  |  |  |  | 第 15 页 共 15 页
序号 | 项目编码 | 项目名称 | 项目特征 | 计量单位 | 工程量 | 金额（元） |  |  |  |  | 备注
[6 empty] | 综合单价 | 合价 | 其中
[8 empty] | 人工费 | 机械费 | 暂估价
60 | 011503001005 | 金属扶手、栏杆、栏板 | 1、栏杆安装，H=1100m； 2、含预埋件等配件，详见图集22J403-1，第4-24页HC7型 | m | 7.44
61 | 011503001006 | 金属扶手、栏杆、栏板 | 1、楼梯间不锈钢栏杆安装，H=1000m； 2、含预埋件等配件，详见图集22J403-1，第2-8页B4型 | m | 1.7
62 | 011503001007 | 金属扶手、栏杆、栏板 | 1、楼梯间不锈钢栏杆安装，H=900m； 2、含预埋件等配件，详见图集22J403-1，第2-8页B4型 | m | 7.76
63 | 01B005 | 屋面检修上人孔 | 1.屋面检修上人孔盖板，洞口尺寸750*750mm，具体做法详见图集12J201第H20页 | 个 | 1
64 | 01B006 | 沉降观测点 | 1.沉降观测点 | 个 | 4
本页小计
合 计

## 表10.2.2-16 施工技术措施项目清单与计价表【维修间】
【表10.2.2-16】
施工技术措施项目清单与计价表
工程名称：维修间-维修间 |  |  | 标段： |  |  |  |  | 第 1 页 共 2 页
序号 | 项目编码 | 项目名称 | 项目特征 | 计量单位 | 工程量 | 金额（元） |  |  |  |  | 备注
[6 empty] | 综合单价 | 合价 | 其中
[8 empty] | 人工费 | 机械费 | 暂估价
[请输入分部名称]
1 | 011702001007 | 基础 | 1.基础类型:基础垫层 | m2 | 10.72
2 | 011702001008 | 基础 | 1.基础类型:独立基础 复合木模 | m2 | 36.24
3 | 011702002007 | 矩形柱 | 矩形柱 复合木模 | m2 | 26.31
4 | 011702002008 | 矩形柱 | 矩形柱 复合木模 实际支模高度(m):4.3 | m2 | 79.89
5 | 011702002009 | 矩形柱 | 矩形柱 复合木模 实际支模高度(m):6.95 | m2 | 120.52
6 | 011702003003 | 构造柱 | 构造柱 | m2 | 120.22
7 | 011702005003 | 基础梁 | 基础梁 复合木模 | m2 | 122.2
8 | 011702006005 | 矩形梁 | 矩形梁 复合木模 实际支模高度(m):4.3 | m2 | 147.19
9 | 011702006006 | 矩形梁 | 矩形梁 复合木模 实际支模高度(m):6.95 | m2 | 143.23
10 | 011702008003 | 圈梁 | 直形圈过梁 复合木模 | m2 | 68.96
11 | 011702009003 | 过梁 | 直形圈过梁 复合木模 | m2 | 31.78
12 | 011702016007 | 平板 | 板 复合木模 | m2 | 116.47
13 | 011702016008 | 平板 | 板 复合木模 实际支模高度(m):4.3 | m2 | 74.93
14 | 011702016009 | 平板 | 板 复合木模 实际支模高度(m):6.95 | m2 | 111.81
15 | 011702021003 | 栏板 | 栏板、翻檐 直形 | m2 | 37.69
本页小计
【表10.2.2-16】
施工技术措施项目清单与计价表
工程名称：维修间-维修间 |  |  | 标段： |  |  |  |  | 第 2 页 共 2 页
序号 | 项目编码 | 项目名称 | 项目特征 | 计量单位 | 工程量 | 金额（元） |  |  |  |  | 备注
[6 empty] | 综合单价 | 合价 | 其中
[8 empty] | 人工费 | 机械费 | 暂估价
16 | 011702023001 | 雨篷、悬挑板、阳台板 | 阳台、雨篷 | m2 | 3.28
17 | 011702024003 | 楼梯 | 楼梯直形 复合木模 | m2 | 41.84
18 | 011702025003 | 其他现浇构件 | 小型构件 复合模板 | m2 | 16.24
19 | 011703001003 | 垂直运输 | 1.建筑物建筑类型及结构形式:框架结构 2.建筑物檐口高度、层数:1层：建筑物檐高20m以内 实际层高4.3m；2层：建筑物檐高20m以内 实际层高6.95m | m2 | 291.2
20 | 011701001003 | 综合脚手架 | 1.建筑结构形式:框架结构 2.檐口高度:1层：建筑物檐高13m以内 实际层高4.3m；2层：建筑物檐高13m以内 实际层高6.95m | m2 | 291.6
21 | 011701006003 | 满堂脚手架 | 单项脚手架 满堂脚手架基本层3.6m~5.2m | m2 | 84.15
22 | 011701006004 | 满堂脚手架 | 单项脚手架 满堂脚手架基本层6.95m | m2 | 130.64
本页小计
合 计

## 表10.2.2-16 分部分项工程清单与计价表【通用安装工_2
【表10.2.2-16】
分部分项工程清单与计价表
工程名称：维修间-通用安装工程 |  |  | 标段： |  |  |  |  | 第 1 页 共 21 页
序号 | 项目编码 | 项目名称 | 项目特征 | 计量单位 | 工程量 | 金额（元） |  |  |  |  | 备注
[6 empty] | 综合单价 | 合价 | 其中
[8 empty] | 人工费 | 机械费 | 暂估价
电气设备安装工程
1 | 030404017009 | 配电箱 | 1.名称:AL配电箱安装 2.型号:XL-20 3.规格:含箱内所有元器件 4.接线端子材质、规格:无端子外部接线4mm2 3只、2.5mm2 27只 5.安装方式:电井内挂墙，底距地1500mm 6.满足设计图纸要求及业主使用要求； | 台 | 1
2 | 030404017010 | 配电箱 | 1.名称:A型应急照明集中电源 2.型号:TY-D-0.30KVA，应急时间大于等于30min 3.规格:A型 DC36V 4.安装方式:底距地1.2m明装 5.满足设计图纸要求及业主使用要求； | 台 | 1
3 | 030411001019 | 配管 | 1.名称:配管敷设 2.材质:PC50 3.配置形式:暗敷 4.其他：长度暂估，按实结算 5.满足设计图纸要求及业主使用要求； | m | 150
本页小计
【表10.2.2-16】
分部分项工程清单与计价表
工程名称：维修间-通用安装工程 |  |  | 标段： |  |  |  |  | 第 2 页 共 21 页
序号 | 项目编码 | 项目名称 | 项目特征 | 计量单位 | 工程量 | 金额（元） |  |  |  |  | 备注
[6 empty] | 综合单价 | 合价 | 其中
[8 empty] | 人工费 | 机械费 | 暂估价
4 | 030411001020 | 配管 | 1.名称:配管敷设 2.规格:RC25 3.配置形式:暗敷 4.满足设计图纸要求及业主使用要求； | m | 17.94
5 | 030411001021 | 配管 | 1.名称:配管敷设 2.规格:RC20 3.配置形式:暗敷 4.满足设计图纸要求及业主使用要求； | m | 388.77
6 | 030411001022 | 配管 | 1.名称:配管敷设 2.规格:JDG20 3.配置形式:暗敷 4.满足设计图纸要求及业主使用要求； | m | 205.12
7 | 030408001007 | 电力电缆 | 1.名称:电力电缆敷设 2.型号:YJV-5*16 3.材质:铜芯 4.敷设方式、部位:穿管敷设 5.其他：长度暂估，按实结算 6.满足设计图纸要求及业主使用要求； | m | 150
本页小计
【表10.2.2-16】
分部分项工程清单与计价表
工程名称：维修间-通用安装工程 |  |  | 标段： |  |  |  |  | 第 3 页 共 21 页
序号 | 项目编码 | 项目名称 | 项目特征 | 计量单位 | 工程量 | 金额（元） |  |  |  |  | 备注
[6 empty] | 综合单价 | 合价 | 其中
[8 empty] | 人工费 | 机械费 | 暂估价
8 | 030408006005 | 电力电缆头 | 1.名称:电力电缆头制作安装 2.型号规格:16mm2 3.其他：.满足设计图纸要求及业主使用要求； | 个 | 2
9 | 030411004019 | 配线 | 1.名称:配线敷设 2.配线形式:穿管 3.型号规格:ZN-BV-2.5mm2 4.其他：.满足设计图纸要求及业主使用要求； | m | 14.22
10 | 030411004020 | 配线 | 1.名称:配线敷设 2.配线形式:穿管 3.型号规格:ZN-BVR-2.5mm2 4.其他：.满足设计图纸要求及业主使用要求； | m | 7.11
11 | 030411004021 | 配线 | 1.名称:配线敷设 2.配线形式:穿管 3.型号规格:BV-4mm2 4.其他：.满足设计图纸要求及业主使用要求； | m | 16.5
本页小计
【表10.2.2-16】
分部分项工程清单与计价表
工程名称：维修间-通用安装工程 |  |  | 标段： |  |  |  |  | 第 4 页 共 21 页
序号 | 项目编码 | 项目名称 | 项目特征 | 计量单位 | 工程量 | 金额（元） |  |  |  |  | 备注
[6 empty] | 综合单价 | 合价 | 其中
[8 empty] | 人工费 | 机械费 | 暂估价
12 | 030411004022 | 配线 | 1.名称:配线敷设 2.配线形式:穿管 3.型号规格:BVR-4mm2 4.其他：.满足设计图纸要求及业主使用要求； | m | 13
13 | 030411004023 | 配线 | 1.名称:配线敷设 2.配线形式:穿管 3.型号规格:BV-2.5mm2 4.其他：.满足设计图纸要求及业主使用要求； | m | 796.32
14 | 030411004024 | 配线 | 1.名称:配线敷设 2.配线形式:穿管 3.型号规格:BVR-2.5mm2 4.其他：.满足设计图纸要求及业主使用要求； | m | 398.16
15 | 030411004025 | 配线 | 1.名称:配线敷设 2.配线形式:穿管 3.型号规格:ZN-RVV-2*2.5mm2 4.其他：.满足设计图纸要求及业主使用要求； | m | 227.32
16 | 030412002009 | 工厂灯 | 1.名称:防水防潮灯安装 2.型号:1x12W220V,LED光源,4000K IP54 3.安装形式:吸顶安装 | 套 | 2
本页小计
【表10.2.2-16】
分部分项工程清单与计价表
工程名称：维修间-通用安装工程 |  |  | 标段： |  |  |  |  | 第 5 页 共 21 页
序号 | 项目编码 | 项目名称 | 项目特征 | 计量单位 | 工程量 | 金额（元） |  |  |  |  | 备注
[6 empty] | 综合单价 | 合价 | 其中
[8 empty] | 人工费 | 机械费 | 暂估价
17 | 030412002010 | LED悬挂灯 | 1.名称:LED悬挂灯安装 2.型号:50W220V,LED光源,4000K 3.安装形式:吸顶安装 | 套 | 15
18 | 030412005003 | 荧光灯 | 1.名称:双管LED荧光灯安装 2.型号: 2x30W,220V,LED光源(T8型),4000K 3.安装形式:吸顶安装 | 套 | 4
19 | 030412005004 | 荧光灯 | 1.名称:单管LED荧光灯安装 2.型号: 1x30W,220V,LED光源(T8型),4000K 3.安装形式:吸顶安装 | 套 | 4
20 | 030412001005 | 普通灯具 | 1.名称:壁灯安装 2.型号:1x12W 220V,LED光源,4000K 3.门框上100且底距地不低于2600 | 套 | 1
21 | 030412001006 | 普通灯具 | 1.名称:声光控感应吸顶灯安装 2.型号:1x12W220V,LED光源,4000K 3.安装形式：吸顶安装 | 套 | 3
本页小计
【表10.2.2-16】
分部分项工程清单与计价表
工程名称：维修间-通用安装工程 |  |  | 标段： |  |  |  |  | 第 6 页 共 21 页
序号 | 项目编码 | 项目名称 | 项目特征 | 计量单位 | 工程量 | 金额（元） |  |  |  |  | 备注
[6 empty] | 综合单价 | 合价 | 其中
[8 empty] | 人工费 | 机械费 | 暂估价
22 | 030412002011 | 工厂灯 | 1.名称:消防应急照明灯具 2.型号:TY-ZFJC系列 3W 3.规格:A型 DC36V 应急照明、巡检、开灯、灭灯，光通量300lm 4.安装形式:底距地2.5m壁挂 | 套 | 13
23 | 030412002012 | 工厂灯 | 1.名称:消防应急照明灯具 2.型号:TY-ZFJC系列 6W 3.规格:A型 DC36V 应急照明、巡检、开灯、灭灯，光通量600lm 4.安装形式:天花吸顶安装 | 套 | 3
24 | 030412004005 | 装饰灯 | 1.名称:疏散出口标志灯 2.型号:TY-BLJC I系列 1W 3.规格:A型 DC36V 巡检、常亮、频闪 4.安装形式:门框上方0.2m壁挂 | 套 | 1
本页小计
【表10.2.2-16】
分部分项工程清单与计价表
工程名称：维修间-通用安装工程 |  |  | 标段： |  |  |  |  | 第 7 页 共 21 页
序号 | 项目编码 | 项目名称 | 项目特征 | 计量单位 | 工程量 | 金额（元） |  |  |  |  | 备注
[6 empty] | 综合单价 | 合价 | 其中
[8 empty] | 人工费 | 机械费 | 暂估价
25 | 030412004006 | 装饰灯 | 1.名称:安全出口标志灯 2.型号:TY-BLJC I系列 1W 3.规格:A型 DC36V 巡检、常亮、频闪 4.安装形式:门框上方0.2m壁挂 | 套 | 2
26 | 030412004007 | 装饰灯 | 1.名称:方向标志灯 2.型号:TY-BLJC I系列 1W 3.规格:A型 DC36V 巡检、常亮、频闪 4.安装形式:门框上方0.2m壁挂 | 套 | 1
27 | 030412004008 | 装饰灯 | 1.名称:楼层标志灯 2.型号:TY-BLJC I系列 1W 3.规格:A型 DC36V 巡检、常亮 4.安装形式:底边距地2.2m壁挂 | 套 | 2
28 | 030404034013 | 照明开关 | 1.名称:双联单控开关 2.规格:250V,10A 3.安装方式:嵌墙，底距地1300mm | 个 | 4
本页小计
【表10.2.2-16】
分部分项工程清单与计价表
工程名称：维修间-通用安装工程 |  |  | 标段： |  |  |  |  | 第 8 页 共 21 页
序号 | 项目编码 | 项目名称 | 项目特征 | 计量单位 | 工程量 | 金额（元） |  |  |  |  | 备注
[6 empty] | 综合单价 | 合价 | 其中
[8 empty] | 人工费 | 机械费 | 暂估价
29 | 030404034014 | 照明开关 | 1.名称:单联单控开关 2.规格:250V,10A 3.安装方式:嵌墙，底距地1300mm | 个 | 1
30 | 030404034015 | 照明开关 | 手动控制按钮，集中设置在门口 | 个 | 1
31 | 030404035009 | 插座 | 1.名称:二三级组合插座（安全型） 2.型号规格:10A,250V,86系列 3.安装方式:嵌墙，底距地300,配电间、电井安装高度1.0m | 个 | 17
32 | 030404035010 | 插座 | 1.名称:单相二三极组合插座(卫生间) 2.材质:防护等级不低于IP54 3.规格:10A,250V,86系列，防溅型 4.安装方式:底边距地1.5米/暗装,防护等级IP54 | 个 | 1
本页小计
【表10.2.2-16】
分部分项工程清单与计价表
工程名称：维修间-通用安装工程 |  |  | 标段： |  |  |  |  | 第 9 页 共 21 页
序号 | 项目编码 | 项目名称 | 项目特征 | 计量单位 | 工程量 | 金额（元） |  |  |  |  | 备注
[6 empty] | 综合单价 | 合价 | 其中
[8 empty] | 人工费 | 机械费 | 暂估价
33 | 030404035011 | 插座 | 1.名称:单相三极壁挂式空调插座 2.材质:防护等级不低于IP54 3.规格:16A,250V,86系列 安全型(带开关) 4.安装方式:底边距地2.2米/暗装 (空调洞正上方) | 个 | 2
34 | 030411006005 | 接线盒 | 1.名称:开关盒、插座盒安装 2.材质:钢质 3.安装形式:暗装 | 个 | 26
35 | 030411006006 | 接线盒 | 1.名称:接线盒安装 2.材质:钢质 3.安装形式:暗装 | 个 | 51
36 | 030409008005 | 等电位端子箱、测试板 | 1.名称:MEB箱安装 2.挂墙底距地500 | 台 | 1
37 | 030409008006 | 等电位端子箱、测试板 | 1.名称:LEB箱安装 2.挂墙底距地300 | 台 | 2
本页小计
【表10.2.2-16】
分部分项工程清单与计价表
工程名称：维修间-通用安装工程 |  |  | 标段： |  |  |  |  | 第 10 页 共 21 页
序号 | 项目编码 | 项目名称 | 项目特征 | 计量单位 | 工程量 | 金额（元） |  |  |  |  | 备注
[6 empty] | 综合单价 | 合价 | 其中
[8 empty] | 人工费 | 机械费 | 暂估价
38 | 030409005005 | 避雷网 | 屋顶沿屋面四周轮廓、女儿墙等突出屋面地方水平明敷φ10热镀锌圆钢作接闪带,采用φ10热镀锌圆钢作支架,支架间距为1000mm,转角处为500mm,支架高度超出最终完成面200mm。做法参见国标《15D501》第17等页。 | m | 65.25
39 | 030409003003 | 避雷引下线 | 利用建筑物钢筋混凝土屋顶、梁、柱、基础内的钢筋作为引下线。作为引下线的钢筋(≥2xΦ10)通长联,采用∅10热镀锌圆钢上连屋面接闪带,下与基础底内两根主筋相焊接。引下线标注K处预留人工接地连接板,用40x4不锈钢扁钢与基础接地网焊接,距室外地面下1000伸出地梁(墙)外1000，接地测试1处。 | m | 47
40 | 030409004003 | 均压环 | 利用基础底部二根φ10及以上主筋焊成网状接地体 | m | 56.6
41 | 030409002007 | 接地母线 | 1.名称:接地母线敷设 2.规格:镀锌扁钢-40*4 3.安装形式:暗敷 | m | 10
本页小计
【表10.2.2-16】
分部分项工程清单与计价表
工程名称：维修间-通用安装工程 |  |  | 标段： |  |  |  |  | 第 11 页 共 21 页
序号 | 项目编码 | 项目名称 | 项目特征 | 计量单位 | 工程量 | 金额（元） |  |  |  |  | 备注
[6 empty] | 综合单价 | 合价 | 其中
[8 empty] | 人工费 | 机械费 | 暂估价
42 | 030409002008 | 接地母线 | 1.名称:接地母线敷设 2.规格:镀锌扁钢-40*4 3.安装形式:明敷 | m | 15
43 | 030409002009 | 接地母线 | 1.名称:接地母线敷设 2.规格:BV-25mm2 3.安装形式:明敷 | m | 10
44 | 030414011003 | 接地装置 | 接地网调试 | 系统 | 1
45 | 010401011005 | 砖检查井 | 1.名称:600*600*1000低压电缆手井砖砌 2.砖品种、规格、强度等级:120mm厚 3.垫层材料种类、厚度:100mm厚碎石垫层 4.底板厚度:100mm厚C20底板 5.井圈：C25混凝土井圈 6.井盖安装:600*600*100mm混凝土井盖(含钢筋） 7.井底设φ40PVC管就近排至排水井 | 座 | 1
给排水工程
本页小计
【表10.2.2-16】
分部分项工程清单与计价表
工程名称：维修间-通用安装工程 |  |  | 标段： |  |  |  |  | 第 12 页 共 21 页
序号 | 项目编码 | 项目名称 | 项目特征 | 计量单位 | 工程量 | 金额（元） |  |  |  |  | 备注
[6 empty] | 综合单价 | 合价 | 其中
[8 empty] | 人工费 | 机械费 | 暂估价
46 | 031001007003 | 复合管 | 1.安装部位:室内 2.介质:给水 3.材质、规格:钢塑复合管DN50 4.连接形式:丝接，含管件 5.压力试验及吹、洗设计要求:管道消毒、水冲洗满足设计图纸要求 | m | 4.5
47 | 031001006025 | 塑料管 | 1.安装部位:室内 2.介质:给水 3.材质、规格:PP-R管 DN50 管材公称压力等级为1.0Mpa 4.连接形式:热熔，含管件 5.压力试验及吹、洗设计要求:管道消毒、水冲洗满足设计图纸要求 | m | 6.5
48 | 031001006026 | 塑料管 | 1.安装部位:室内 2.介质:给水 3.材质、规格:PP-R管 DN25 管材公称压力等级为1.0Mpa 4.连接形式:热熔，含管件 5.压力试验及吹、洗设计要求:管道消毒、水冲洗满足设计图纸要求 | m | 3.8
本页小计
【表10.2.2-16】
分部分项工程清单与计价表
工程名称：维修间-通用安装工程 |  |  | 标段： |  |  |  |  | 第 13 页 共 21 页
序号 | 项目编码 | 项目名称 | 项目特征 | 计量单位 | 工程量 | 金额（元） |  |  |  |  | 备注
[6 empty] | 综合单价 | 合价 | 其中
[8 empty] | 人工费 | 机械费 | 暂估价
49 | 031001006027 | 塑料管 | 1.安装部位:室内 2.介质:给水 3.材质、规格:PP-R管 DN15 管材公称压力等级为1.0Mpa 4.连接形式:热熔，含管件 5.压力试验及吹、洗设计要求:管道消毒、水冲洗满足设计图纸要求 | m | 8.4
50 | 031001006028 | 塑料管 | 1.安装部位:室内 2.介质:污水 3.材质、规格:实壁PVC-U排水管 De110 4.连接形式:粘接 5.压力试验及吹、洗设计要求:灌水试验满足设计图纸要求 | m | 2
51 | 031001006029 | 塑料管 | 1.安装部位:室内 2.介质:污水 3.材质、规格:实壁PVC-U排水管 De75 4.连接形式:粘接 5.压力试验及吹、洗设计要求:灌水试验满足设计图纸要求 | m | 1.6
本页小计
【表10.2.2-16】
分部分项工程清单与计价表
工程名称：维修间-通用安装工程 |  |  | 标段： |  |  |  |  | 第 14 页 共 21 页
序号 | 项目编码 | 项目名称 | 项目特征 | 计量单位 | 工程量 | 金额（元） |  |  |  |  | 备注
[6 empty] | 综合单价 | 合价 | 其中
[8 empty] | 人工费 | 机械费 | 暂估价
52 | 031001006030 | 塑料管 | 1.安装部位:室内 2.介质:污水 3.材质、规格:实壁PVC-U排水管 De50 4.连接形式:粘接 5.压力试验及吹、洗设计要求:灌水试验满足设计图纸要求 | m | 4
53 | 031001006031 | 塑料管 | 1.安装部位:室内 2.介质:雨水 3.材质、规格:实壁PVC-U排水管(S20) De110 4.连接形式:粘接 5.压力试验及吹、洗设计要求:灌水试验满足设计图纸要求 6.其他：含钢制87型雨水斗4只，阻火圈4只 | m | 59
54 | 031003001005 | 螺纹阀门 | 1.类型:螺纹截止阀安装 2.规格、压力等级:DN50 3.连接形式:螺纹连接 | 个 | 1
55 | 031003001006 | 螺纹阀门 | 1.类型:自动排气阀安装 2.规格、压力等级:DN15 3.连接形式:螺纹连接 | 个 | 1
本页小计
【表10.2.2-16】
分部分项工程清单与计价表
工程名称：维修间-通用安装工程 |  |  | 标段： |  |  |  |  | 第 15 页 共 21 页
序号 | 项目编码 | 项目名称 | 项目特征 | 计量单位 | 工程量 | 金额（元） |  |  |  |  | 备注
[6 empty] | 综合单价 | 合价 | 其中
[8 empty] | 人工费 | 机械费 | 暂估价
56 | 031003013003 | 水表 | DN50水表安装，含水表1只、闸阀2只、止回阀1只、挠性接头、法兰等；具体详《室外给水管道附属构筑物》05S502-43~53页(无旁通管) | 组 | 1
57 | 031004006003 | 大便器 | 1.材质:蹲便式 2.附件名称、数量:延时自闭冲洗阀 3.其他：具体满足设计图纸要求 | 组 | 1
58 | 031004007003 | 小便器 | 1.材质:壁挂式小便器 2.附件名称、数量:延时自闭冲洗阀 3.其他：具体满足设计图纸要求 | 组 | 1
59 | 031004003003 | 洗脸盆 | 1.名称:台下式洗手盆安装 2.附件名称、数量:延时自闭水嘴 3.其他：具体满足设计图纸要求 | 组 | 1
60 | 031004004003 | 洗涤盆 | 1.材质:洗涤池安装，含水嘴，具体满足设计图纸要求 | 组 | 1
本页小计
【表10.2.2-16】
分部分项工程清单与计价表
工程名称：维修间-通用安装工程 |  |  | 标段： |  |  |  |  | 第 16 页 共 21 页
序号 | 项目编码 | 项目名称 | 项目特征 | 计量单位 | 工程量 | 金额（元） |  |  |  |  | 备注
[6 empty] | 综合单价 | 合价 | 其中
[8 empty] | 人工费 | 机械费 | 暂估价
61 | 031004014003 | 给、排水附（配）件 | 1.材质:塑料地漏安装 2.型号、规格:DN50 3.其他：具体满足设计图纸要求 | 个 | 2
62 | 031002003015 | 套管 | 1.类型:刚性防水套管制作安装 2.规格:DN100穿外墙、穿屋面 3.填料材质:详图集02S404，满足设计图纸要求 | 个 | 1
63 | 031002003016 | 套管 | 1.类型:刚性防水套管制作安装 2.规格:DN100穿楼板 3.填料材质:详图集02S404，满足设计图纸要求 | 个 | 4
64 | 031002003017 | 套管 | 1.类型:刚性防水套管制作安装 2.规格:DN80穿外墙 3.填料材质:详图集02S404，满足设计图纸要求 | 个 | 2
本页小计
【表10.2.2-16】
分部分项工程清单与计价表
工程名称：维修间-通用安装工程 |  |  | 标段： |  |  |  |  | 第 17 页 共 21 页
序号 | 项目编码 | 项目名称 | 项目特征 | 计量单位 | 工程量 | 金额（元） |  |  |  |  | 备注
[6 empty] | 综合单价 | 合价 | 其中
[8 empty] | 人工费 | 机械费 | 暂估价
65 | 031002003018 | 套管 | 1.类型:刚性防水套管制作安装 2.规格:DN50穿外墙 3.填料材质:详图集02S404，满足设计图纸要求 | 个 | 1
66 | 031002003019 | 套管 | 1.类型:屋面预埋溢流管制作安装 2.规格:φ100PVC 3.其他：具体满足设计图纸要求 | 个 | 1
67 | 031002003020 | 套管 | 1.类型:塑料套管安装 2.规格:φ100PVC，穿楼板 3.其他：具体满足设计图纸要求 | 个 | 1
68 | 031002003021 | 套管 | 1.类型:塑料套管安装 2.规格:φ50PVC，穿楼板 3.其他：具体满足设计图纸要求 | 个 | 5
69 | 010401011006 | 砖检查井-水表井 | 入户管上水表井按管道直径DN50无旁通管计入（2150*1100*1400），做法详《室外给水管道附属构筑物》05S502-43~53页(无旁通管) | 座 | 1
本页小计
【表10.2.2-16】
分部分项工程清单与计价表
工程名称：维修间-通用安装工程 |  |  | 标段： |  |  |  |  | 第 18 页 共 21 页
序号 | 项目编码 | 项目名称 | 项目特征 | 计量单位 | 工程量 | 金额（元） |  |  |  |  | 备注
[6 empty] | 综合单价 | 合价 | 其中
[8 empty] | 人工费 | 机械费 | 暂估价
暖通工程
70 | 030702001003 | 碳钢通风管道 | 1.名称:镀锌钢板风管 2.形状:矩形 3.规格:长边长≤320 4.板材厚度:0.5mm 5.接口形式:咬口 6.金属支、托、吊架和法兰在表面除锈后，刷防锈底漆二道，再刷面漆二道； | m2 | 1.4
71 | 030702008003 | 柔性软风管 | 帆布软管接口 | m2 | 0.12
72 | 030404033003 | 风扇 | 1.名称:房间通风器（排风扇、带止回阀） 2.型号:BLD400 3.安装方式:卫生间吊装 | 台 | 1
73 | 030703011003 | 铝及铝合金风口、散流器 | 1.名称:外墙防雨百叶 2.型号:300*350 3.其他：带防虫网 | 个 | 1
本页小计
【表10.2.2-16】
分部分项工程清单与计价表
工程名称：维修间-通用安装工程 |  |  | 标段： |  |  |  |  | 第 19 页 共 21 页
序号 | 项目编码 | 项目名称 | 项目特征 | 计量单位 | 工程量 | 金额（元） |  |  |  |  | 备注
[6 empty] | 综合单价 | 合价 | 其中
[8 empty] | 人工费 | 机械费 | 暂估价
74 | 030701003005 | 空调器 | 1.名称:单元式空调机(变频型) 2.型号规格:KH50/KH50W，制冷量5kW，制热量7.2kW，风量850m3/h，APF≥4 3.安装形式:室内机为壁挂式 4.其他：冷媒管长度满足现场安装使用，约8m，含全套设备，满足业主使用要求 | 台 | 1
75 | 030701003006 | 空调器 | 1.名称:单元式空调机(变频型) 2.型号规格:KH36/KH36W，制冷量2.6kW，制热量4.5kW，风量680m3/h，APF≥4.5 3.安装形式:室内机为壁挂式 4.其他：冷媒管长度满足现场安装使用，含全套设备，满足业主使用要求 | 台 | 1
智能化工程
本页小计
【表10.2.2-16】
分部分项工程清单与计价表
工程名称：维修间-通用安装工程 |  |  | 标段： |  |  |  |  | 第 20 页 共 21 页
序号 | 项目编码 | 项目名称 | 项目特征 | 计量单位 | 工程量 | 金额（元） |  |  |  |  | 备注
[6 empty] | 综合单价 | 合价 | 其中
[8 empty] | 人工费 | 机械费 | 暂估价
76 | 030404017011 | 配电箱 | 家庭多媒体智能信息箱JDX暗装，满足设计图纸要求； | 台 | 1
77 | 030411001023 | 配管 | 1.名称:配管敷设 2.规格:RC32 3.配置形式:暗敷 4.满足设计图纸要求及业主使用要求； | m | 20
78 | 030411001024 | 配管 | 1.名称:配管敷设 2.规格:PC32 3.配置形式:暗敷 4.满足设计图纸要求及业主使用要求； | m | 27.8
79 | 030411001025 | 配管 | 1.名称:配管敷设 2.规格:PC25 3.配置形式:暗敷 4.满足设计图纸要求及业主使用要求； | m | 34
80 | 030502005003 | 双绞线缆 | 1.名称:超五类网线 2.敷设方式:穿管敷设 | m | 50
81 | 030502012003 | 信息插座 | 信息插座暗装，具体详见图纸，满足设计图纸要求； | 个 | 4
本页小计
【表10.2.2-16】
分部分项工程清单与计价表
工程名称：维修间-通用安装工程 |  |  | 标段： |  |  |  |  | 第 21 页 共 21 页
序号 | 项目编码 | 项目名称 | 项目特征 | 计量单位 | 工程量 | 金额（元） |  |  |  |  | 备注
[6 empty] | 综合单价 | 合价 | 其中
[8 empty] | 人工费 | 机械费 | 暂估价
82 | 030413005003 | 人（手）孔砌筑 | 1.名称:600*600*800弱电手井砖砌 2.砖品种、规格、强度等级:120mm厚 3.垫层材料种类、厚度:100mm厚碎石垫层 4.底板厚度:100mm厚C20底板 5.井盖安装:600*600混凝土井盖 | 个 | 1
本页小计
合 计