## Sheet1
天台县电动汽车公共充电桩项目（2025年-2026年）报价清单
序号 | 项目名称 | 项目特征 | 计量单位 | 工程量 | 全费用综合单价（元） | 合价（元）
一 | 大型充电站1000KVA*2
1 | 成套箱式变电站 | 1.名称:10KV成套欧式箱变 2.规格:SCB13及以上 3.容量（kVA）:1000KVA 4.组合形式:具体配置按招标文件需求 5.其他:含柜间母线连接 | 台 | 2
2 | 充电机 | 1.名称:分体式直流充电机，含安装、调试等完成该项内容的所需全部费用 2.规格:含模块（电压50-1000V，单模块恒功率范围最低＜320V）；单桩（终端）充电功率最大：800kW，支持液冷桩；（总装机功率≥960KW，具体见技术要求） | 台 | 2
3 | 充电机基础 | 1.名称:分体式直流充电机基础（预置基础），配套模板、土方挖填等完成该项内容的所需全部费用 | 台 | 2
4 | 充电桩 | 1.名称:直流充电桩，含基础（预置基础），配套模板、土方挖填、枪线缆吊装等完成该项内容的所需全部费用 2.型号:单枪，6米枪线，250A（具备单独计量、刷卡、扫码、充电状态显示功能、显示屏） 3.安装方式:落地式 | 台 | 30
5 | 充电桩 | 1.名称:直流充电桩，含基础（预置基础），配套模板、土方挖填、枪线缆吊装等完成该项内容的所需全部费用 2.型号:双枪，6米枪线，250A（具备单独计量、刷卡、扫码、充电状态显示功能、显示屏） 3.安装方式:落地式 | 台 | 2
6 | 充电桩 | 1.名称:液冷直流充电桩，含基础，配套模板、土方挖填等完成该项内容的所需全部费用 2.型号:单枪，≥3米枪线，≥400A（具备单独计量、刷卡、扫码、充电状态显示功能、显示屏） 3.安装方式:落地式 | 台 | 2
7 | 充电桩 | 1.名称:液冷超充直流充电桩，含基础，配套模板、土方挖填等完成该项内容的所需全部费用 2.型号:单枪，≥3米枪线，≥600A（具备单独计量、刷卡、扫码、充电状态显示功能、显示屏） 3.安装方式:落地式 | 台 | 2
8 | 充电桩 | 1.名称:大型液冷超充直流充电桩，含基础，配套模板、土方挖填等完成该项内容的所需全部费用 2.型号:单枪，≥3米枪线，≥800A（具备单独计量、刷卡、扫码、充电状态显示功能、显示屏） 3.安装方式:落地式 | 台 | 2
9 | 低压配管 | 1.名称:低压电缆保护管 2.材质:镀锌钢管 3.规格:DN100 4.配置形式:包括但不限于，土方挖填，路面破除和修复、排管敷设，管道包封、模板、土方外运消纳等完成该项内容的所需全部费用 | m | 200
10 | 低压配管 | 1.名称:低压电缆保护管 2.材质:镀锌钢管 3.规格:DN150 4.配置形式:包括但不限于，土方挖填，路面破除和修复、排管敷设，管道包封、模板、土方外运消纳等完成该项内容的所需全部费用 | m | 20
11 | 低压配管 | 1.名称:低压电缆保护管 2.材质:CPVC电力管 3.规格:DN100 4.配置形式:包括但不限于，土方挖填，路面破除和修复、排管敷设，管道包封、模板、土方外运消纳等完成该项内容的所需全部费用 | m | 300
12 | 低压配管 | 1.名称:低压电缆保护管 2.材质:CPVC电力管 3.规格:DN150 4.配置形式:包括但不限于，土方挖填，路面破除和修复、排管敷设，管道包封、模板、土方外运消纳等完成该项内容的所需全部费用 | m | 50
13 | 低压线缆 | 1.名称:主电缆及配套信号线 2.主电缆规格不小于95mm2包含但不限于以下规格:低压电缆YJV-0.6/1KV-2*95+1*25，低压电缆YJV-0.6/1KV-2*2.5等配套信号线 3.包括完成该项内容的所需全部费用 | m | 700
14 | 低压线缆 | 1.名称:成套箱式变电站至充电机的主电缆 2.规格:主电缆规格不小于95mm2包含但不限于以下规格:低压电缆YJV22-0.6/1-3*95+2*50 3.包括完成该项内容的所需全部费用 | m | 50
15 | 低压线缆 | 1.名称:成套箱式变电站至充电机的主电缆 2.规格:主电缆规格不小于185mm2包含但不限于以下规格:低压电缆YJV22-0.6/1-3*185+2*95 3.包括完成该项内容的所需全部费用 | m | 50
16 | 低压线缆 | 1.名称:充电机至液冷400A超充桩的主电缆及配套信号线 2.规格:主电缆规格不小于70mm2包含但不限于以下规格:低压电缆YJV-0.6/1-4×70+1×35、RVSP-2×1、YJV-0.6/1-2×2.5及配套信号线 3.包括完成该项内容的所需全部费用 | m | 105
17 | 低压线缆 | 1.名称:充电机至液冷600超充桩的主电缆及配套信号线 2.规格:主电缆规格不小于185mm2包含但不限于以下规格:低压电缆YJV-0.6/1KV-4*185+1*95，低压电缆YJV-0.6/1KV-2*2.5及配套信号线 3.包括完成该项内容的所需全部费用 | m | 105
18 | 低压线缆 | 1.名称:充电机至液冷800超充桩的主电缆及配套信号线 2.规格:主电缆规格不小于185mm2包含但不限于以下规格:低压电缆YJV-0.6/1-4×300+1×150、RVSP-4×1、YJV-0.6/1-2×2.5、YJV-0.6/1-2×4及配套信号线 3.包括完成该项内容的所需全部费用 | m | 50
19 | 电力电缆头 | 1.名称:户内干包式电力电缆头制作、安装 2.规格:干包终端头(1kV以下截面mm2以下)70 | 个 | 4
20 | 电力电缆头 | 1.名称:户内干包式电力电缆头制作、安装 2.规格:干包终端头(1kV以下截面mm2以下)95 | 个 | 64
21 | 电力电缆头 | 1.名称:户内干包式电力电缆头制作、安装 2.规格:干包终端头(1kV以下截面mm2以下)240 | 个 | 4
22 | 电力电缆头 | 1.名称:户内干包式电力电缆头制作、安装 2.规格:干包终端头(1kV以下截面mm2以下)300 | 个 | 4
23 | 低压电缆井 | 1.低压电缆井砌筑，包含土方挖填，预制井盖安装，各色预埋件，模板支架、土方外运消纳等完成 该项内容的所需全部费用 | 座 | 3
24 | 高压施工费用 | 高压施工固定费用，包含但不限于高压设计费，高压箱变基础施工费用，箱变吊装，高低压柜及变 压器设备检测费，设备调试费用，箱变围栏，接地母线等（一个箱变为一项） | 项 | 2
25 | 高压配管 | 1.名称:高压电缆保护管 2.材质:镀锌钢管 3.规格:DN100 4.配置形式:包括但不限于，土方挖填，路面破除和修复、排管敷设，管道包封、土方外运消纳等完成该项内容的所需全部费用 | m | 30
26 | 高压配管 | 1.名称:高压电缆保护管 2.材质:CPVC电力管 3.规格:DN100 4.配置形式:包括但不限于，土方挖填，路面破除和修复、排管敷设，管道包封、土方外运消纳等完成该项内容的所需全部费用 | m | 30
27 | 水平导向钻进 | 1.名称:定向牵引管 2.材质及规格:MPP110 3.含完成该项内容的所需全部费用 | m | 140
28 | 水平导向钻进 | 1.名称:定向牵引管 2.材质及规格:MPP160 3.含完成该项内容的所需全部费用 | m | 140
29 | 高压电缆井 | 高压电缆井砌筑，包含土方挖填，预制井盖安装，各色预埋件，模板支架、土方外运消纳等完成该项 内容的所需全部费用 | 座 | 6
30 | 高压线缆 | 1.高压电缆敷设，主电缆规格不小于70mm2包含但不限于以下规格:ZC-YJV22-8.7/15kV-3*70mm2， 包括电缆试验等完成该项内容的所需全部费用 | m | 300
31 | 高压线缆 | 1.高压电缆敷设，主电缆规格不小于120mm2包含但不限于以下规格:ZC-YJV22-8.7/15kV-3*120mm2，包括电缆试验等完成该项内容的所需全部费用 | m | 300
32 | 电力电缆头 | 1.名称:户内热(冷)缩式电力电缆终端头制作、安装 2.规格:10kV以下终端头(截面mm2以下)70 | 个 | 6
33 | 电力电缆头 | 1.名称:户内热(冷)缩式电力电缆终端头制作、安装 2.规格:10kV以下终端头(截面mm2以下)120 | 个 | 6
34 | 车位施工费 | 1.包括车位字体喷字、车档器等，符合政府工程建设相关标准。 | 车位 | 40
35 | 路灯 | 1.包括路灯及基础、配套电缆、分时开关、配电箱等符合政府工程建设相关标准。 | 个 | 10
36 | 场站配套设施 | 1.包括品牌柱、指示牌、公告栏材料、运输、安装、线缆、配套管线、分时开关等，符合政府工程 建设相关标准。 | 套 | 2
37 | 灭火器 | 1.包括手推灭火器运输、安装等，符合政府工程建设相关标准。 | 个 | 2
38 | 雨棚 | 1.雨棚（单个乘用车车位雨棚投影面积15㎡）含基础、施工等。 | 车位 | 16
二 | 中型充电站800KVA*2
39 | 成套箱式变电站 | 1.名称:10KV成套欧式箱变 2.规格:SCB13及以上 3.容量（kVA）:800KVA 4.组合形式:具体配置按招标文件需求 5.其他:含柜间母线连接 | 台 | 2
40 | 充电机 | 1.名称:分体式直流充电机，含安装、调试等完成该项内容的所需全部费用 2.规格:含模块（电压50-1000V，单模块恒功率范围最低＜320V）；单桩（终端）充电功率最大：230kW；（总装机功率≥720KW，具体见技术要求） | 台 | 2
41 | 充电机基础 | 1.名称:分体式直流充电机基础（预置基础），配套模板、土方挖填等完成该项内容的所需全部费用 | 台 | 2
42 | 充电桩 | 1.名称:直流充电桩，含基础（预置基础），配套模板、土方挖填、枪线缆吊装等完成该项内容的所需全部费用 2.型号:单枪，6米枪线，250A（具备单独计量、刷卡、扫码、充电状态显示功能、显示屏） 3.安装方式:落地式 | 台 | 22
43 | 充电桩 | 1.名称:直流充电桩，含基础（预置基础），配套模板、土方挖填、枪线缆吊装等完成该项内容的所需全部费用 2.型号:双枪，6米枪线，250A（具备单独计量、刷卡、扫码、充电状态显示功能、显示屏） 3.安装方式:落地式 | 台 | 3
44 | 充电桩 | 1.名称:液冷直流充电桩，含基础，配套模板、土方挖填等完成该项内容的所需全部费用 2.型号:单枪，≥3米枪线，≥400A（具备单独计量、刷卡、扫码、充电状态显示功能、显示屏） 3.安装方式:落地式 | 台 | 1
45 | 充电桩 | 1.名称:液冷超充直流充电桩，含基础，配套模板、土方挖填等完成该项内容的所需全部费用 2.型号:单枪，≥3米枪线，≥600A（具备单独计量、刷卡、扫码、充电状态显示功能、显示屏） 3.安装方式:落地式 | 台 | 1
46 | 低压配管 | 1.名称:低压电缆保护管 2.材质:镀锌钢管 3.规格:DN100 4.配置形式:包括但不限于，土方挖填，路面破除和修复、排管敷设，管道包封、模板、土方外运消纳等完成该项内容的所需全部费用 | m | 50
47 | 低压配管 | 1.名称:低压电缆保护管 2.材质:CPVC电力管 3.规格:DN100 4.配置形式:包括但不限于，土方挖填，路面破除和修复、排管敷设，管道包封、模板、土方外运消纳等完成该项内容的所需全部费用 | m | 400
48 | 低压线缆 | 1.名称:主电缆及配套信号线 2.主电缆规格不小于95mm2包含但不限于以下规格:低压电缆YJV-0.6/1KV-2*95+1*25，低压电缆YJV-0.6/1KV-2*2.5等配套信号线 3.包括完成该项内容的所需全部费用 | m | 600
49 | 低压线缆 | 1.名称:成套箱式变电站至充电机的主电缆 2.规格:主电缆规格不小于95mm2包含但不限于以下规格:低压电缆YJV22-0.6/1-3*95+2*50 3.包括完成该项内容的所需全部费用 | m | 50
50 | 低压线缆 | 1.名称:成套箱式变电站至充电机的主电缆 2.规格:主电缆规格不小于185mm2包含但不限于以下规格:低压电缆YJV22-0.6/1-3*185+2*95 3.包括完成该项内容的所需全部费用 | m | 50
51 | 低压线缆 | 1.名称:充电机至液冷400A超充桩的主电缆及配套信号线 2.规格:主电缆规格不小于70mm2包含但不限于以下规格:低压电缆YJV-0.6/1-4×70+1×35、RVSP-2×1、YJV-0.6/1 -2×2.5及配套信号线 3.包括完成该项内容的所需全部费用 | m | 50
52 | 低压线缆 | 1.名称:充电机至液冷600超充桩的主电缆及配套信号线 2.规格:主电缆规格不小于185mm2包含但不限于以下规格:低压电缆YJV-0.6/1KV-4*185+1*95，低压电缆YJV-0.6/1KV-2*2.5及配套信号线 3.包括完成该项内容的所需全部费用 | m | 50
53 | 电力电缆头 | 1.名称:户内干包式电力电缆头制作、安装 2.规格:干包终端头(1kV以下截面mm2以下)70 | 个 | 4
54 | 电力电缆头 | 1.名称:户内干包式电力电缆头制作、安装 2.规格:干包终端头(1kV以下截面mm2以下)95 | 个 | 54
55 | 电力电缆头 | 1.名称:户内干包式电力电缆头制作、安装 2.规格:干包终端头(1kV以下截面mm2以下)240 | 个 | 4
56 | 低压电缆井 | 1.低压电缆井砌筑，包含土方挖填，预制井盖安装，各色预埋件，模板支架、土方外运消纳等完成 该项内容的所需全部费用 | 座 | 2
57 | 高压施工费用 | 高压施工固定费用，包含但不限于高压设计费，高压箱变基础施工费用，箱变吊装，高低压柜及变压器设备检测费，设备调试费用，箱变围栏，接地母线等（一个箱变为一项） | 项 | 2
58 | 高压配管 | 1.名称:高压电缆保护管 2.材质:镀锌钢管 3.规格:DN100 4.配置形式:包括但不限于，土方挖填，路面破除和修复、排管敷设，管道包封、土方外运消纳等完成该项内容的所需全部费用 | m | 20
59 | 高压配管 | 1.名称:高压电缆保护管 2.材质:CPVC电力管 3.规格:DN100 4.配置形式:包括但不限于，土方挖填，路面破除和修复、排管敷设，管道包封、土方外运消纳等完成该项内容的所需全部费用 | m | 50
60 | 水平导向钻进 | 1.名称:定向牵引管 2.材质及规格:MPP110 3.含完成该项内容的所需全部费用 | m | 100
61 | 水平导向钻进 | 1.名称:定向牵引管 2.材质及规格:MPP160 3.含完成该项内容的所需全部费用 | m | 50
62 | 高压电缆井 | 高压电缆井砌筑，包含土方挖填，预制井盖安装，各色预埋件，模板支架、土方外运消纳等完成该项 内容的所需全部费用 | 座 | 2
63 | 高压线缆 | 1.高压电缆敷设，主电缆规格不小于70mm2包含但不限于以下规格:ZC-YJV22-8.7/15kV-3*70mm2， 包括电缆试验等完成该项内容的所需全部费用 | m | 200
64 | 电力电缆头 | 1.名称:户内干包式电力电缆头制作、安装 2.规格:干包终端头(1kV以下截面mm2以下)70 | 个 | 4
65 | 车位施工费 | 1.包括车位字体喷字、车档器等，符合政府工程建设相关标准。 | 车位 | 30
66 | 路灯 | 1.包括路灯及基础、配套电缆、分时开关、配电箱等符合政府工程建设相关标准。 | 个 | 8
67 | 场站配套设施 | 1.包括品牌柱、指示牌、公告栏材料、运输、安装、线缆、配套管线、分时开关等，符合政府工程建设 相关标准。 | 套 | 2
68 | 灭火器 | 1.包括手推灭火器运输、安装等，符合政府工程建设相关标准。 | 个 | 2
三 | 小型充电站630KVA*5
69 | 成套箱式变电站 | 1.名称:10KV成套欧式箱变 2.规格:SCB13及以上 3.容量（kVA）:630KVA 4.组合形式:具体配置按招标文件需求 5.其他:含柜间母线连接 | 台 | 5
70 | 充电机 | 1.名称:分体式直流充电机，含安装、调试等完成该项内容的所需全部费用 2.规格:含模块（电压50-1000V，单模块恒功率范围最低＜320V）；单桩（终端）充电功率最大：230kW；（总装机功率≥600KW，具体见技术要求） | 台 | 5
71 | 充电机基础 | 1.名称:分体式直流充电机基础（预置基础），配套模板、土方挖填等完成该项内容的所需全部费用 | 台 | 5
72 | 充电桩 | 1.名称:直流充电桩安装调试，含基础（预置基础），配套模板、土方挖填、枪线缆吊装等完成该项内容的所需全部费用 2.型号:单枪，6米枪线，250A（具备单独计量、刷卡、扫码、充电状态显示功能、显示屏） 3.安装方式:落地式 | 台 | 40
73 | 充电桩 | 1.名称:直流充电桩，含基础（预置基础），配套模板、土方挖填、枪线缆吊装等完成该项内容的所需全部费用 2.型号:双枪，6米枪线，250A（具备单独计量、刷卡、扫码、充电状态显示功能、显示屏） 3.安装方式:落地式 | 台 | 4
74 | 充电桩 | 1.名称:液冷直流充电桩，含基础，配套模板、土方挖填等完成该项内容的所需全部费用 2.型号:单枪，≥3米枪线，≥400A（具备单独计量、刷卡、扫码、充电状态显示功能、显示屏） 3.安装方式:落地式 | 台 | 1
75 | 充电桩 | 1.名称:液冷超充直流充电桩，含基础，配套模板、土方挖填等完成该项内容的所需全部费用 2.型号:单枪，≥3米枪线，≥600A（具备单独计量、刷卡、扫码、充电状态显示功能、显示屏） 3.安装方式:落地式 | 台 | 1
76 | 低压配管 | 1.名称:低压电缆保护管 2.材质:镀锌钢管 3.规格:DN100 4.配置形式:包括但不限于，土方挖填，路面破除和修复、排管敷设，管道包封、模板、预置管、土方外运消纳等完成该项内容的所需全部费用 | m | 50
77 | 低压配管 | 1.名称:低压电缆保护管 2.材质:CPVC电力管 3.规格:DN100 4.配置形式:包括但不限于，土方挖填，路面破除和修复、排管敷设，管道包封、模板、土方外运消纳等完成该项内容的所需全部费用 | m | 700
78 | 低压线缆 | 1.名称:主电缆及配套信号线 2.主电缆规格不小于95mm2包含但不限于以下规格:低压电缆YJV-0.6/1KV-2*95+1*25，低压电缆YJV-0.6/1KV-2*2.5 等配套信号线 3.包括完成该项内容的所需全部费用 | m | 700
79 | 低压线缆 | 1.名称:主电缆及配套信号线 2.主电缆规格不小于95mm2包含但不限于以下规格:低压电缆YJV-0.6/1KV-2*95+1*25，低压电缆YJV-0.6/1KV-2*2.5等配套信号线 3.包括完成该项内容的所需全部费用 | m | 100
80 | 低压线缆 | 1.名称:成套箱式变电站至充电机的主电缆 2.规格:主电缆规格不小于185mm2包含但不限于以下规格:低压电缆YJV22-0.6/1-3*185+2*95 3.包括完成该项内容的所需全部费用 | m | 100
81 | 低压线缆 | 1.名称:充电机至液冷400A超充桩的主电缆及配套信号线 2.规格:主电缆规格不小于70mm2包含但不限于以下规格:低压电缆YJV-0.6/1-4×70+1×35、RVSP-2×1、YJV-0.6/1-2×2.5及配套信号线 3.包括完成该项内容的所需全部费用 | m | 50
82 | 低压线缆 | 1.名称:充电机至液冷600超充桩的主电缆及配套信号线 2.规格:主电缆规格不小于185mm2包含但不限于以下规格:低压电缆YJV-0.6/1KV-4*185+1*95，低压电缆YJV-0.6/1KV-2*2.5及配套信号线 3.包括完成该项内容的所需全部费用 | m | 50
83 | 电力电缆头 | 1.名称:户内干包式电力电缆头制作、安装 2.规格:干包终端头(1kV以下截面mm2以下)70 | 个 | 2
84 | 电力电缆头 | 1.名称:户内干包式电力电缆头制作、安装 2.规格:干包终端头(1kV以下截面mm2以下)95 | 个 | 60
85 | 电力电缆头 | 1.名称:户内干包式电力电缆头制作、安装 2.规格:干包终端头(1kV以下截面mm2以下)185 | 个 | 2
86 | 低压电缆井 | 1.低压电缆井砌筑，包含土方挖填，预制井盖安装，各色预埋件，模板支架、土方外运消纳等完成该项 内容的所需全部费用 | 座 | 10
87 | 高压施工费用 | 高压施工固定费用，包含但不限于高压设计费，高压箱变基础施工费用，箱变吊装，高低压柜及变压器 设备检测费，设备调试费用，箱变围栏，接地母线等（一个箱变为一项） | 项 | 5
88 | 高压配管 | 1.名称:高压电缆保护管 2.材质:镀锌钢管 3.规格:DN100 4.配置形式:包括但不限于，土方挖填，路面破除和修复、排管敷设，管道包封、土方外运消纳等完成该项内容的所需全部费用 | m | 100
89 | 高压配管 | 1.名称:高压电缆保护管 2.材质:CPVC电力管 3.规格:DN100 4.配置形式:包括但不限于，土方挖填，路面破除和修复、排管敷设，管道包封、土方外运消纳等完成该项内容的所需全部费用 | m | 200
90 | 水平导向钻进 | 1.名称:定向牵引管 2.材质及规格:MPP110 3.含完成该项内容的所需全部费用 | m | 300
91 | 高压电缆井 | 高压电缆井砌筑，包含土方挖填，预制井盖安装，各色预埋件，模板支架、土方外运消纳等完成该项内容 的所需全部费用 | 座 | 12
92 | 高压线缆 | 1.高压电缆敷设，主电缆规格不小于70mm2包含但不限于以下规格:ZC-YJV22-8.7/15kV-3*70mm2，包括 电缆试验等完成该项内容的所需全部费用 | m | 700
93 | 电力电缆头 | 1.名称:户内热(冷)缩式电力电缆终端头制作、安装 2.规格:10kV以下终端头(截面mm2以下)70 | 个 | 10
94 | 车位施工费 | 1.包括车位字体喷字、车档器等，符合政府工程建设相关标准。 | 车位 | 50
95 | 路灯 | 1.包括路灯及基础、配套电缆、分时开关、配电箱等符合政府工程建设相关标准。 | 个 | 20
96 | 场站配套设施 | 1.包括品牌柱、指示牌、公告栏材料、运输、安装、线缆、配套管线、分时开关等，符合政府工程建设相 关标准。 | 套 | 5
97 | 灭火器 | 1.包括手推灭火器运输、安装等，符合政府工程建设相关标准。 | 个 | 5
四 | 微型充电站315KVA*2
98 | 成套箱式变电站 | 1.名称:10KV成套欧式箱变 2.规格:SCB13及以上 3.容量（kVA）:315KVA 4.组合形式:具体配置按招标文件需求 5.其他:含柜间母线连接 | 台 | 2
99 | 充电机 | 1.名称:分体式直流充电机，含安装、调试等完成该项内容的所需全部费用 2.规格:含模块（电压50-1000V，单模块恒功率范围最低＜320V）；单桩（终端）充电功率最大：230kW；（总装机功率320KW，具体见技术要求） | 台 | 2
100 | 充电机基础 | 1.名称:分体式直流充电机基础（预置基础），配套模板、土方挖填等完成该项内容的所需全部费用 | 台 | 2
101 | 充电机预置管底座基础 | 1.名称:320kW充电机设备预置管底座基础（主体：3.0mm厚度热板 封板：1.2mm厚度镀锌板，钣金折弯 焊接工艺，喷塑，膜厚100±10%μm）及安装，配套封板等完成该项内容的所需全部费用 | 套 | 2
102 | 充电桩 | 1.名称:直流充电桩安装调试，含基础（预置基础），配套模板、土方挖填、枪线缆吊装等完成该项内容的所需全部费用 2.型号:单枪，6米枪线，250A（具备单独计量、刷卡、扫码、充电状态显示功能、显示屏） 3.安装方式:落地式 | 台 | 8
103 | 充电桩 | 1.名称:直流充电桩安装调试，含基础（预置基础），配套模板、土方挖填、枪线缆吊装等完成该项内容的所需全部费用 2.型号:双枪，4米枪线，250A（具备单独计量、刷卡、扫码、充电状态显示功能、显示屏） 3.安装方式:落地式 | 台 | 1
104 | 低压配管 | 1.名称:低压电缆保护管 2.材质:镀锌钢管 3.规格:DN100 4.配置形式:包括但不限于，土方挖填，路面破除和修复、排管敷设，管道包封、模板、土方外运消纳等完成该项内 容的所需全部费用 | m | 50
105 | 低压配管 | 1.名称:低压电缆保护管 2.材质:CPVC电力管 3.规格:DN100 4.配置形式:包括但不限于，土方挖填，路面破除和修复、排管敷设，管道包封、模板、土方外运消纳等完成该项内容的所需全部费用 | m | 100
106 | 低压线缆 | 1.名称:主电缆及配套信号线 2.主电缆规格不小于95mm2包含但不限于以下规格:低压电缆YJV-0.6/1KV-2*95+1*25，低压电缆YJV-0.6/1KV-2*2.5等配套信号线 3.包括完成该项内容的所需全部费用 | m | 200
107 | 低压线缆 | 1.名称:成套箱式变电站至充电机的主电缆 2.规格:主电缆规格不小于95mm2包含但不限于以下规格:低压电缆YJV22-0.6/1-3*95+2*50 3.包括完成该项内容的所需全部费用 | m | 50
108 | 电力电缆头 | 1.名称:户内干包式电力电缆头制作、安装 2.规格:干包终端头(1kV以下截面mm2以下)95 | 个 | 20
109 | 低压电缆井 | 1.低压电缆井砌筑，包含土方挖填，预制井盖安装，各色预埋件，模板支架、土方外运消纳等完成该项内 容的所需全部费用 | 座 | 5
110 | 高压施工费用 | 高压施工固定费用，包含但不限于高压设计费，高压箱变基础施工费用，箱变吊装，高低压柜及变压器设 备检测费，设备调试费用，箱变围栏，接地母线等（一个箱变为一项） | 项 | 2
111 | 高压配管 | 1.名称:高压电缆保护管 2.材质:镀锌钢管 3.规格:DN100 4.配置形式:包括但不限于，土方挖填，路面破除和修复、排管敷设，管道包封、土方外运消纳等完成该项内容的所需全部费用 | m | 60
112 | 高压配管 | 1.名称:高压电缆保护管 2.材质:CPVC电力管 3.规格:DN100 4.配置形式:包括但不限于，土方挖填，路面破除和修复、排管敷设，管道包封、土方外运消纳等完成该项内容的所需全部费用 | m | 60
113 | 水平导向钻进 | 1.名称:定向牵引管 2.材质及规格:MPP110 3.含完成该项内容的所需全部费用 | m | 100
114 | 高压电缆井 | 高压电缆井砌筑，包含土方挖填，预制井盖安装，各色预埋件，模板支架、土方外运消纳等完成该项内容 的所需全部费用 | 座 | 4
115 | 高压线缆 | 1.高压电缆敷设，主电缆规格不小于50mm2包含但不限于以下规格:ZC-YJV22-8.7/15kV-3*50mm2，包括 电缆试验等完成该项内容的所需全部费用 | m | 150
116 | 电力电缆头 | 1.名称:户内热(冷)缩式电力电缆终端头制作、安装 2.规格:10kV以下终端头(截面mm2以下)50 | 个 | 4
117 | 车位施工费 | 1.包括车位字体喷字、车档器等，符合政府工程建设相关标准。 | 车位 | 10
118 | 路灯 | 1.包括路灯及基础、配套电缆、分时开关、配电箱等符合政府工程建设相关标准。 | 个 | 4
119 | 场站配套设施 | 1.包括品牌柱、指示牌、公告栏材料、运输、安装、线缆、配套管线、分时开关等，符合政府工程建设相 关标准。 | 套 | 2
120 | 灭火器 | 1.包括手推灭火器运输、安装等，符合政府工程建设相关标准。 | 个 | 2
五 | 微型充电站315KVA*2[美变]
121 | 成套箱式变电站 | 1.名称:10KV成套美式箱变 2.规格:S13 3.容量（kVA）:315KVA 4.组合形式:具体配置按招标文件需求 5.其他:含柜间母线连接 | 台 | 2
122 | 充电机 | 1.名称:分体式直流充电机，含安装、调试等完成该项内容的所需全部费用 2.规格:含模块（电压50-1000V，单模块恒功率范围最低＜320V）；单桩（终端）充电功率最大：230kW；（总装机功率320KW，具体见技术要求） | 台 | 2
123 | 充电机基础 | 1.名称:分体式直流充电机基础（预置基础），配套模板、土方挖填等完成该项内容的所需全部费用 | 台 | 2
124 | 充电机预置管底座基础 | 1.名称:320kW充电机设备预置管底座基础（主体：3.0mm厚度热板 封板：1.2mm厚度镀锌板，钣金折弯焊 接工艺，喷塑，膜厚100±10%μm）及安装，配套封板等完成该项内容的所需全部费用 | 套 | 2
125 | 充电桩 | 1.名称:直流充电桩安装调试，含基础（预置基础），配套模板、土方挖填、枪线缆吊装等完成该项内容的所需全部费用 2.型号:单枪，6米枪线，250A（具备单独计量、刷卡、扫码、充电状态显示功能、显示屏） 3.安装方式:落地式 | 台 | 8
126 | 充电桩 | 1.名称:直流充电桩安装调试，含基础（预置基础），配套模板、土方挖填、枪线缆吊装等完成该项内容的所需全部费用 2.型号:双枪，4米枪线，250A（具备单独计量、刷卡、扫码、充电状态显示功能、显示屏） 3.安装方式:落地式 | 台 | 1
127 | 充电桩预置管部署基础 | 1.名称:充电桩预置管部署基础 2.规格:宽:300mm；高:150mm 3.材质:线槽：1.5mm厚度镀锌板 盖板：2.5mm厚度镀锌板、钣金折弯工艺、喷塑，膜厚100±10%μm）、连接座的主材、安装费用 4.备注:充电机至充电终端（桩）所需的预置管穿线管 | m | 10
128 | 低压配管 | 1.名称:低压电缆保护管 2.材质:镀锌钢管 3.规格:DN100 4.配置形式:包括但不限于，土方挖填，路面破除和修复、排管敷设，管道包封、模板、土方外运消纳等完成该项内容的所需全部费用 | m | 20
129 | 低压配管 | 1.名称:低压电缆保护管 2.材质:CPVC电力管 3.规格:DN100 4.配置形式:包括但不限于，土方挖填，路面破除和修复、排管敷设，管道包封、模板、土方外运消纳等完成该项内容的所需全部费用 | m | 50
130 | 低压线缆 | 1.名称:主电缆及配套信号线 2.主电缆规格不小于95mm2包含但不限于以下规格:低压电缆YJV-0.6/1KV-2*95+1*25，低压电缆YJV-0.6/1KV-2*2.5等配套信号线 3.包括完成该项内容的所需全部费用 | m | 200
131 | 低压线缆 | 1.名称:成套箱式变电站至充电机的主电缆 2.规格:主电缆规格不小于95mm2包含但不限于以下规格:低压电缆YJV22-0.6/1-3*95+2*50 3.包括完成该项内容的所需全部费用 | m | 30
132 | 电力电缆头 | 1.名称:户内干包式电力电缆头制作、安装 2.规格:干包终端头(1kV以下截面mm2以下)95 | 个 | 10
133 | 低压电缆井 | 1.低压电缆井砌筑，包含土方挖填，预制井盖安装，各色预埋件，模板支架、土方外运消纳等完成该项内 容的所需全部费用 | 座 | 4
134 | 高压施工费用 | 高压施工固定费用，包含但不限于高压设计费，高压箱变基础施工费用，箱变吊装，高低压柜及变压器设 备检测费，设备调试费用，箱变围栏，接地母线等（一个箱变为一项） | 项 | 2
135 | 高压配管 | 1.名称:高压电缆保护管 2.材质:镀锌钢管 3.规格:DN100 4.配置形式:包括但不限于，土方挖填，路面破除和修复、排管敷设，管道包封、土方外运消纳等完成该项内容的所需全部费用 | m | 20
136 | 高压配管 | 1.名称:高压电缆保护管 2.材质:CPVC电力管 3.规格:DN100 4.配置形式:包括但不限于，土方挖填，路面破除和修复、排管敷设，管道包封、土方外运消纳等完成该项内容的所需全部费用 | m | 50
137 | 水平导向钻进 | 1.名称:定向牵引管 2.材质及规格:MPP110 3.含完成该项内容的所需全部费用 | m | 50
138 | 高压电缆井 | 高压电缆井砌筑，包含土方挖填，预制井盖安装，各色预埋件，模板支架、土方外运消纳等完成该项内容 的所需全部费用 | 座 | 5
139 | 高压线缆 | 1.高压电缆敷设，主电缆规格不小于70mm2包含但不限于以下规格:ZC-YJV22-8.7/15kV-3*50mm2，包括 电缆试验等完成该项内容的所需全部费用 | m | 100
140 | 电力电缆头 | 1.名称:户内热(冷)缩式电力电缆终端头制作、安装 2.规格:10kV以下终端头(截面mm2以下)50 | 个 | 4
141 | 车位施工费 | 1.包括车位字体喷字、车档器等，符合政府工程建设相关标准。 | 车位 | 10
142 | 路灯 | 1.包括路灯及基础、配套电缆、分时开关、配电箱等符合政府工程建设相关标准。 | 个 | 4
143 | 场站配套设施 | 1.包括品牌柱、指示牌、公告栏材料、运输、安装、线缆、配套管线、分时开关等，符合政府工程建设相 关标准。 | 套 | 2
144 | 灭火器 | 1.包括手推灭火器运输、安装等，符合政府工程建设相关标准。 | 个 | 2
六 | 微型充电站250KVA*2[美变]
145 | 成套箱式变电站 | 1.名称:10KV成套美式箱变 2.规格:S13 3.容量（kVA）:250KVA 4.组合形式:具体配置按招标文件需求 5.其他:含柜间母线连接 | 台 | 2
146 | 充电桩 | 1.名称:一体式充电桩I型，含基础 2.型号:装机功率40kW单枪含模块；输出电压范围200-750V或更优 3.安装方式:落地式 | 台 | 2
147 | 充电桩 | 1.名称:一体式充电桩I型 2.型号:装机功率160kW双枪含模块；输出电压范围200-750V或更优 3.安装方式:落地式 | 台 | 2
148 | 充电桩 | 1.名称:一体式充电桩II型，含基础 2.型号:装机功率80kW双枪含模块；输出电压范围200-950V或更优 3.安装方式:落地式 | 台 | 1
149 | 充电桩 | 1.名称:一体式充电桩II型，含基础 2.型号:装机功率120kW双枪含模块；输出电压范围200-950V或更优 3.安装方式:落地式 | 台 | 1
150 | 低压配管 | 1.名称:低压电缆保护管 2.材质:CPVC电力管 3.规格:DN50 4.配置形式:包括但不限于，土方挖填，路面破除和修复、排管敷设，管道包封、模板、预置管、土方外运消纳等完 成该项内容的所需全部费用 | m | 50
151 | 低压配管 | 1.名称:低压电缆保护管 2.材质:镀锌钢管 3.规格:DN100 4.配置形式:包括但不限于，土方挖填，路面破除和修复、排管敷设，管道包封、模板、预置管、土方外运消纳等完成该项内容的所需全部费用 | m | 20
152 | 低压配管 | 1.名称:低压电缆保护管 2.材质:镀锌钢管 3.规格:DN150 4.配置形式:包括但不限于，土方挖填，路面破除和修复、排管敷设，管道包封、模板、预置管、土方外运消纳等完成该项内容的所需全部费用 | m | 10
153 | 低压配管 | 1.名称:低压电缆保护管 2.材质:CPVC电力管 3.规格:DN100 4.配置形式:包括但不限于，土方挖填，路面破除和修复、排管敷设，管道包封、模板、预置管、土方外运消纳等完成该项内容的所需全部费用 | m | 50
154 | 低压配管 | 1.名称:低压电缆保护管 2.材质:CPVC电力管 3.规格:DN150 4.配置形式:包括但不限于，土方挖填，路面破除和修复、排管敷设，管道包封、模板、预置管、土方外运消纳等完成该项内容的所需全部费用 | m | 50
155 | 低压线缆 | 1.名称:主电缆 2.主电缆规格不小于10mm2包含但不限于以下规格:低压电缆YJV-0.6/1KV-3*10 3.包括完成该项内容的所需全部费用 | m | 50
156 | 低压线缆 | 1.名称:主电缆 2.主电缆规格不小于25mm2包含但不限于以下规格:低压电缆YJV-0.6/1KV-4*25+1*16 3.包括完成该项内容的所需全部费用 | m | 50
157 | 低压线缆 | 1.名称:主电缆 2.主电缆规格不小于50mm2包含但不限于以下规格:低压电缆YJV-0.6/1KV-4*50+1*25 3.包括完成该项内容的所需全部费用 | m | 50
158 | 低压线缆 | 1.名称:主电缆 2.主电缆规格不小于120mm2包含但不限于以下规格:低压电缆YJV-0.6/1KV-4*120+1*70 3.包括完成该项内容的所需全部费用 | m | 50
159 | 低压线缆 | 1.名称:主电缆 2.主电缆规格不小于150mm2包含但不限于以下规格:低压电缆YJV-0.6/1KV-4*150+1*95 3.包括完成该项内容的所需全部费用 | m | 30
160 | 电力电缆头 | 1.名称:户内干包式电力电缆头制作、安装 2.规格:干包终端头(1kV以下截面mm2以下)25 | 个 | 4
161 | 电力电缆头 | 1.名称:户内干包式电力电缆头制作、安装 2.规格:干包终端头(1kV以下截面mm2以下)50 | 个 | 4
162 | 电力电缆头 | 1.名称:户内干包式电力电缆头制作、安装 2.规格:干包终端头(1kV以下截面mm2以下)120 | 个 | 4
163 | 电力电缆头 | 1.名称:户内干包式电力电缆头制作、安装 2.规格:干包终端头(1kV以下截面mm2以下)150 | 个 | 4
164 | 低压电缆井 | 1.低压电缆井砌筑，包含土方挖填，预制井盖安装，各色预埋件，模板支架、土方外运消纳等完成该项内 容的所需全部费用 | 座 | 6
165 | 高压施工费用 | 高压施工固定费用，包含但不限于高压设计费，高压箱变基础施工费用，箱变吊装，高低压柜及变压器设 备检测费，设备调试费用，箱变塑钢围栏，接地母线等（一个箱变为一项） | 项 | 2
166 | 高压配管 | 1.名称:高压电缆保护管 2.材质:镀锌钢管 3.规格:DN100 4.配置形式:包括但不限于，土方挖填，路面破除和修复、排管敷设，管道包封、土方外运消纳等完成该项内容的所需全部费用 | m | 50
167 | 高压配管 | 1.名称:高压电缆保护管 2.材质:CPVC电力管 3.规格:DN100 4.配置形式:包括但不限于，土方挖填，路面破除和修复、排管敷设，管道包封、土方外运消纳等完成该项内容的所需全部费用 | m | 100
168 | 水平导向钻进 | 1.名称:定向牵引管 2.材质及规格:MPP110 3.含完成该项内容的所需全部费用 | m | 200
169 | 高压电缆井 | 高压电缆井砌筑，包含土方挖填，预制井盖安装，各色预埋件，模板支架、土方外运消纳等完成该项内容 的所需全部费用 | 座 | 5
170 | 高压线缆 | 1.高压电缆敷设，主电缆规格不小于50mm2包含但不限于以下规格:ZC-YJV22-8.7/15kV-3*50mm2，包括 电缆试验等完成该项内容的所需全部费用 | m | 350
171 | 电力电缆头 | 1.名称:户内热(冷)缩式电力电缆终端头制作、安装 2.规格:10kV以下终端头(截面mm2以下)50 | 个 | 6
172 | 车位施工费 | 1.包括车位字体喷字、车档器等，符合政府工程建设相关标准。 | 车位 | 10
173 | 路灯 | 1.包括路灯及基础、配套电缆、分时开关、配电箱等符合政府工程建设相关标准。 | 个 | 4
174 | 场站配套设施 | 1.包括品牌柱、指示牌、公告栏材料、运输、安装、线缆、配套管线、分时开关等，符合政府工程建设相 关标准。 | 套 | 2
175 | 灭火器 | 1.包括手推灭火器运输、安装等，符合政府工程建设相关标准。 | 个 | 2
七 | 公共设备
176 | 灭火器 | 1.手提式灭火器MFABC4 | 套 | 10
177 | 地面硬化施工 | 1.地面硬化施工，硬化厚度不低于10cm，含场地平整，余土外运，碎石垫层等 | ㎡ | 20
178 | 植草砖施工 | 1.植草砖，2.5*5m，砼彩色植草砖，芝麻灰花岗岩50mm走边，C20混凝土垫层15cm，碎石垫层10cm，路 基石渣层30cm，停车位碾压整形，路面养护等；含必要的基础土方开挖及外运费用，局部路段含周边挡 墙费用。 | ㎡ | 20
179 | 环氧地坪漆 | 1.厚环氧树脂面层，含原地面磨平，杂志清理，6年质保 2.部位:用于车位、道路。 | m2 | 20
八 | 附属设施
180 | 监控摄像设备 | 1.名称:红外摄像机（含支架立杆、基础和管线等全部所需） 2.参数:详见技术要求 | 套 | 20
181 | 交换机 | 1.名称:交换机 2.参数:详见技术要求 | 台 | 10
182 | 存储设备 | 1.名称:存储硬盘 2.容量:6TB | 台 | 10
183 | 路由器 | 1.名称:4G路由器 2.规格:工业级无线 | 台 | 10
184 | 充电桩地锁 | 1.名称:车牌识别车位地锁 2.参数:（详见技术要求，含6年内车位锁人为损坏维修） | 台 | 10
185 | 车牌识别车位地锁安装 | 1.车牌识别车位地锁的安装、配套配管、电缆，路面开挖恢复 | 台 | 10
186 | 车牌识别车位地锁6年平台使用 | 1.含车牌识别车位地锁与充电平台打通，及6年平台使用。 | 台 | 10
187 | 配电箱 | 1.配电箱（车牌识别车位地锁配套使用），含路由器、交换机、配套断路器、配电箱及配套基础制作 | 台 | 1
188 | 小程序 | 手机终端操作程序 | 项 | 1
189 | AI安全预警系统 | 1.场站内的AI安全预警系统，含质保期内维护费用。 | 套 | 1
190 | 箱变内置环网柜 | 箱变增加1套环网断路器出线柜，含柜体、安装、测试、箱变外壳调整等一切费用 | 套 | 1
191 | 智能道闸1 | 单进或单出，包含1个摄像机防护罩、1个镜头、车牌识别控制器、补光灯、专用电源，能最大识别车牌， 语音播报、LED显示等信息功能、1套道闸系统，含安装、基础、电缆、套管、调试等一切施工费用，平 台打通充电系统并免费提供6年使用 | 套 | 1
192 | 智能道闸2 | 同进同出，包含2个摄像机防护罩、2个镜头、2个车牌识别控制器、2个补光灯、专用电源，能最大识别车 牌，语音播报、LED显示等信息功能、1套道闸系统，含安装、基础、电缆、套管、调试等一切施工费用，平台打通充电系统并免费提供6年使用 | 套 | 1
193 | 热熔符号标识及文字标识 | 场地文字标识、符号标识等 | 平方 | 50
194 | 热熔标线 | 车位及场内标线，宽度12cm | 米 | 1000
| 总报价 |  | 小写：¥ 元
大写：人民币 元整
报价人： （盖章）
日期：