## 汇总清单
洲泉镇湘溪兰园公寓二期家电采购安装项目总清单
序号 | 项目 | 单位 | 数量 | 技术参数 | 全费用综合单价 （元） | 合价 （元） | 备注
1 | 空调壁挂1.5P | 台 | 75 |  |  | 0
2 | 空调柜机3P | 台 | 30 |  |  | 0
3 | 冰箱 | 台 | 30 |  |  | 0
4 | 电视55寸 | 台 | 30 |  |  | 0
5 | 油烟机+燃气灶 | 套 | 30 |  |  | 0
6 | 洗衣机 | 台 | 30 |  |  | 0
7 | 燃气热水器 | 台 | 30 |  |  | 0
8 | 晾衣架 | 个 | 30 |  |  | 0
9 | 合计 |  |  |  |  | 0

## 家电照片及参数
洲泉镇湘溪兰园公寓二期家电采购安装项目技术参数及图片
序号 | 项目 | 单位 | 参考图片 | 技术参数 | 备注
1 | 空调壁挂1.5P | 台 |  | 电压/频率:≧220V/50Hz 能效比:≧5.13～5.3 制热量:≧5000～5010W 制冷量:≧3500～3510W 制热功率:≧1250W～1360W 制冷功率:≧820W～860 电辅加热功率:≧1000W～1050W 循环风量:≧630m3/h～800m3/h 内机最大噪音:≦40dB(A)～42dB(A) 外机最大噪音:≦50dB(A)～52dB(A)
2 | 空调柜机3P | 台 |  | 电压/频率:≧220V/50Hz 能效比:≧4.39～4.5 制热量:≧9660W～9700W 制冷量:≧7210W～7250W 制热功率:≧2760W～2950W 制冷功率:≧1950W～2000W 循环风量:≧1200m3/h～1550m3/h 内机最大噪音:≦42dB(A)～47dB(A) 外机最大噪音:≦51dB(A)～56dB(A)
3 | 冰箱 | 台 |  | 冷冻能力≧6(kg/12h) 总容积:≧477升～559升 运转音:≧36dB(A)～38dB(A) 冷藏室容积:≧280L～353L 冷冻室容积:≧191L～206L 综合耗电量:≧0.84kW·h/24h～0.99kW·h/24h
4 | 电视55寸 | 台 |  | CPU核心数:≧四核 运行内存/RAM:≧3GB 屏幕比例:≧16:9 屏幕尺寸:≧55英寸 屏幕分辨率:超高清4K 显示类型:LED显示 电源功率:≧110W～265w 待机功率:≧0.5W
5 | 油烟机+燃气灶 | 套 |  | 最大静压值:≧1060Pa 排风量:≧24m³/min～26m³/min 产品净重:≧28kg～29.9kg 出风口径:≧180mm～190mm 电机输入功率:≧200W～263W 风压:≧450pa～1060Pa 面板材质:钢化玻璃 声压级噪音:≦51dB～53dB 灶具规格 安装方式:台嵌两用、嵌入 熄保装置:支持熄保装置 进风方式:全进风 额定热流量:≧4.7kW～5.2kW 能效等级:一级能效 面板材质:钢化玻璃 气源:天然气(12T)
6 | 洗衣机 | 台 |  | 开门方式:前开式 自动化程度:全自动 洗涤容量:≧10kg 箱体材质:渗锌钢板 脱水容量:≧10kg 洗净比:≧1.05比值～1.08比值
7 | 燃气热水器 | 台 |  | 电压/频率:≧220V/50Hz 显示类型:LED显示 点火方式:脉冲电子点火 毛重:≧15kg～18.5kg 换热器材质:无氧铜、磷脱氧铜 热水产率:≧16L 额定输入功率:≧48W～57W
8 | 晾衣架 | 个 |  | 产品尺寸:≧长2400mm～2460mm；≧宽71mm～90mm；≧高71mm～90mm 最大下降高度:≧1200mm～1500mm

## 户型清单 (家电)
17幢3单元（家电）
序号 | 项目 | 单位 | 数量（单套） | 合计套数 | 摆放位置
1 | 空调壁挂1.5P | 台 | 3 | 18 | 房间3
2 | 空调柜机3P | 台 | 1 | 6 | 客厅
3 | 冰箱 | 台 | 1 | 6
4 | 电视55寸 | 台 | 1 | 6 | 客厅
5 | 油烟机+燃气灶 | 套 | 1 | 6
6 | 洗衣机 | 台 | 1 | 6
7 | 燃气热水器 | 台 | 1 | 6
8 | 晾衣架 | 个 | 1 | 6
备注：面积140㎡，房间6套。
17幢1单元（家电）
序号 | 项目 | 单位 | 数量（单套） | 合计套数 | 摆放位置
1 | 空调壁挂1.5P | 台 | 3 | 27 | 房间3
2 | 空调柜机3P | 台 | 1 | 9 | 客厅
3 | 冰箱 | 台 | 1 | 9
4 | 电视55寸 | 台 | 1 | 9 | 客厅
5 | 油烟机+燃气灶 | 套 | 1 | 9
6 | 洗衣机 | 台 | 1 | 9
7 | 燃气热水器 | 台 | 1 | 9
8 | 晾衣架 | 个 | 1 | 9
备注：面积110㎡，房间9套。
17幢2单元（家电）
序号 | 项目 | 单位 | 数量（单套） | 合计套数 | 摆放位置
1 | 空调壁挂1.5P | 台 | 2 | 30 | 房间2
2 | 空调柜机3P | 台 | 1 | 15 | 客厅
3 | 冰箱 | 台 | 1 | 15
4 | 电视55寸 | 台 | 1 | 15 | 客厅
5 | 油烟机+燃气灶 | 套 | 1 | 15
6 | 洗衣机 | 台 | 1 | 15
7 | 燃气热水器 | 台 | 1 | 15
8 | 晾衣架 | 个 | 1 | 15
备注：面积80㎡，房间15套。