## 企业展厅
项目名称：海正企业展厅硬件清单报价
序号 | 内容名称 | 规格 | 参数 | 数量 | 单位
一、形象展示墙
1 | LED | P2.0 | P2.0LED屏，尺寸约：5.76m*2.88m（两侧不动部分为1.6m*2.88m*2套，中间电动门部分为1.28m*2.88m*2套） | 16.59 | 平米
2 | 显像控制设备 | 定制 | 含接收卡、电源、排线、电源连接线等 | 16.59 | 平米
3 | 视频处理器 | V8 | LED专用视频处理器，对画面进行调整优化 | 1 | 套
4 | 结构框架 | 定制 | 采用镀锌方管、镀锌角铁制作，拼接接缝表面平整光滑，无毛刺，整体采用多点固定方式，受力均匀，结实耐用 | 16.59 | 平米
5 | 包边装饰 | 定制 | 不锈钢包边收口装饰 | 34.56 | 米
2 | 电动塞拉门装置 | 定制 | 电动赛拉门装置，电动门打开时先向后移动，然后再向两边打开，含高精度伺服电机及承重结构等。可通过中控控制电动门开合，可通过遥控器或实体开关按键控制电动门开合 | 1 | 套
7 | 主机 | 定制 | CPU：i7-12700系列；32G内存；512G固态硬盘；P6000显卡 | 1 | 台
8 | 功放 | IZA 250-LZ | 功放功率：2×50W @4Ω；2×25W @8Ω | 1 | 台
9 | 吸顶音箱 | FS4CE | 4.5英寸全频单元 定阻时阻抗为8Ω，功率50W | 2 | 只
二、发展历程
1 | LED | P2.0 | P2.0LED屏，尺寸约：4.8M*0.96M | 4.61 | 平米
2 | 显像控制设备 | 定制 | 含接收卡、电源、排线、电源连接线等 | 4.61 | 平米
3 | 视频处理器 | V1060N | LED专用视频处理器，对画面进行调整优化 | 1 | 套
4 | 结构框架 | 定制 | 采用镀锌方管、镀锌角铁制作，拼接接缝表面平整光滑，无毛刺，整体采用多点固定方式，受力均匀，结实耐用 | 4.61 | 平米
5 | 包边装饰 | 定制 | 不锈钢包边收口装饰 | 11.52 | 米
6 | 主机 | 定制 | CPU：i7-12700系列；32G内存；512G固态硬盘；P6000显卡 | 1 | 台
7 | 功放 | IZA 250-LZ | 功放功率：2×50W @4Ω；2×25W @8Ω | 1 | 台
8 | 吸顶音箱 | FS4CE | 4.5英寸全频单元 定阻时阻抗为8Ω，功率50W | 2 | 只
9 | 多媒体内容 | 定制 | 互动交互 展示内容：通过图文交互形式，展示企业发展历程及大事记、建设成果。 展示层级：3层级 制作要求 1.软件框架搭建+视频加载。 2.交互层级不小于3级。 3.支持图片、视频、动画等多种多媒体格式嵌入。 4.PAD中控操控软件启动响应时间不大于1s。 5.软件支持通过服务器远程上传资料，并达到通过展厅服务器远程管控软件内容呈现。 6.应用满足windows、安卓、鸿蒙、麒麟系统使用。 | 1 | 项
三、业务分布
1 | LED柔性屏 | P2.0 | P2.0LED屏，尺寸约：5.12m*2.24m | 11.47 | 平米
2 | 显像控制设备 | 定制 | 含接收卡、电源、排线、电源连接线等 | 11.47 | 平米
3 | 视频处理器 | V8 | LED专用视频处理器，对画面进行调整优化 | 1 | 套
4 | 弧形结构框架 | 定制 | 采用镀锌方管、镀锌角铁制作，拼接接缝表面平整光滑，无毛刺，整体采用多点固定方式，受力均匀，结实耐用 | 11.47 | 平米
5 | 包边装饰 | 定制 | 不锈钢包边收口装饰 | 14.72 | 米
6 | 主机 | 定制 | CPU：i7-12700系列；32G内存；512G固态硬盘；P6000显卡 | 1 | 台
7 | 功放 | IZA 250-LZ | 功放功率：2×50W @4Ω；2×25W @8Ω | 1 | 台
8 | 吸顶音箱 | FS4CE | 4.5英寸全频单元 定阻时阻抗为8Ω，功率50W | 2 | 只
9 | 多媒体内容 | 定制 | 互动交互 展示内容：通过三维地图形式展示全球业务布局，通过界面下钻，可查看不同营销网点实际情况。 制作要求 1.软件框架搭建+三维世界地图建模+视频加载。 2.交互层级不小于2级。 3.支持图片、视频、动画等多种多媒体格式嵌入。 4.PAD中控操控软件启动响应时间不大于1s。 5.软件支持通过服务器远程上传资料，并达到通过展厅服务器远程管控软件内容呈现。 6.应用满足windows、安卓、鸿蒙、麒麟系统使用。 | 1 | 项
四、知识产权
1 | 触摸一体机 | 55寸 | 55寸触摸一体机，红外触摸屏，处理器i7-十一代，内存8G，128G固态 | 1 | 台
2 | 维护支架 | 定制 | 液压前维护支架 | 1 | 套
3 | 包边装饰 | 定制 | 不锈钢包边 | 1 | 套
4 | 功放 | IZA 250-LZ | 功放功率：2×50W @4Ω；2×25W @8Ω | 1 | 台
5 | 吸顶音箱 | FS4CE | 4.5英寸全频单元 定阻时阻抗为8Ω，功率50W | 1 | 只
6 | 多媒体内容 | 定制 | 互动交互 展示内容：通过查询系统展示相关荣誉专利资质。 制作要求 1.软件框架搭建+视频加载。 2.交互层级不小于3级。 3.支持图片、视频、动画等多种多媒体格式嵌入。 4.PAD中控操控软件启动响应时间不大于1s。 5.软件支持通过服务器远程上传资料，并达到通过展厅服务器远程管控软件内容呈现。 6.应用满足windows、安卓、鸿蒙、麒麟系统使用。 | 1 | 项
五、海正中央研究开发院
1 | LED屏 | P2.0 | P2.0LED屏，尺寸约：9.28m*2.56m | 23.76 | 平米
2 | 显像控制设备 | 定制 | 含接收卡、电源、排线、电源连接线等 | 23.76 | 平米
3 | 视频处理器 | V12 | LED专用视频处理器，对画面进行调整优化 | 1 | 套
4 | 结构框架 | 定制 | 采用镀锌方管、镀锌角铁制作，拼接接缝表面平整光滑，无毛刺，整体采用多点固定方式，受力均匀，结实耐用 | 23.76 | 平米
5 | 包边装饰 | 定制 | 不锈钢包边收口装饰 | 23.68 | 米
6 | 主机 | 定制 | CPU：i7-12700系列；32G内存；512G固态硬盘；P6000显卡 | 1 | 台
7 | 功放 | IZA 250-LZ | 功放功率：2×50W @4Ω；2×25W @8Ω | 1 | 台
8 | 吸顶音箱 | FS4CE | 4.5英寸全频单元 定阻时阻抗为8Ω，功率50W | 2 | 只
9 | 触摸一体机 | 32寸 | 定制特殊钣金造型，32寸触摸一体机，红外触摸屏，处理器i7-十一代，内存8G，128G固态 | 1 | 台
10 | 多媒体内容 | 定制 | 展示内容：展示内容分为三部分，分别是①研发创新模块，实时滚动展示丙交酯纯度、聚乳酸分子量分布等关键技术公关指标，研发进度与动物实验数据对比分析；②生产全息模块，聚合反应釜温度/压力热力实时展示，生物降解材料日产量与产能利用率，以及产线建设实时监控画面；③知识产权模块，可视化"两步法"工艺等86项发明专利的全球布局，突出PCT国际申请进度，动态更新PCT专利、发明专利数量及技术转化收益占比，红黄绿灯标识关键技术的侵权风险等级 制作要求 1.软件框架搭建+视频加载+数据接入。 2.交互层级不小于2级。 3.支持图片、视频、动画等多种多媒体格式嵌入。 4.支持多源异构数据接入，具备实时流数据处理能力，支持毫秒级数据更新‌。 5.PAD中控操控软件启动响应时间不大于1s。 6.软件支持通过服务器远程上传资料，并达到通过展厅服务器远程管控软件内容呈现。 7.支持模板化配置，快速生成仪表盘‌，拖拽式无代码开发界面，降低操作门槛‌。 8.应用满足windows、安卓、鸿蒙、麒麟系统使用。 | 1 | 项
六、数字工厂+沙盘
1 | LED屏 | P2.0 | P2.0LED屏，尺寸约：8.32M*1.76M | 14.64 | 平米
2 | 显像控制设备 | 定制 | 含接收卡、电源、排线、电源连接线等 | 14.64 | 平米
3 | 视频处理器 | V12 | LED专用视频处理器，对画面进行调整优化 | 1 | 套
4 | 结构框架 | 定制 | 采用镀锌方管、镀锌角铁制作，拼接接缝表面平整光滑，无毛刺，整体采用多点固定方式，受力均匀，结实耐用 | 14.64 | 平米
5 | 包边装饰 | 定制 | 不锈钢包边收口装饰 | 20.16 | 米
6 | 主机 | 定制 | CPU：i7-12700系列；32G内存；512G固态硬盘；P6000显卡 | 1 | 台
7 | 功放 | IZA 250-LZ | 功放功率：2×50W @4Ω；2×25W @8Ω | 1 | 台
8 | 吸顶音箱 | FS4CE | 4.5英寸全频单元 定阻时阻抗为8Ω，功率50W | 2 | 只
9 | 触摸一体机 | 32寸 | 定制特殊钣金造型，32寸触摸一体机，红外触摸屏，处理器i7-十一代，内存8G，128G固态 | 1 | 台
10 | 数字沙盘 | 定制 | 声光电电子沙盘，含楼体模型、沙盘底座及灯光控制 | 1 | 套
11 | 多媒体内容 | 定制 | 展示内容：智慧园区+孪生产线。一级画面为台州基地三维园区+数据展示，共分为生产运营、质量管控、设备健康、能源管理、环境安全、园区运维6个维度配合前方沙盘进行展示，其中环境安全和园区运维可以接入富阳、南通的事实数据和监控画面；二级以台州基地三维建模形式实现重点产线的孪生场景的搭建，通过中控选择参观的线路进行自动漫游，实现生产全态势观览，每游览至相应区域，画面出现产线设备介绍对应区域的设备运行实时参数。 制作要求 1.软件框架搭建+园区及重点产线三维制作+数据接入。 2.交互层级不小于3级。 3.采用精细化建模，外形、纹理采用模型创建并且与实际参考相同或相似。。 4.支持多源异构数据接入，具备实时流数据处理能力，支持毫秒级数据更新‌。 5.PAD中控操控软件启动响应时间不大于1s。 6.软件支持通过服务器远程上传资料，并达到通过展厅服务器远程管控软件内容呈现。 7.支持模板化配置，快速生成仪表盘‌，拖拽式无代码开发界面，降低操作门槛‌。 8.应用满足windows、安卓、鸿蒙、麒麟系统使用。 | 1 | 项
七、合成生物学
1 | 多媒体内容 | 定制 | 展示形式：flash动画 展示数量：2个 时长：30s/个 展示内容：相关原理过程的动画图解（以实际内容为准）。 | 1 | 项
八、医美大健康
1 | 触摸一体机 | 55寸 | 55寸触摸一体机，红外触摸屏，处理器i7-十一代，内存8G，128G固态 | 1 | 台
2 | 维护支架 | 定制 | 液压前维护支架 | 1 | 套
3 | 包边装饰 | 定制 | 不锈钢包边 | 1 | 套
4 | 功放 | IZA 250-LZ | 功放功率：2×50W @4Ω；2×25W @8Ω | 1 | 台
5 | 吸顶音箱 | FS4CE | 4.5英寸全频单元 定阻时阻抗为8Ω，功率50W | 1 | 只
九、海正韶光
1 | 多媒体内容 | 定制 | 展示内容一：通过拍照打卡系统，能输入生日年份，与海正当年大事记合影，完成合影留念。 展示内容二：通过互动小游戏（接礼物），通过体感互动完成游戏，最后通过积分现场兑换海正制药纪念礼品。 制作要求 1.拍照及游戏软件框架搭建+积分系统。 2.交互层级不小于2级。 3.需支持红外/深度相机动态捕捉。 4.支持微信登录获取积分，积分可累计。 5.实时排行榜显示，支持微信扫码查看个人成绩。 6.软件支持通过服务器远程调整拍照图片的增删。 7.应用满足windows、安卓、鸿蒙、麒麟系统使用。 | 1 | 项
十、中控配套设备
1 | 服务器 | 定制 | CPU：E2378；内存：8G*2；硬盘：2T SATA企业级 | 1 | 台
2 | Pad | Mate Pad11柔光 | 屏幕尺寸11寸，Wifi版，运行内存8G，内存容量256G | 1 | 台
3 | 电源时序器 | 定制 | 8路电源时序器 | 3 | 台
4 | 智能配电箱 | 定制 | 智能配电箱，可通过中控程序控制LED通电/断电、灯光开关、展馆通/断电，主要配件使用正泰或德力西 | 1 | 台
十一、机房配套设备
1 | 机柜 | 定制 | 42U 600*800*2000mm，固定板6块，PDU一套，支撑地脚4只，重载脚轮4只，净载600KG | 3 | 套
2 | 显示器 | 21.5寸 | 21.5寸显示器，分辨率1920*1080，带有HDMI接口 | 1 | 台
3 | 路由器 | RG-EG105GW-E | 1、LAN口输出：千兆网口； 2、机身材质：金属； 3、LAN口数量：4个 | 1 | 台
4 | 交换机 | RG-ES216GC | 1、端口数量：16口； 2、网管类型：可网管； 3、上/下行端口速率：千兆 | 3 | 台
5 | POE交换机 | RG-ES118GS-P | 1、端口数量：16口； 2、上/下行端口速率：千兆； 3、端口供电功能：POE供电； 4、网线类型：可网管 | 2 | 台
6 | AP | RG-EAP212(G)V2 | 1、LAN/WAN口类型：电口； 2、LAN口输出：千兆； 3、供电方式：POE/DC供电 | 15 | 台
7 | 开关机设备 | 定制 | 实现通过中控远程控制电脑主机开关机 | 10 | 套
8 | 综合布线 | 定制 | 六类非屏蔽网线、六类非屏蔽水晶头、视频线、音响线、无线键鼠等 | 1 | 宗
9 | 安装调试费 | 定制 | 所有硬件设备安装调试及人工差旅等费用 | 1 | 项
十二、中控系统及UI界面设计
1 | 中控系统 | 定制 | 制作要求 1.支持展厅灯光分组开(关)控制、一键开(关)控制。 2.支持多媒体展项播放控制，支持视频的播放、暂停、快进、快退，并可拖动进度条调整视频进度，拖动音量条调整视频音量，同时可以切换展示内容。 3.支持展项工控机远程开关控制。 4.展馆一键启/闭馆功能。 5.系统支持多种程序类型展项的自主管理，用户可在指定文件夹下新增或替换程序内容，平板端智能同步文件夹内容。 6.支持通过平板控制切换C/S和B/S架构的各类程序，并支持事件交互，实现与程序展项的实时通讯。 7.系统能够实现TCP、UDP、MQTT等多种通讯协议的统一化管理。可实现指令的新增、修改、删除、查询及调试，全程无代码操作。系统内置指令调试功能，并提供详细的指令日志，方便用户快速排查问题。整个操作流程高效便捷，大幅提升用户体验与工作效率 | 1 | 项
2 | 多媒体UI设计费 | 定制 | 制作要求 1.大屏内UI界面设计，每个展项整体分辨率应不低于4K。 2.需制定统一的设计语言（色彩体系、字体层级、图标库），确保跨终端界面风格一致。 3.交互逻辑需符合用户直觉，便于操作。 | 1 | 项

## 党建展厅
项目名称：海正党建展厅硬件
序号 | 内容名称 | 型号 | 参数 | 数量 | 单位
一、红旗漫卷
1 | LED柔性屏 | P2.0 | P2.0LED屏，尺寸约：4.48m*1.6m | 7.17 | 平米
2 | 显像控制设备 | 定制 | 含接收卡、电源、排线、电源连接线等 | 7.17 | 平米
3 | 视频处理器 | V1060N | LED专用视频处理器，对画面进行调整优化 | 1 | 套
4 | 弧形结构框架 | 定制 | 采用镀锌方管、镀锌角铁制作，拼接接缝表面平整光滑，无毛刺，整体采用多点固定方式，受力均匀，结实耐用 | 7.17 | 平米
5 | 包边装饰 | 定制 | 不锈钢包边收口装饰 | 12.16 | 米
6 | 主机 | 定制 | CPU：i7-12700系列；32G内存；512G固态硬盘；P6000显卡 | 1 | 台
7 | 功放 | IZA 250-LZ | 功放功率：2×50W @4Ω；2×25W @8Ω | 1 | 台
8 | 吸顶音箱 | FS4CE | 4.5英寸全频单元 定阻时阻抗为8Ω，功率50W | 2 | 只
9 | 多媒体内容 | 定制 | 互动交互 展示内容：通过图文交互形式及视频资源（甲供或授权网络视频等），展示党史发展历程、党史大事记等内容。 制作要求 1.软件框架搭建+视频加载。 2.交互层级不小于2级。 3.支持图片、视频、动画等多种多媒体格式嵌入。 4.PAD中控操控软件启动响应时间不大于1s。 5.软件支持通过服务器远程上传资料，并达到通过展厅服务器远程管控软件内容呈现。 6.应用满足windows、安卓、鸿蒙、麒麟系统使用。 | 1 | 项
二、海正党建历程
1 | LED屏 | P2.0 | P2.0LED屏，尺寸约：6.4m*1.6m | 10.24 | 平米
2 | 显像控制设备 | 定制 | 含接收卡、电源、排线、电源连接线等 | 10.24 | 平米
3 | 视频处理器 | V1060N | LED专用视频处理器，对画面进行调整优化 | 1 | 套
4 | 结构框架 | 定制 | 采用镀锌方管、镀锌角铁制作，拼接接缝表面平整光滑，无毛刺，整体采用多点固定方式，受力均匀，结实耐用 | 10.24 | 平米
5 | 包边装饰 | 定制 | 不锈钢包边收口装饰 | 16 | 米
6 | 主机 | 定制 | CPU：i7-12700系列；32G内存；512G固态硬盘；P6000显卡 | 1 | 台
7 | 功放 | IZA 250-LZ | 功放功率：2×50W @4Ω；2×25W @8Ω | 1 | 台
8 | 吸顶音箱 | FS4CE | 4.5英寸全频单元 定阻时阻抗为8Ω，功率50W | 2 | 只
6 | 多媒体内容一 | 定制 | 互动交互内容一 展示内容：通过图文交互形式，展示海正党史发展历程、党史大事记等内容。 制作要求 1.软件框架搭建+视频加载。 2.交互层级不小于2级。 3.支持图片、视频、动画等多种多媒体格式嵌入。 4.PAD中控操控软件启动响应时间不大于1s。 5.软件支持通过服务器远程上传资料，并达到通过展厅服务器远程管控软件内容呈现。 6.应用满足windows、安卓、鸿蒙、麒麟系统使用。 | 1 | 项
7 | 多媒体内容二 （一键切换） | 定制 | 互动交互内容二 展示内容：展示相关先锋模范照片及故事。 制作要求 1.软件框架搭建+视频加载。 2.交互层级不小于2级。 3.支持图片、视频、动画等多种多媒体格式嵌入。 4.PAD中控操控软件启动响应时间不大于1s。 5.软件支持通过服务器远程上传资料，并达到通过展厅服务器远程管控软件内容呈现。 6.应用满足windows、安卓、鸿蒙、麒麟系统使用。 | 1 | 项
三、特色党建
1 | 拼接屏 | 55寸1.8mm | 1*6拼接，55寸超窄边面板；屏幕之间拼缝 1.8 mm | 6 | 台
2 | 拼接处理器 | 定制 | 2进6出，支持扩展拼接或复制模式，超高分辨率，输出最高支持分辨率3x1920x1080 | 1 | 套
3 | 主机 | 定制 | CPU：i7-12700系列；32G内存；512G固态硬盘；P6000显卡 | 1 | 台
4 | 触摸框 | 定制 | 红外触摸框，可10点同时触摸 | 1 | 套
5 | 功放 | IZA 250-LZ | 功放功率：2×50W @4Ω；2×25W @8Ω | 1 | 台
6 | 吸顶音箱 | FS4CE | 4.5英寸全频单元 定阻时阻抗为8Ω，功率50W | 2 | 只
7 | 多媒体内容 | 定制 | 展示内容：通过党建大数据，展示相关群团工作数字化内容，如党员数量、党群重点工作、党群布局等内容。完成党群一张网的数字化形象展示。 制作要求 1.软件框架搭建+视频加载+数据接入。 2.交互层级不小于2级。 3.支持图片、视频、动画等多种多媒体格式嵌入。 4.支持多源异构数据接入，具备实时流数据处理能力，支持毫秒级数据更新‌。 5.PAD中控操控软件启动响应时间不大于1s。 6.软件支持通过服务器远程上传资料，并达到通过展厅服务器远程管控软件内容呈现。 7.支持模板化配置，快速生成仪表盘‌，拖拽式无代码开发界面，降低操作门槛‌。 8.应用满足windows、安卓、鸿蒙、麒麟系统使用。 | 1 | 项
四、警示教育
1 | 触摸一体机 | 55寸 | 55寸触摸一体机，红外触摸屏，处理器i7-十一代，内存8G，128G固态 | 1 | 台
2 | 维护支架 | 定制 | 液压前维护支架 | 1 | 套
3 | 包边装饰 | 定制 | 不锈钢包边 | 1 | 套
4 | 功放 | IZA 250-LZ | 功放功率：2×50W @4Ω；2×25W @8Ω | 1 | 台
5 | 吸顶音箱 | FS4CE | 4.5英寸全频单元 定阻时阻抗为8Ω，功率50W | 1 | 只
9 | 多媒体内容 | 定制 | 互动交互 展示内容：通过图文交互形式，展示廉政文化、警示教育相关工作的案例内容。 制作要求 1.软件框架搭建+视频加载。 2.交互层级不小于2级。 3.支持图片、视频、动画等多种多媒体格式嵌入。 4.PAD中控操控软件启动响应时间不大于1s。 5.软件支持通过服务器远程上传资料，并达到通过展厅服务器远程管控软件内容呈现。 6.应用满足windows、安卓、鸿蒙、麒麟系统使用。 | 1 | 项
五、多功能培训教室
1 | LED屏 | P2.0 | P2.0LED屏，尺寸约：长6.72m*高2.24m | 15.05 | 平米
2 | 显像控制设备 | 定制 | 含接收卡、电源、排线、电源连接线等 | 15.05 | 平米
3 | 视频处理器 | V12 | LED专用视频处理器，对画面进行调整优化 | 1 | 套
4 | 结构框架 | 定制 | 采用镀锌方管、镀锌角铁制作，拼接接缝表面平整光滑，无毛刺，整体采用多点固定方式，受力均匀，结实耐用 | 15.05 | 平米
5 | 包边装饰 | 定制 | 不锈钢包边收口装饰 | 17.92 | 米
6 | 主机 | 定制 | CPU：i7-12700系列；32G内存；512G固态硬盘；P6000显卡 | 1 | 台
7 | 功放 | IZA 250-LZ | 功放功率：2×50W @4Ω；2×25W @8Ω | 1 | 台
8 | 吸顶音箱 | FS4CE | 4.5英寸全频单元 定阻时阻抗为8Ω，功率50W | 2 | 只
9 | 机柜 | 定制 | 22U 高度约1.2米，PDU一套，重载脚轮4只 | 1 | 套
六、党工团活动室
1 | LED屏 | P2.0 | P2.0LED屏，尺寸约：长6.4m*高1.92m | 12.29 | 平米
2 | 显像控制设备 | 定制 | 含接收卡、电源、排线、电源连接线等 | 12.29 | 平米
3 | 视频处理器 | V12 | LED专用视频处理器，对画面进行调整优化 | 1 | 套
4 | 结构框架 | 定制 | 采用镀锌方管、镀锌角铁制作，拼接接缝表面平整光滑，无毛刺，整体采用多点固定方式，受力均匀，结实耐用 | 12.29 | 平米
5 | 包边装饰 | 定制 | 不锈钢包边收口装饰 | 16.64 | 米
6 | 主机 | 定制 | CPU：i7-12700系列；32G内存；512G固态硬盘；P6000显卡 | 1 | 台
7 | 功放 | IZA 250-LZ | 功放功率：2×50W @4Ω；2×25W @8Ω | 1 | 台
8 | 吸顶音箱 | FS4CE | 4.5英寸全频单元 定阻时阻抗为8Ω，功率50W | 2 | 只
9 | 机柜 | 定制 | 22U 高度约1.2米，PDU一套，重载脚轮4只 | 1 | 套
七、党工团活动室2
1 | 触摸一体机 | 86寸 | 86寸触摸一体机，红外触摸屏，屏幕分辨率：3840*2160，处理器i7-十一代，内存8G，128G固态，1050独立显卡 | 1 | 台
2 | 维护支架 | 定制 | 液压前维护支架 | 1 | 套
3 | 包边装饰 | 定制 | 不锈钢包边 | 1 | 套
4 | 功放 | IZA 250-LZ | 功放功率：2×50W @4Ω；2×25W @8Ω | 1 | 台
5 | 吸顶音箱 | FS4CE | 4.5英寸全频单元 定阻时阻抗为8Ω，功率50W | 1 | 只
八、中控配套设备
1 | 服务器 | 定制 | CPU：E2378；内存：8G*2；硬盘：2T SATA企业级 | 1 | 台
2 | Pad | Mate Pad11柔光 | 屏幕尺寸11寸，Wifi版，运行内存8G，内存容量256G | 1 | 台
3 | 电源时序器 | 定制 | 8路电源时序器 | 2 | 台
4 | 智能配电箱 | 定制 | 智能配电箱，可通过中控程序控制LED通电/断电、灯光开关、展馆通/断电，主要配件使用正泰或德力西 | 1 | 台
九、机房配套设备
1 | 机柜 | 定制 | 42U 600*800*2000mm，固定板6块，PDU一套，支撑地脚4只，重载脚轮4只，净载600KG | 2 | 套
2 | 显示器 | 21.5寸 | 21.5寸显示器，分辨率1920*1080，带有HDMI接口 | 1 | 台
3 | 路由器 | RG-EG105GW-E | 1、LAN口输出：千兆网口； 2、机身材质：金属； 3、LAN口数量：4个 | 1 | 台
4 | 交换机 | RG-ES216GC | 1、端口数量：16口； 2、网管类型：可网管； 3、上/下行端口速率：千兆 | 2 | 台
5 | POE交换机 | RG-ES118GS-P | 1、端口数量：16口； 2、上/下行端口速率：千兆； 3、端口供电功能：POE供电； 4、网线类型：可网管 | 1 | 台
6 | AP | RG-EAP212(G)V2 | 1、LAN/WAN口类型：电口； 2、LAN口输出：千兆； 3、供电方式：POE/DC供电 | 8 | 台
7 | 开关机设备 | 定制 | 实现通过中控远程控制电脑主机开关机 | 4 | 套
8 | 综合布线 | 定制 | 六类非屏蔽网线、六类非屏蔽水晶头、视频线、音响线、无线键鼠等 | 1 | 宗
9 | 安装调试费 | 定制 | 所有硬件设备安装调试及人工差旅等费用 | 1 | 项
十、中控系统及UI界面设计
1 | 中控系统 | 定制 | 制作要求 1.支持展厅灯光分组开(关)控制、一键开(关)控制。 2.支持多媒体展项播放控制，支持视频的播放、暂停、快进、快退，并可拖动进度条调整视频进度，拖动音量条调整视频音量，同时可以切换展示内容。 3.支持展项工控机远程开关控制。 4.展馆一键启/闭馆功能。 5.系统支持多种程序类型展项的自主管理，用户可在指定文件夹下新增或替换程序内容，平板端智能同步文件夹内容。 6.支持通过平板控制切换C/S和B/S架构的各类程序，并支持事件交互，实现与程序展项的实时通讯。 7.系统能够实现TCP、UDP、MQTT等多种通讯协议的统一化管理。可实现指令的新增、修改、删除、查询及调试，全程无代码操作。系统内置指令调试功能，并提供详细的指令日志，方便用户快速排查问题。整个操作流程高效便捷，大幅提升用户体验与工作效率 | 1 | 项
2 | 多媒体UI设计费 | 定制 | 制作要求 1.大屏内UI界面设计，每个展项整体分辨率应不低于4K。 2.需制定统一的设计语言（色彩体系、字体层级、图标库），确保跨终端界面风格一致。 3.交互逻辑需符合用户直觉，便于操作。 | 1 | 项