## 表10_2_2-11 编制说明
【表10.2.2-11】
编制说明
工程名称:浙江省嘉兴支队海盐县消防救援大队2025年度篮球场改造采购项目 | 第1页 共1页
一、工程概况 1．工程地点：海盐县消防救援大队。 2．工程规模：本次装修设计内容为浙江省嘉兴支队海盐县消防救援大队2025年度篮球场改造采购项目。 二、招标范围： 本次招标范围为：浙江省嘉兴支队海盐县消防救援大队2025年度篮球场改造采购项目施工图全部内容，详见工程量清单。 三、工程量清单编制依据： 1．《建设工程工程量清单计价规范》（GB50500-2013）； 2．《建筑工程工程量计算规范》（GB50857-2013）； 3．《通用安装工程工程量计算规范》（GB50856-2013）； 4．相关规范的解释和勘误。 四、建设单位提供的资料： 1．建设单位提供的本工程图纸。

## 表10_2_2-12 招标控制价费用表
【表10.2.2-12】
招标控制价费用表
工程名称:浙江省嘉兴支队海盐县消防救援大队2025年度篮球场改造采购项目 |  |  |  |  | 第1页 共1页
序号 | 工程名称 | 金额(元) | 其中：（元） |  |  |  | 备注
|  |  | 暂估价 | 安全文明 施工基本费 | 规费 | 税金
1 | 单项工程
1.1 | 建筑
1.2 | 安装
合计

## 0_1_表10_2_2-13 【不含单列】单位(专业)工
【表10.2.2-13】
单位（专业）工程招标控制价费用表
工程名称:单项工程-建筑 |  |  | 标段: | 第1页 共1页
序号 | 费用名称 |  | 计算公式 | 金额 (元) | 备注
1 | 分部分项工程费 |  | ∑(分部分项工程量×综合单价） |  | 见表10.2.2-16
1.1 | 其中 | 人工费+机械费 | ∑分部分项（定额人工费+定额机械费）
2 | 措施项目费 |  | （2.1+2.2）
2.1 | 施工技术措施项目费 |  | ∑(技措项目工程量×综合单价） |  | 见表10.2.2-16
2.1.1 | 其中 | 人工费+机械费 | ∑技措项目（定额人工费+定额机械费）
2.2 | 施工组织措施项目费 |  | (1.1+2.1.1)×11.45% |  | 见表10.2.2-20
2.2.1 | 其中 | 安全文明施工基本费 | (1.1+2.1.1)×10.95% |  | 见表10.2.2-20
3 | 其他项目费 |  | （3.1+3.2+3.3+3.4）
3.1 | 暂列金额 |  | 3.1.1+3.1.2+3.1.3 |  | 见表10.2.2-21
3.1.1 | 其中 | 标化工地增加费 | 按招标文件规定额度列计 |  | 见表10.2.2-22
3.1.2 |  | 优质工程增加费 | 按招标文件规定额度列计 |  | 见表10.2.2-22
3.1.3 |  | 其他暂列金额 | 按招标文件规定额度列计 |  | 见表10.2.2-22
3.2 | 暂估价 |  | 3.2.1+3.2.2+3.2.3 |  | 见表10.2.2-21
3.2.1 | 其中 | 材料（工程设备）暂估价 | 按招标文件规定额度列计 (或计入综合单价) |  | 见表10.2.2-23
3.2.2 |  | 专业工程暂估价 | 按招标文件规定额度列计 |  | 见表10.2.2-24
3.2.3 |  | 专项技术措施暂估价 | 按招标文件规定额度列计 |  | 见表10.2.2-25
3.3 | 计日工 |  | ∑计日工(暂估数量×综合单价） |  | 见表10.2.2-21
3.4 | 施工总承包服务费 |  | 3.4.1+3.4.2 |  | 见表10.2.2-21
3.4.1 | 其中 | 专业发包工程管理费 | ∑专业发包工程（暂估金额×费率） |  | 见表10.2.2-27
3.4.2 |  | 甲供材料设备管理费 | 甲供材料暂估金额×费率+甲供设备暂估金额×费率 |  | 见表10.2.2-27
4 | 规费 |  | (1.1+2.1.1)×25.78%
5 | 税金 |  | (1+2+3+4)×9%
招标控制价合计 |  |  | 1+2+3+4+5

## 0_1_表10_2_2-16 分部分项工程清单与计价表
【表10.2.2-16】
分部分项工程清单与计价表
单位(专业)工程名称:单项工程-建筑 | [5 empty] | 标段: |  |  | 第1页 共8页
序号 | 项目编码 | 项目名称 | 项目特征 | 计量 单位 | 工程量 | 金 额 (元) |  |  |  |  | 备注
[6 empty] | 综合单价 | 合价 | 其中
[8 empty] | 人工费 | 机械费 | 暂估价
海盐消防救援大队
拆除工程
1 | 011601001001 | 砖砌体拆除 | 1.原有砖砌花坛拆除 2.拆除场内清运及场外清运运距投标人自行考虑 | m3 | 10.50
2 | 050101001001 | 砍伐乔木 | 1.原有树木看法挖除 2.场内清运及场外清运运距投标人自行考虑 | 株 | 8
3 | 041001001001 | 拆除路面 | 1.原有老路地面凿除 2.原土基础下挖500mm 3.垃圾及土方场内清运及场外清运运距投标人自行考虑 | m2 | 201.15
地面工程
4 | 040202001001 | 路床（槽）整形 | 1.素土夯实 夯实系数≥94% | m2 | 201.15
5 | 040202013001 | 塘渣垫层 | 1、150厚塘渣垫层 | m2 | 201.15
6 | 040202011001 | 碎石垫层 | 1、100厚碎石垫层 | m2 | 201.15
7 | 040203007001 | 水泥混凝土 | 1、100厚C35混凝土层 2、100厚C25混凝土层 3、含路面支撑模板、切缝等 | m2 | 201.15
本页小计
【表10.2.2-16】
分部分项工程清单与计价表
单位(专业)工程名称:单项工程-建筑 | [5 empty] | 标段: |  |  | 第2页 共8页
序号 | 项目编码 | 项目名称 | 项目特征 | 计量 单位 | 工程量 | 金 额 (元) |  |  |  |  | 备注
[6 empty] | 综合单价 | 合价 | 其中
[8 empty] | 人工费 | 机械费 | 暂估价
8 | 040504001001 | 砌筑井 | 1.原有窨井拆除，拆除垃圾清理外运 2.重新砌筑窨井，铸铁井盖 | 座 | 6
9 | 01B001 | 地面修整 | 原有篮球场场地面破损处修补 | 项 | 1
10 | 010401012001 | 零星砌砖 | 1、混凝土实心砖新砌花坛，含粉刷等所有内容 | m3 | 10.50
围网
11 | 011210005001 | 篮球场围网 | 1、钢丝直径4.0±0.1mm 2、网孔孔径60±0.5mm 3、钢丝抗拉强度≥450Mpa 4、钢丝延伸率≥28% 5、立柱厚度3.0±0.1mm 6、横梁厚度2.0±0.1mm 7、立柱直径75±0.5mm 8、横梁直径60±0.5mm 9、表面质量：喷塑处理、表面均匀无漏点。 | m2 | 425.20
设施安装工程
12 | 010101004001 | 挖基坑土方 | 1.土壤类别：一、二类土 2.挖土深度：1m以内 | m3 | 45.36
13 | 010103001001 | 回填方 | 1.密实度要求：符合设计及规范要求 2.填方材料品种：符合设计及规范要求 | m3 | 35.78
本页小计
【表10.2.2-16】
分部分项工程清单与计价表
单位(专业)工程名称:单项工程-建筑 | [5 empty] | 标段: |  |  | 第3页 共8页
序号 | 项目编码 | 项目名称 | 项目特征 | 计量 单位 | 工程量 | 金 额 (元) |  |  |  |  | 备注
[6 empty] | 综合单价 | 合价 | 其中
[8 empty] | 人工费 | 机械费 | 暂估价
14 | 010103002001 | 余方弃置 | 1.废弃料品种：多余土方 2.运距：投标人自行考虑 | m3 | 9.58
15 | 010501003001 | 独立基础 | 1.C30混凝土基础 | m3 | 9.58
16 | 010515001001 | 现浇构件钢筋 | 1、螺纹钢HRB400 | t | 0.186
17 | 010515001002 | 现浇构件钢筋 | 1、螺纹钢箍筋HRB400 | t | 0.493
18 | 080206012001 | 预埋铁件 | 1、材料要求：热镀锌钢结构预埋件 2、尺寸：400×500×12钢板 3、固定方式：6φ16地面锚筋（深度350mm）铁件穿孔塞焊 | t | 0.310
19 | 010603003001 | 钢管柱 | 1、采用高强度热镀锌钢结构柱 2、结构跨度：28×15米 3、型号：H300*150mm 4、支撑系统：立柱与横梁采用衔架结构（剪刀叉采用40×20×2.2mm方管） 5、抗风力≥8级 | t | 3.760
20 | 010604001001 | 钢梁 | 1、采用高强度热镀锌钢结构柱 2、结构跨度：28×15米 3、钢材型号：50×50×2.2mm方管 4、支撑系统：立柱与横梁采用衔架结构（剪刀叉采用40×20×2.2mm方管） 4、抗风力≥8级 | t | 3.960
21 | 011405001001 | 金属面油漆 | 1.金属面防锈漆 一遍 2.金属面刷氟碳漆 ~二遍 | m2 | 216.00
本页小计
【表10.2.2-16】
分部分项工程清单与计价表
单位(专业)工程名称:单项工程-建筑 | [5 empty] | 标段: |  |  | 第4页 共8页
序号 | 项目编码 | 项目名称 | 项目特征 | 计量 单位 | 工程量 | 金 额 (元) |  |  |  |  | 备注
[6 empty] | 综合单价 | 合价 | 其中
[8 empty] | 人工费 | 机械费 | 暂估价
22 | 010901005001 | 电动推拉篷膜布 | 1.双层PVC涂覆聚酯纤维膜，具备防水，抗紫外线（UPF50+）、（阻燃B1级）特性 2.颜色：浅色或白色为主，降低吸热率，提升透光舒适性 3.棚膜电动机组安装（配备手动、电动双模式，开合时间≤5分钟） | m2 | 665.84
望海消防救援站
球场地面
23 | 01B002 | 地面打磨 | 1.地面打磨油漆至找平层 2.场内清运及场外清运运距投标人自行考虑 | m2 | 645.82
24 | 011101005001 | 自流坪楼地面 | 篮球场地面一层渗透底漆，两层面漆 | m2 | 645.82
25 | 040205006001 | 标线 | 1.热熔型地面标线 | m2 | 22.00
围网
26 | 011405001002 | 金属面油漆 | 1.金属面脱漆 2.金属面防锈漆 一遍 3.金属面刷醇酸漆 ~二遍 | m2 | 420.00
设施安装工程
本页小计
【表10.2.2-16】
分部分项工程清单与计价表
单位(专业)工程名称:单项工程-建筑 | [5 empty] | 标段: |  |  | 第5页 共8页
序号 | 项目编码 | 项目名称 | 项目特征 | 计量 单位 | 工程量 | 金 额 (元) |  |  |  |  | 备注
[6 empty] | 综合单价 | 合价 | 其中
[8 empty] | 人工费 | 机械费 | 暂估价
27 | 010101004002 | 挖基坑土方 | 1.土壤类别：一、二类土 2.挖土深度：1m以内 | m3 | 45.36
28 | 010103001002 | 回填方 | 1.密实度要求：符合设计及规范要求 2.填方材料品种：符合设计及规范要求 | m3 | 35.78
29 | 010103002002 | 余方弃置 | 1.废弃料品种：多余土方 2.运距：投标人自行考虑 | m3 | 9.58
30 | 010501003002 | 独立基础 | 1.C30混凝土基础 | m3 | 9.58
31 | 010515001003 | 现浇构件钢筋 | 1、螺纹钢HRB400 | t | 0.186
32 | 010515001004 | 现浇构件钢筋 | 1、螺纹钢箍筋HRB400 | t | 0.493
33 | 080206012002 | 预埋铁件 | 1、材料要求：热镀锌钢结构预埋件 2、尺寸：400×500×12钢板 3、固定方式：6φ16地面锚筋（深度350mm）铁件穿孔塞焊 | t | 0.310
34 | 010603003002 | 钢管柱 | 1、采用高强度热镀锌钢结构柱 2、结构跨度：28×15米 3、型号：H300*150mm 4、支撑系统：立柱与横梁采用衔架结构（剪刀叉采用40×20×2.2mm方管） 5、抗风力≥8级 | t | 3.760
本页小计
【表10.2.2-16】
分部分项工程清单与计价表
单位(专业)工程名称:单项工程-建筑 | [5 empty] | 标段: |  |  | 第6页 共8页
序号 | 项目编码 | 项目名称 | 项目特征 | 计量 单位 | 工程量 | 金 额 (元) |  |  |  |  | 备注
[6 empty] | 综合单价 | 合价 | 其中
[8 empty] | 人工费 | 机械费 | 暂估价
35 | 010604001002 | 钢梁 | 1、采用高强度热镀锌钢结构柱 2、结构跨度：28×15米 3、钢材型号：50×50×2.2mm方管 4、支撑系统：立柱与横梁采用衔架结构（剪刀叉采用40×20×2.2mm方管） 4、抗风力≥8级 | t | 3.960
36 | 011405001003 | 金属面油漆 | 1.金属面防锈漆 一遍 2.金属面刷氟碳漆 ~二遍 | m2 | 216.00
37 | 010901005002 | 电动推拉篷膜布 | 1.双层PVC涂覆聚酯纤维膜，具备防水，抗紫外线（UPF50+）、（阻燃B1级）特性 2.颜色：浅色或白色为主，降低吸热率，提升透光舒适性 3.棚膜电动机组安装（配备手动、电动双模式，开合时间≤5分钟） | m2 | 665.84
西塘桥消防救援站
球场地面
38 | 01B003 | 地面打磨 | 1.地面打磨油漆至找平层 2.场内清运及场外清运运距投标人自行考虑 | m2 | 645.82
39 | 011101005002 | 自流坪楼地面 | 篮球场地面一层渗透底漆，两层面漆 | m2 | 645.82
40 | 040205006002 | 标线 | 1.热熔型地面标线 | m2 | 22.00
本页小计
【表10.2.2-16】
分部分项工程清单与计价表
单位(专业)工程名称:单项工程-建筑 | [5 empty] | 标段: |  |  | 第7页 共8页
序号 | 项目编码 | 项目名称 | 项目特征 | 计量 单位 | 工程量 | 金 额 (元) |  |  |  |  | 备注
[6 empty] | 综合单价 | 合价 | 其中
[8 empty] | 人工费 | 机械费 | 暂估价
围网
41 | 011405001004 | 金属面油漆 | 1.金属面脱漆 2.金属面防锈漆 一遍 3.金属面刷醇酸漆 ~二遍 | m2 | 420.00
设施安装工程
42 | 010101004003 | 挖基坑土方 | 1.土壤类别：一、二类土 2.挖土深度：1m以内 | m3 | 45.36
43 | 010103001003 | 回填方 | 1.密实度要求：符合设计及规范要求 2.填方材料品种：符合设计及规范要求 | m3 | 35.78
44 | 010103002003 | 余方弃置 | 1.废弃料品种：多余土方 2.运距：投标人自行考虑 | m3 | 9.58
45 | 010501003003 | 独立基础 | 1.C30混凝土基础 | m3 | 9.58
46 | 010515001005 | 现浇构件钢筋 | 1、螺纹钢HRB400 | t | 0.186
47 | 010515001006 | 现浇构件钢筋 | 1、螺纹钢箍筋HRB400 | t | 0.493
48 | 080206012003 | 预埋铁件 | 1、材料要求：热镀锌钢结构预埋件 2、尺寸：400×500×12钢板 3、固定方式：6φ16地面锚筋（深度350mm）铁件穿孔塞焊 | t | 0.310
本页小计
【表10.2.2-16】
分部分项工程清单与计价表
单位(专业)工程名称:单项工程-建筑 | [5 empty] | 标段: |  |  | 第8页 共8页
序号 | 项目编码 | 项目名称 | 项目特征 | 计量 单位 | 工程量 | 金 额 (元) |  |  |  |  | 备注
[6 empty] | 综合单价 | 合价 | 其中
[8 empty] | 人工费 | 机械费 | 暂估价
49 | 010603003003 | 钢管柱 | 1、采用高强度热镀锌钢结构柱 2、结构跨度：28×15米 3、型号：H300*150mm 4、支撑系统：立柱与横梁采用衔架结构（剪刀叉采用40×20×2.2mm方管） 5、抗风力≥8级 | t | 3.760
50 | 010604001003 | 钢梁 | 1、采用高强度热镀锌钢结构柱 2、结构跨度：28×15米 3、钢材型号：50×50×2.2mm方管 4、支撑系统：立柱与横梁采用衔架结构（剪刀叉采用40×20×2.2mm方管） 4、抗风力≥8级 | t | 3.960
51 | 011405001005 | 金属面油漆 | 1.金属面防锈漆 一遍 2.金属面刷氟碳漆 ~二遍 | m2 | 216.00
52 | 010901005003 | 电动推拉篷膜布 | 1.双层PVC涂覆聚酯纤维膜，具备防水，抗紫外线（UPF50+）、（阻燃B1级）特性 2.颜色：浅色或白色为主，降低吸热率，提升透光舒适性 3.棚膜电动机组安装（配备手动、电动双模式，开合时间≤5分钟） | m2 | 665.84
本页小计
合计

## 0_1_表10_2_2-16 施工技术措施项目清单与计价
【表10.2.2-16】
施工技术措施项目清单与计价表
单位(专业)工程名称:单项工程-建筑 | [5 empty] | 标段: |  |  | 第1页 共1页
序号 | 项目编码 | 项目名称 | 项目特征 | 计量 单位 | 工程量 | 金 额 (元) |  |  |  |  | 备注
[6 empty] | 综合单价 | 合价 | 其中
[8 empty] | 人工费 | 机械费 | 暂估价
|  | [请输入分部名称] |  |  | 0
1 | 011701002001 | 外脚手架 | 施工用脚手架 | m2 | 1993.00
2 | 011702001001 | 基础 | 独立基础复合木模 | m2 | 126.00
本页小计
合计

## 0_2_表10_2_2-13 【不含单列】单位(专业)工
【表10.2.2-13】
单位（专业）工程招标控制价费用表
工程名称:单项工程-安装 |  |  | 标段: | 第1页 共1页
序号 | 费用名称 |  | 计算公式 | 金额 (元) | 备注
1 | 分部分项工程费 |  | ∑(分部分项工程量×综合单价） |  | 见表10.2.2-16
1.1 | 其中 | 人工费+机械费 | ∑分部分项（定额人工费+定额机械费）
2 | 措施项目费 |  | （2.1+2.2）
2.1 | 施工技术措施项目费 |  | ∑(技措项目工程量×综合单价） |  | 见表10.2.2-16
2.1.1 | 其中 | 人工费+机械费 | ∑技措项目（定额人工费+定额机械费）
2.2 | 施工组织措施项目费 |  | (1.1+2.1.1)×8.43% |  | 见表10.2.2-20
2.2.1 | 其中 | 安全文明施工基本费 | (1.1+2.1.1)×8.17% |  | 见表10.2.2-20
3 | 其他项目费 |  | （3.1+3.2+3.3+3.4）
3.1 | 暂列金额 |  | 3.1.1+3.1.2+3.1.3 |  | 见表10.2.2-21
3.1.1 | 其中 | 标化工地增加费 | 按招标文件规定额度列计 |  | 见表10.2.2-22
3.1.2 |  | 优质工程增加费 | 按招标文件规定额度列计 |  | 见表10.2.2-22
3.1.3 |  | 其他暂列金额 | 按招标文件规定额度列计 |  | 见表10.2.2-22
3.2 | 暂估价 |  | 3.2.1+3.2.2+3.2.3 |  | 见表10.2.2-21
3.2.1 | 其中 | 材料（工程设备）暂估价 | 按招标文件规定额度列计 (或计入综合单价) |  | 见表10.2.2-23
3.2.2 |  | 专业工程暂估价 | 按招标文件规定额度列计 |  | 见表10.2.2-24
3.2.3 |  | 专项技术措施暂估价 | 按招标文件规定额度列计 |  | 见表10.2.2-25
3.3 | 计日工 |  | ∑计日工(暂估数量×综合单价） |  | 见表10.2.2-21
3.4 | 施工总承包服务费 |  | 3.4.1+3.4.2 |  | 见表10.2.2-21
3.4.1 | 其中 | 专业发包工程管理费 | ∑专业发包工程（暂估金额×费率） |  | 见表10.2.2-27
3.4.2 |  | 甲供材料设备管理费 | 甲供材料暂估金额×费率+甲供设备暂估金额×费率 |  | 见表10.2.2-27
4 | 规费 |  | (1.1+2.1.1)×30.63%
5 | 税金 |  | (1+2+3+4)×9%
招标控制价合计 |  |  | 1+2+3+4+5

## 0_2_表10_2_2-16 分部分项工程清单与计价表
【表10.2.2-16】
分部分项工程清单与计价表
单位(专业)工程名称:单项工程-安装 | [5 empty] | 标段: |  |  | 第1页 共3页
序号 | 项目编码 | 项目名称 | 项目特征 | 计量 单位 | 工程量 | 金 额 (元) |  |  |  |  | 备注
[6 empty] | 综合单价 | 合价 | 其中
[8 empty] | 人工费 | 机械费 | 暂估价
|  | 海盐消防救援大队 |  |  |  |  | 8230.84 | 1199.92 | 46.88
1 | 030408001001 | 电力电缆 | 1、名称：电力电缆 2、型号：WDZAN-YJV-4*3 3、材质：铜芯 4、敷设方式：穿管或桥架 5、电压等级：1KV | m | 50.00
2 | 030411004001 | 配线 | 1、名称：电气配线 2、配线形式：穿管/线槽配线 3、型号：护套线2.5㎡ 4、材质：铜芯 | m | 80.00
3 | 030412002001 | 工厂灯 | 1.灯具名称：工矿灯 2.型 号：200W 3.灯具规格：详见图纸 4.类 型：顶面安装 | 套 | 12
望海消防救援站
4 | 030408001002 | 电力电缆 | 1、名称：电力电缆 2、型号：WDZAN-YJV-4*3 3、材质：铜芯 4、敷设方式：穿管或桥架 5、电压等级：1KV | m | 65.00
本页小计
【表10.2.2-16】
分部分项工程清单与计价表
单位(专业)工程名称:单项工程-安装 | [5 empty] | 标段: |  |  | 第2页 共3页
序号 | 项目编码 | 项目名称 | 项目特征 | 计量 单位 | 工程量 | 金 额 (元) |  |  |  |  | 备注
[6 empty] | 综合单价 | 合价 | 其中
[8 empty] | 人工费 | 机械费 | 暂估价
5 | 030411004002 | 配线 | 1、名称：电力电缆 2、型号：WDZAN-YJV-4*3 3、材质：铜芯 4、敷设方式：穿管或桥架 5、电压等级：1KV | m | 80.00
6 | 030412002002 | 工厂灯 | 1.灯具名称：工矿灯 2.型 号：200W 3.灯具规格：详见图纸 4.类 型：顶面安装 | 套 | 12
西塘桥防救援站
7 | 030408001003 | 电力电缆 | 1、名称：电力电缆 2、型号：WDZAN-YJV-4*3 3、材质：铜芯 4、敷设方式：穿管或桥架 5、电压等级：1KV | m | 95.00
8 | 030411004003 | 配线 | 1、名称：电力电缆 2、型号：WDZAN-YJV-4*3 3、材质：铜芯 4、敷设方式：穿管或桥架 5、电压等级：1KV | m | 80.00
9 | 030412002003 | 工厂灯 | 1.灯具名称：工矿灯 2.型 号：200W 3.灯具规格：详见图纸 4.类 型：顶面安装 | 套 | 12
本页小计
【表10.2.2-16】
分部分项工程清单与计价表
单位(专业)工程名称:单项工程-安装 | [5 empty] | 标段: |  |  | 第3页 共3页
序号 | 项目编码 | 项目名称 | 项目特征 | 计量 单位 | 工程量 | 金 额 (元) |  |  |  |  | 备注
[6 empty] | 综合单价 | 合价 | 其中
[8 empty] | 人工费 | 机械费 | 暂估价
合计

## 0_2_表10_2_2-16 施工技术措施项目清单与计价
【表10.2.2-16】
施工技术措施项目清单与计价表
单位(专业)工程名称:单项工程-安装 | [5 empty] | 标段: |  |  | 第1页 共1页
序号 | 项目编码 | 项目名称 | 项目特征 | 计量 单位 | 工程量 | 金 额 (元) |  |  |  |  | 备注
[6 empty] | 综合单价 | 合价 | 其中
[8 empty] | 人工费 | 机械费 | 暂估价
|  | [请输入分部名称] |  |  | 0
1 | 031301017001 | 脚手架搭拆 | 施工用脚手架 | 项 | 1
本页小计
合计