## 表10_2_2-3 招标控制价封面
【表10.2.2-3】
| 衢六味未来农业产业园项目市政及配套工程 | 工程
招标控制价
招 标 人: | 浙江早椿农业开发有限公司
(单位盖章)
造价咨询人:
(单位盖章)

## 表10_2_2-4 招标控制价扉页
【表10.2.2-4】
| 衢六味未来农业产业园项目市政及配套工程 |  |  | 工程
招标控制价
招标控制价 | (小写):
(大写):
招 标 人: | 浙江早椿农业开发有限公司 | 造价咨询人:
| (单位盖章) |  | (单位资质专用章)
法定代表人 或其授权人: |  | 法定代表人 或其授权人:
| (签字或盖章) |  | (签字或盖章)
编 制 人: |  | 复 核 人:
| (造价工程师签字盖专用章) |  | (造价工程师签字盖专用章)
编制时间: |  | 复核时间:

## 表10_2_2-11 编制说明
【表10.2.2-11】
编制说明
工程名称:衢六味未来农业产业园项目市政及配套工程 | 第1页 共1页
一、工程概况: 本工程为浙江早椿农业开发有限公司衢六味未来农业产业园项目市政及配套工程。 二、工程预算范围： 依据业主提供的广州博夏建筑设计研究院有限公司设计的施工图纸，范围包含道路工程、园路铺装、照壁景观、入口大台阶【树池】、挡土墙、绿化工程，以及施工图未设计的室外雨污水管道工程、围栏、栏杆、给水管道、室外电气线路、室外消防管道工程。详见工程量清单。 三、工程量清单编制依据： 按GB50500-2013工程量清单计价规范、《浙江省建筑工程预算定额》（2018版）、《浙江省安装工程预算定额》（2018版）、《浙江省市政工程预算定额》（2018版）、《浙江省园林绿化及仿古建筑工程预算定额》（2018版）,人工、材料、机械价格按衢州市价、省价及周边县市信息价编制。 四、其他说明： 1、采用商品混凝土和预拌砂浆。 2、暂列金75万元在道路及给排水工程中计入。

## 表10_2_2-12 招标控制价费用表
【表10.2.2-12】
招标控制价费用表
工程名称:衢六味未来农业产业园项目市政及配套工程 |  |  |  |  | 第1页 共1页
序号 | 工程名称 | 金额(元) | 其中：（元） |  |  |  | 备注
|  |  | 暂估价 | 安全文明 施工基本费 | 规费 | 税金
1 | 衢六味未来农业产业园项目市政及配套工程
1.1 | 道路及给排水
1.2 | 园路及绿化
1.3 | 室外强电
1.4 | 强电土建
1.5 | 室外消防
合计

## 0_1_表10_2_2-13 【不含单列】单位(专业)工
【表10.2.2-13】
单位（专业）工程招标控制价费用表
工程名称:衢六味未来农业产业园项目市政及配套工程-道路及给排水 |  |  | 标段: | 第1页 共1页
序号 | 费用名称 |  | 计算公式 | 金额 (元) | 备注
1 | 分部分项工程费 |  | ∑(分部分项工程量×综合单价） |  | 见表10.2.2-16
1.1 | 其中 | 人工费+机械费 | ∑分部分项（定额人工费+定额机械费）
2 | 措施项目费 |  | （2.1+2.2）
2.1 | 施工技术措施项目费 |  | ∑(技措项目工程量×综合单价） |  | 见表10.2.2-16
2.1.1 | 其中 | 人工费+机械费 | ∑技措项目（定额人工费+定额机械费）
2.2 | 施工组织措施项目费 |  | (1.1+2.1.1)×8.4% |  | 见表10.2.2-20
2.2.1 | 其中 | 安全文明施工基本费 | (1.1+2.1.1)×8.4% |  | 见表10.2.2-20
3 | 其他项目费 |  | （3.1+3.2+3.3+3.4）
3.1 | 暂列金额 |  | 3.1.1+3.1.2+3.1.3 |  | 见表10.2.2-21
3.1.1 | 其中 | 标化工地增加费 | 按招标文件规定额度列计 |  | 见表10.2.2-22
3.1.2 |  | 优质工程增加费 | 按招标文件规定额度列计 |  | 见表10.2.2-22
3.1.3 |  | 其他暂列金额 | 按招标文件规定额度列计 |  | 见表10.2.2-22
3.2 | 暂估价 |  | 3.2.1+3.2.2+3.2.3 |  | 见表10.2.2-21
3.2.1 | 其中 | 材料（工程设备）暂估价 | 按招标文件规定额度列计 (或计入综合单价) |  | 见表10.2.2-23
3.2.2 |  | 专业工程暂估价 | 按招标文件规定额度列计 |  | 见表10.2.2-24
3.2.3 |  | 专项技术措施暂估价 | 按招标文件规定额度列计 |  | 见表10.2.2-25
3.3 | 计日工 |  | ∑计日工(暂估数量×综合单价） |  | 见表10.2.2-21
3.4 | 施工总承包服务费 |  | 3.4.1+3.4.2 |  | 见表10.2.2-21
3.4.1 | 其中 | 专业发包工程管理费 | ∑专业发包工程（暂估金额×费率） |  | 见表10.2.2-27
3.4.2 |  | 甲供材料设备管理费 | 甲供材料暂估金额×费率+甲供设备暂估金额×费率 |  | 见表10.2.2-27
4 | 规费 |  | (1.1+2.1.1)×18.75%
5 | 税金 |  | (1+2+3+4)×9%
招标控制价合计 |  |  | 1+2+3+4+5

## 0_1_表10_2_2-16 分部分项工程清单与计价表
【表10.2.2-16】
分部分项工程清单与计价表
单位(专业)工程名称:衢六味未来农业产业园项目市政及配套工程-道路及给排水 | [5 empty] | 标段: |  |  | 第1页 共8页
序号 | 项目编码 | 项目名称 | 项目特征 | 计量 单位 | 工程量 | 金 额 (元) |  |  |  |  | 备注
[6 empty] | 综合单价 | 合价 | 其中
[8 empty] | 人工费 | 机械费 | 暂估价
一、沥青路面
1 | 040101001001 | 挖一般土方 | 1.土壤类别：三类土 2.挖土深度：0.5m以内 | m3 | 761.4
2 | 040103002001 | 余方弃置 | 1.废弃料品种：余土 2.运距：5000M | m3 | 761.4
3 | 040202001001 | 路床（槽）整形 | 路床（槽）整形 路床碾压检验 | m2 | 1522.8
4 | 040203006001 | 沥青混凝土道路 | 1、4cmOGFC-13透水沥青砼； 2、乳化沥青粘层； 3、6cmATPB-25中粒式沥青砼； 4、乳化沥青透层； 5、200厚C25透水混凝土基层； 6、200厚级配碎石垫层； 7、素土夯实，密实度≥0.93. | m2 | 1080
5 | 040204004001 | 安砌侧（平、缘）石 | 平石： 1、300*600*50芝麻灰荔枝面； 2、30厚1:2水泥砂浆粘结层。 | m | 558
6 | 040204004002 | 安砌侧（平、缘）石 | 侧石： 1、200*600*120雪花青机切面； 2、30厚1:2水泥砂浆粘结层。 3、150*150砼靠背C15。 | m | 558
7 | 040205006001 | 标线 | 热熔型地面标线 | m | 992
本页小计
【表10.2.2-16】
分部分项工程清单与计价表
单位(专业)工程名称:衢六味未来农业产业园项目市政及配套工程-道路及给排水 | [5 empty] | 标段: |  |  | 第2页 共8页
序号 | 项目编码 | 项目名称 | 项目特征 | 计量 单位 | 工程量 | 金 额 (元) |  |  |  |  | 备注
[6 empty] | 综合单价 | 合价 | 其中
[8 empty] | 人工费 | 机械费 | 暂估价
二、混凝土道路
8 | 040101001002 | 挖一般土方 | 1.土壤类别：三类土 2.挖土深度：0.5m以内 | m3 | 584.66
9 | 040103002002 | 余方弃置 | 1.废弃料品种：余土 2.运距：5000M | m3 | 584.66
10 | 040202001002 | 路床（槽）整形 | 路床（槽）整形 路床碾压检验 | m2 | 1169.32
11 | 040203007001 | 水泥混凝土 | 1、180厚C25混凝土面层分块捣制，随打随抹平，每块长度不大于6m，缝宽20，沥青砂子或沥青处理，松木条嵌缝； 2、200厚天然级配砂砾石碾实； 3、路基压实，夯实度≥93% | m2 | 1016.8
三、简易道路
12 | 040101001003 | 挖一般土方 | 1.土壤类别：三类土 2.挖土深度：0.5m以内 | m3 | 7200
13 | 040103002003 | 余方弃置 | 1.废弃料品种：余土 2.运距：5000M | m3 | 7200
14 | 040202001003 | 路床（槽）整形 | 路床（槽）整形 路床碾压检验 | m2 | 14400
15 | 040202004001 | 石灰、粉煤灰、土 | 道路基层 机拌粉煤灰三渣基层机拌人铺~厚10(cm) | m2 | 12000
四、雨水管道工程
本页小计
【表10.2.2-16】
分部分项工程清单与计价表
单位(专业)工程名称:衢六味未来农业产业园项目市政及配套工程-道路及给排水 | [5 empty] | 标段: |  |  | 第3页 共8页
序号 | 项目编码 | 项目名称 | 项目特征 | 计量 单位 | 工程量 | 金 额 (元) |  |  |  |  | 备注
[6 empty] | 综合单价 | 合价 | 其中
[8 empty] | 人工费 | 机械费 | 暂估价
16 | 040101002001 | 挖沟槽土方 | 雨水管道挖土方 1.土壤类别：三类土 2.挖土深度：2M 内 3.机械挖方，沟槽底30cm厚采用人工辅助开挖修平。 | m3 | 454.01
17 | 040103001001 | 回填方 | 1.密实度要求：符合设计要求 2.填方材料品种：开挖原土 | m3 | 402.77
18 | 040103002004 | 余方弃置 | 1.废弃料品种：开挖土回填余土 2.运距：6km | m3 | 22.46
19 | 040501004001 | 雨水管DN300 | 1.垫层、基础材质及厚度：砂垫层 150 2.材质及规格：HDPE双壁波纹管DN300 3.连接形式：胶圈承插 4.管道检验及试验要求：管道闭水试验 | m | 222.57
20 | 040504001001 | 砌筑井 | D700砖砌圆形雨水检查井： 1、100厚C10混凝土垫层 2、M7.5水泥砂浆砌MU10水泥砖井筒240厚 3、C30混凝土井圈 4、井内外壁粉1:2水泥砂浆厚20 5、砖砌流槽及粉刷 6、D700铸铁井盖及井座 | 座 | 15
本页小计
【表10.2.2-16】
分部分项工程清单与计价表
单位(专业)工程名称:衢六味未来农业产业园项目市政及配套工程-道路及给排水 | [5 empty] | 标段: |  |  | 第4页 共8页
序号 | 项目编码 | 项目名称 | 项目特征 | 计量 单位 | 工程量 | 金 额 (元) |  |  |  |  | 备注
[6 empty] | 综合单价 | 合价 | 其中
[8 empty] | 人工费 | 机械费 | 暂估价
21 | 040504001002 | 雨水进水井 | 700*400雨水进水井： 1、100厚碎石垫层 1、100厚C15混凝土垫层 2、M7.5水泥砂浆砌MU10水泥砖井室120厚 3、C20混凝土井圈 4、井内外壁粉1:2水泥砂浆厚20 5、砖砌流槽及粉刷 6、600*600雨水箅子及座 | 座 | 12
五、排污管道工程
22 | 040101002002 | 挖沟槽土方 | 雨水管道挖土方 1.土壤类别：三类土 2.挖土深度：2M 内 3.机械挖方，沟槽底30cm厚采用人工辅助开挖修平。 | m3 | 390.49
23 | 040103001002 | 回填方 | 1.密实度要求：符合设计要求 2.填方材料品种：开挖原土 | m3 | 316.57
24 | 040103002005 | 余方弃置 | 1.废弃料品种：开挖土回填余土 2.运距：6km | m3 | 98.86
25 | 040501004002 | 污水管DN300 | 1.垫层、基础材质及厚度：砂垫层 150 2.材质及规格：HDPE双壁波纹管DN300 3.连接形式：胶圈承插 4.管道检验及试验要求：管道闭水试验 | m | 280.02
本页小计
【表10.2.2-16】
分部分项工程清单与计价表
单位(专业)工程名称:衢六味未来农业产业园项目市政及配套工程-道路及给排水 | [5 empty] | 标段: |  |  | 第5页 共8页
序号 | 项目编码 | 项目名称 | 项目特征 | 计量 单位 | 工程量 | 金 额 (元) |  |  |  |  | 备注
[6 empty] | 综合单价 | 合价 | 其中
[8 empty] | 人工费 | 机械费 | 暂估价
26 | 040504001003 | 砌筑井 | D700砖砌圆形污水检查井： 1、100厚C10混凝土垫层 2、M7.5水泥砂浆砌MU10水泥砖井筒240厚 3、井内外壁粉1:2水泥砂浆厚20 4、C30混凝土井圈 5、砖砌流槽及粉刷 6、D700铸铁井盖及井座 | 座 | 14
27 | 010507006001 | 化粪池 | 100立方混凝土化粪池，做法参图集《2004浙S1-18~22》 | 座 | 1
28 | 040901001001 | 现浇构件钢筋 | 化粪池底板、顶板钢筋，带肋钢筋 | t | 16.119
六、室外给水管
29 | 040101002003 | 挖沟槽土方 | 雨水管道挖土方 1.土壤类别：三类土 2.挖土深度：2M 内 3.机械挖方，沟槽底30cm厚采用人工辅助开挖修平。 | m3 | 1362.02
30 | 040103001003 | 回填方 | 1.密实度要求：符合设计要求 2.填方材料品种：开挖原土 | m3 | 1208.32
31 | 040103002006 | 余方弃置 | 1.废弃料品种：开挖土回填余土 2.运距：6km | m3 | 22.46
本页小计
【表10.2.2-16】
分部分项工程清单与计价表
单位(专业)工程名称:衢六味未来农业产业园项目市政及配套工程-道路及给排水 | [5 empty] | 标段: |  |  | 第6页 共8页
序号 | 项目编码 | 项目名称 | 项目特征 | 计量 单位 | 工程量 | 金 额 (元) |  |  |  |  | 备注
[6 empty] | 综合单价 | 合价 | 其中
[8 empty] | 人工费 | 机械费 | 暂估价
32 | 040501003001 | 铸铁管 | 1.垫层、基础材质及厚度:中粗砂垫层200厚*900宽 2.材质及规格:DN300球墨铸铁管，采用K9级，壁厚6.3mm 3.接口方式:承插式胶圈 4.铺设深度:按设计要求 5.管道检验及试验要求:管道安装强度性试验压力为1.0MPa，管道应冲洗消毒 6.球墨管防腐:采用内衬水泥砂浆防腐；钢管防腐：先彻底清除表面浮锈，氧化铁皮、焊渣、油污等，采用机械除锈，质量标准达到SA2.5级。内防腐具有卫生部颂发的卫生许可证的内防腐涂料IPN8710-2B,二底二面，厚度要求达到200微米。地埋、明露钢管及配件外防腐采用抗紫外线较强的PN8710-2C耐保侯保色涂料，二底三面，厚度达200微米 | m | 172
33 | 040502001001 | 铸铁管管件 | 1.种类:插盘短管 2.材质及规格:球墨铸铁 DN200 | 个 | 2
34 | 040502001002 | 铸铁管管件 | 1.种类:承盘短管 2.材质及规格:球墨铸铁 DN200 | 个 | 2
35 | 040502001003 | 铸铁管管件 | 1.种类:插盘短管 2.材质及规格:球墨铸铁 DN300 | 个 | 2
本页小计
【表10.2.2-16】
分部分项工程清单与计价表
单位(专业)工程名称:衢六味未来农业产业园项目市政及配套工程-道路及给排水 | [5 empty] | 标段: |  |  | 第7页 共8页
序号 | 项目编码 | 项目名称 | 项目特征 | 计量 单位 | 工程量 | 金 额 (元) |  |  |  |  | 备注
[6 empty] | 综合单价 | 合价 | 其中
[8 empty] | 人工费 | 机械费 | 暂估价
36 | 040502001004 | 铸铁管管件 | 1.种类:承盘短管 2.材质及规格:球墨铸铁 DN300 | 个 | 2
37 | 040502001005 | 铸铁管管件 | 1.种类:承插盘三通 2.材质及规格:球墨铸铁 DN300*DN200 | 个 | 1
38 | 040502001006 | 铸铁管管件 | 1.种类:承插弯头 2.材质及规格:球墨铸铁 DN300*45° | 个 | 1
39 | 040503002001 | 混凝土支墩 | 1.混凝土强度等级:C20商品砼 2.详见图集10S505 | m3 | 2.06
40 | 040502005001 | 阀门 | 1.种类:软密封闸阀（暗杆、不锈钢杆） 2.材质及规格:DN50 Z45X-10 3.连接方式:法兰连接 4.试验要求:阀门水压试验 | 个 | 4
41 | 040502010001 | 消火栓 | 1.规格:室外地上消火栓 SSF100/65-1.0 2.安装部位、方式:室外 详见图集13S201 | 套 | 6
本页小计
【表10.2.2-16】
分部分项工程清单与计价表
单位(专业)工程名称:衢六味未来农业产业园项目市政及配套工程-道路及给排水 | [5 empty] | 标段: |  |  | 第8页 共8页
序号 | 项目编码 | 项目名称 | 项目特征 | 计量 单位 | 工程量 | 金 额 (元) |  |  |  |  | 备注
[6 empty] | 综合单价 | 合价 | 其中
[8 empty] | 人工费 | 机械费 | 暂估价
42 | 040504001004 | 砌筑井 | 1.名称:砖砌圆形立式闸阀井 2.规格及深度:内空φ1200，H=1.5m 3.垫层、基础材质及厚度:100厚C15素混凝土垫层，200厚C25钢筋混凝土底板 4.砌筑材料品种、规格、强度等级:井室及井筒采用M10水泥砂浆砌筑MU10混凝土实心砖，井室墙厚240mm 5.勾缝、抹面要求:检查井内外均用20mm 1:2水泥砂浆抹灰 6.盖板材质、规格:150厚C25钢筋混凝土预制盖板 7.井盖、井圈材质及规格:φ700（D400）球墨铸铁井座、盖 8.踏步材质、规格:塑钢踏步@360排放 9.其他:钢筋、模板另行计算，具体做法详见图集（07MS101-2-14） | 座 | 4
43 | 040901001002 | 现浇构件钢筋 | 1.钢筋种类:普通钢筋制作、安装 带肋钢筋 | t | 0.816
44 | 04B001 | 钢结构棚 | 钢结构棚 | m2 | 1360
本页小计
合计

## 0_1_表10_2_2-16 施工技术措施项目清单与计价
【表10.2.2-16】
施工技术措施项目清单与计价表
单位(专业)工程名称:衢六味未来农业产业园项目市政及配套工程-道路及给排水 | [5 empty] | 标段: |  |  | 第1页 共1页
序号 | 项目编码 | 项目名称 | 项目特征 | 计量 单位 | 工程量 | 金 额 (元) |  |  |  |  | 备注
[6 empty] | 综合单价 | 合价 | 其中
[8 empty] | 人工费 | 机械费 | 暂估价
1 | 041106001001 | 大型机械设备进出场及安拆 | 履带式挖掘机、压路机、沥青混凝土摊铺机进出场费 | 项 | 1
本页小计
合计

## 0_2_表10_2_2-13 【不含单列】单位(专业)工
【表10.2.2-13】
单位（专业）工程招标控制价费用表
工程名称:衢六味未来农业产业园项目市政及配套工程-园路及绿化 |  |  | 标段: | 第1页 共1页
序号 | 费用名称 |  | 计算公式 | 金额 (元) | 备注
1 | 分部分项工程费 |  | ∑(分部分项工程量×综合单价） |  | 见表10.2.2-16
1.1 | 其中 | 人工费+机械费 | ∑分部分项（定额人工费+定额机械费）
2 | 措施项目费 |  | （2.1+2.2）
2.1 | 施工技术措施项目费 |  | ∑(技措项目工程量×综合单价） |  | 见表10.2.2-16
2.1.1 | 其中 | 人工费+机械费 | ∑技措项目（定额人工费+定额机械费）
2.2 | 施工组织措施项目费 |  | (1.1+2.1.1)×6.12% |  | 见表10.2.2-20
2.2.1 | 其中 | 安全文明施工基本费 | (1.1+2.1.1)×6.12% |  | 见表10.2.2-20
3 | 其他项目费 |  | （3.1+3.2+3.3+3.4）
3.1 | 暂列金额 |  | 3.1.1+3.1.2+3.1.3 |  | 见表10.2.2-21
3.1.1 | 其中 | 标化工地增加费 | 按招标文件规定额度列计 |  | 见表10.2.2-22
3.1.2 |  | 优质工程增加费 | 按招标文件规定额度列计 |  | 见表10.2.2-22
3.1.3 |  | 其他暂列金额 | 按招标文件规定额度列计 |  | 见表10.2.2-22
3.2 | 暂估价 |  | 3.2.1+3.2.2+3.2.3 |  | 见表10.2.2-21
3.2.1 | 其中 | 材料（工程设备）暂估价 | 按招标文件规定额度列计 (或计入综合单价) |  | 见表10.2.2-23
3.2.2 |  | 专业工程暂估价 | 按招标文件规定额度列计 |  | 见表10.2.2-24
3.2.3 |  | 专项技术措施暂估价 | 按招标文件规定额度列计 |  | 见表10.2.2-25
3.3 | 计日工 |  | ∑计日工(暂估数量×综合单价） |  | 见表10.2.2-21
3.4 | 施工总承包服务费 |  | 3.4.1+3.4.2 |  | 见表10.2.2-21
3.4.1 | 其中 | 专业发包工程管理费 | ∑专业发包工程（暂估金额×费率） |  | 见表10.2.2-27
3.4.2 |  | 甲供材料设备管理费 | 甲供材料暂估金额×费率+甲供设备暂估金额×费率 |  | 见表10.2.2-27
4 | 规费 |  | (1.1+2.1.1)×30.97%
5 | 税金 |  | (1+2+3+4)×9%
招标控制价合计 |  |  | 1+2+3+4+5

## 0_2_表10_2_2-16 分部分项工程清单与计价表
【表10.2.2-16】
分部分项工程清单与计价表
单位(专业)工程名称:衢六味未来农业产业园项目市政及配套工程-园路及绿化 | [5 empty] | 标段: |  |  | 第1页 共8页
序号 | 项目编码 | 项目名称 | 项目特征 | 计量 单位 | 工程量 | 金 额 (元) |  |  |  |  | 备注
[6 empty] | 综合单价 | 合价 | 其中
[8 empty] | 人工费 | 机械费 | 暂估价
一、汀步
1 | 040101001004 | 挖一般土方 | 1.土壤类别：三类土 2.挖土深度：0.5m以内 | m3 | 85.5
2 | 040103002007 | 余方弃置 | 1.废弃料品种：余土 2.运距：5000M | m3 | 85.5
3 | 040202001004 | 路床（槽）整形 | 路床（槽）整形 路床碾压检验 | m2 | 171
4 | 050201013001 | 石汀步（步石、飞石） | 1、600*1200*30厚烧面芝麻灰； 2、30厚1:2.5水泥砂浆； 3、120厚M7.5砂浆砌筑MU10砖； 4、80厚碎石垫层； 5、素土夯实。 | m2 | 114
二、园路铺装
5 | 040101001005 | 挖一般土方 | 1.土壤类别：三类土 2.挖土深度：0.5m以内 | m3 | 601.2
6 | 040103002008 | 余方弃置 | 1.废弃料品种：余土 2.运距：5000M | m3 | 601.2
7 | 040204001001 | 人行道整形碾压 | 路床（槽）整形 人行道整形碾压 | m2 | 1202.4
本页小计
【表10.2.2-16】
分部分项工程清单与计价表
单位(专业)工程名称:衢六味未来农业产业园项目市政及配套工程-园路及绿化 | [5 empty] | 标段: |  |  | 第2页 共8页
序号 | 项目编码 | 项目名称 | 项目特征 | 计量 单位 | 工程量 | 金 额 (元) |  |  |  |  | 备注
[6 empty] | 综合单价 | 合价 | 其中
[8 empty] | 人工费 | 机械费 | 暂估价
8 | 050201001001 | 园路1 | 1、300*100*20烧面蒙古黑花岗岩铺装： 2、30厚1:3干硬性水泥砂浆结合层； 3、100厚C15混凝土垫层； 4、80厚碎石垫层； 5、素土夯实。 | m2 | 19.4
9 | 050201001002 | 园路2 | 1、300*600*20烧面芝麻白花岗岩铺装： 2、30厚1:3干硬性水泥砂浆结合层； 3、100厚C15混凝土垫层； 4、80厚碎石垫层； 5、素土夯实。 | m2 | 116
10 | 050201001003 | 园路3 | 1、300*600*20烧面芝麻灰花岗岩铺装： 2、30厚1:3干硬性水泥砂浆结合层； 3、100厚C15混凝土垫层； 4、80厚碎石垫层； 5、素土夯实。 | m2 | 993
11 | 050201001004 | 园路4 | 1、300*600*20烧面芝麻黑花岗岩铺装： 2、30厚1:3干硬性水泥砂浆结合层； 3、100厚C15混凝土垫层； 4、80厚碎石垫层； 5、素土夯实。 | m2 | 74
三、照壁砾石
本页小计
【表10.2.2-16】
分部分项工程清单与计价表
单位(专业)工程名称:衢六味未来农业产业园项目市政及配套工程-园路及绿化 | [5 empty] | 标段: |  |  | 第3页 共8页
序号 | 项目编码 | 项目名称 | 项目特征 | 计量 单位 | 工程量 | 金 额 (元) |  |  |  |  | 备注
[6 empty] | 综合单价 | 合价 | 其中
[8 empty] | 人工费 | 机械费 | 暂估价
12 | 040101001006 | 挖一般土方 | 1.土壤类别：三类土 2.挖土深度：0.5m以内 | m3 | 9.3
13 | 040103002009 | 余方弃置 | 1.废弃料品种：余土 2.运距：5000M | m3 | 9.3
14 | 040204001002 | 人行道整形碾压 | 路床（槽）整形 人行道整形碾压 | m2 | 18.6
15 | 050201001005 | 园路 | 砾石面： 1、50厚D6-8砾石散置，颜色详平面； 2、L-50*3哑光面不锈钢㠌边； 3、100厚C15砼； 4、150厚碎石垫层； 5、素土夯实。 | m2 | 18.6
16 | 050301005001 | 点风景石 | 雪浪石 | 块 | 3
四、照壁
17 | 010101003001 | 挖沟槽土方 | 1.土壤类别：三类土 2.挖土深度：1.5m 以内 | m3 | 36.58
18 | 010103001001 | 回填方 | 1.填方材料品种：原土回填 | m3 | 36.58
19 | 010404001001 | 垫层 | 碎石垫层 干铺 | m3 | 3.6
20 | 010501002001 | 带形基础 | 1、现浇混凝土 基础 混凝土^非泵送商品混凝土 C20 2、模板支拆 | m3 | 3.6
本页小计
【表10.2.2-16】
分部分项工程清单与计价表
单位(专业)工程名称:衢六味未来农业产业园项目市政及配套工程-园路及绿化 | [5 empty] | 标段: |  |  | 第4页 共8页
序号 | 项目编码 | 项目名称 | 项目特征 | 计量 单位 | 工程量 | 金 额 (元) |  |  |  |  | 备注
[6 empty] | 综合单价 | 合价 | 其中
[8 empty] | 人工费 | 机械费 | 暂估价
21 | 010401001001 | 砖基础 | 混凝土实心砖基础 墙厚1砖^干混砌筑砂浆 DM M7.5 | m3 | 11
22 | 020101003001 | 糙砖实心墙 | 砖墙：水泥混凝土砖M7.7混合砂浆砌筑 | m3 | 18.9
23 | 011201001001 | 墙面一般抹灰 | 内墙砂浆抹灰 14+6mm厚^DP M15 | m2 | 126.54
24 | Z011201007001 | 装饰线抹灰增加费 | 装饰线抹灰增加费 | m | 40
25 | 011204001001 | 石材墙面 | 300*150*900青条石打錾纹压顶 | m2 | 17.4
26 | 011204001002 | 石材墙面 | 200*200*20锈石黄花岗石 | m2 | 20.8
27 | 011204003001 | 块料墙面 | 240*60仿古青砖饰面 | m2 | 77.1
28 | 011207002001 | 墙面装饰浮雕 | GRC浮雕图案（圆形R=0.6）安装 | 块 | 4
29 | 011207002002 | 墙面装饰浮雕 | GRC装饰边框140mm宽安装 | m | 36.8
30 | 011207002003 | 墙面装饰浮雕 | GRC浮雕图案（边角0.553*0.553）安装 | 块 | 8
31 | 011207002004 | 墙面装饰浮雕 | GRC浮雕图案（中间1.3*1.32）安装 | 块 | 2
32 | 011407001001 | 墙面喷刷涂料 | 外墙真石漆： 1、抹灰面批刮腻子（满刮两遍）； 2、外墙涂料 真石漆 | m2 | 20.32
33 | 020602001001 | 筒瓦屋面 | 墙顶筒瓦 | m2 | 13.71
本页小计
【表10.2.2-16】
分部分项工程清单与计价表
单位(专业)工程名称:衢六味未来农业产业园项目市政及配套工程-园路及绿化 | [5 empty] | 标段: |  |  | 第5页 共8页
序号 | 项目编码 | 项目名称 | 项目特征 | 计量 单位 | 工程量 | 金 额 (元) |  |  |  |  | 备注
[6 empty] | 综合单价 | 合价 | 其中
[8 empty] | 人工费 | 机械费 | 暂估价
34 | 020602002001 | 屋面窑制正脊 | 屋脊瓦 | m | 16
35 | 020602011001 | 屋脊头、吞头 | 鹊尾飞安装 | 只 | 4
五、入口大台阶【树池】
36 | 010101003002 | 挖沟槽土方 | 1.土壤类别：三类土 2.挖土深度：1.5m 以内 | m3 | 38.02
37 | 010103001002 | 回填方 | 1.填方材料品种：原土回填 | m3 | 38.02
38 | 010404001002 | 垫层 | 碎石垫层 干铺 | m3 | 9.16
39 | 010501002002 | 带形基础 | 1、现浇混凝土 基础 混凝土^非泵送商品混凝土 C20 2、模板支拆 | m3 | 11.1
40 | 010401001002 | 砖基础 | 混凝土实心砖基础 墙厚1砖^干混砌筑砂浆 DM M7.5 | m3 | 21.84
41 | 011201001002 | 墙面一般抹灰 | 内墙砂浆抹灰 14+6mm厚^DP M15 | m2 | 183.28
42 | 011204001003 | 石材墙面 | 600*300芝麻灰花岗岩贴面 | m2 | 103.46
43 | 011107001001 | 石材台阶面 | 1、混凝土台阶 2、面铺贴600*300芝麻白花岗岩烧面 | m2 | 95.62
六、挡土墙
本页小计
【表10.2.2-16】
分部分项工程清单与计价表
单位(专业)工程名称:衢六味未来农业产业园项目市政及配套工程-园路及绿化 | [5 empty] | 标段: |  |  | 第6页 共8页
序号 | 项目编码 | 项目名称 | 项目特征 | 计量 单位 | 工程量 | 金 额 (元) |  |  |  |  | 备注
[6 empty] | 综合单价 | 合价 | 其中
[8 empty] | 人工费 | 机械费 | 暂估价
44 | 010101003003 | 挖沟槽土方 | 1.土壤类别：三类土 2.挖土深度：1.5m 以内 | m3 | 801.44
45 | 010103001003 | 回填方 | 1.填方材料品种：原土回填 | m3 | 801.44
46 | 010501002003 | 带形基础 | 1、现浇混凝土 基础 混凝土^非泵送商品混凝土 C20 2、模板支拆 | m3 | 61.56
47 | 040303016001 | 混凝土挡墙压顶 | 1、压顶C25混凝土； 2、模板支拆； 3、钢筋绑扎。 | m3 | 38
48 | 010403004001 | 石挡土墙 | 浆砌块石挡土墙，做法按图。 | m3 | 870.6
七、围栏
49 | 010101001001 | 平整场地 | 做高整围墙处机械平整 | m2 | 42000
50 | 010101004001 | 挖基坑土方 | 1.土壤类别：三类土 2.挖土深度：1.5m 以内 | m3 | 2336
51 | 010103001004 | 回填方 | 1.填方材料品种：原土回填 | m3 | 2336
52 | 010501003001 | 独立基础 | 围栏柱砼基础：C25砼，400*400*500（含模板支拆）. | m3 | 373.76
53 | 011503001001 | 金属扶手、栏杆、栏板 | 1.8m高围栏（高速围栏）安装 | m | 3500
八、栏杆
本页小计
【表10.2.2-16】
分部分项工程清单与计价表
单位(专业)工程名称:衢六味未来农业产业园项目市政及配套工程-园路及绿化 | [5 empty] | 标段: |  |  | 第7页 共8页
序号 | 项目编码 | 项目名称 | 项目特征 | 计量 单位 | 工程量 | 金 额 (元) |  |  |  |  | 备注
[6 empty] | 综合单价 | 合价 | 其中
[8 empty] | 人工费 | 机械费 | 暂估价
54 | 011503001002 | 金属扶手、栏杆、栏板 | 1.0m高方钢管栏杆 | m | 135
九、绿化工程
55 | 050101009001 | 种植土回（换）填 | 机械回填种植土 | m3 | 1235.76
56 | 050101010001 | 整理绿化用地 | 1、场地平整； 2、种植土回填后细平整。 | m2 | 1544.7
57 | 050102001001 | 栽植乔木 | 金桂：d13-15，h=300-350,P=300-350 | 株 | 6
58 | 050102001002 | 栽植乔木 | 造型罗汉松：d20以上，h=300-350,P=300-350 | 株 | 1
59 | 050102001003 | 栽植乔木 | 香樟：d24-26，h=700-750,P=500-550 | 株 | 1
60 | 050102001004 | 栽植乔木 | 朴树：d20，h=500-600,P=350-450 | 株 | 1
61 | 050102001005 | 栽植乔木 | 杨梅：丛生d13，h=250-300,P=220-250 | 株 | 5
62 | 050102001006 | 栽植乔木 | 日本早樱：d14-16，h=450-500,P=350-400 | 株 | 3
63 | 050102002001 | 栽植灌木 | 山茶花：h=100-120,P=120-130 | 株 | 5
64 | 050102002002 | 栽植灌木 | 瓜子黄杨球：h=120-150,P=150-180 | 株 | 5
65 | 050102002003 | 栽植灌木 | 无刺构骨球：h=120-150,P=120-150 | 株 | 6
本页小计
【表10.2.2-16】
分部分项工程清单与计价表
单位(专业)工程名称:衢六味未来农业产业园项目市政及配套工程-园路及绿化 | [5 empty] | 标段: |  |  | 第8页 共8页
序号 | 项目编码 | 项目名称 | 项目特征 | 计量 单位 | 工程量 | 金 额 (元) |  |  |  |  | 备注
[6 empty] | 综合单价 | 合价 | 其中
[8 empty] | 人工费 | 机械费 | 暂估价
66 | 050102002004 | 栽植灌木 | 红花继木：h=100-120,P=100-120 | 株 | 5
67 | 050102002005 | 栽植灌木 | 小叶枙子：h=80-100,P=80-100 | 株 | 5
68 | 050102002006 | 栽植灌木 | 金森女贞：h=130-150,P=130-150 | 株 | 5
69 | 050102002007 | 栽植灌木 | 火棘子：h=150-180,P=150-180 | 株 | 6
70 | 050102003001 | 栽植竹类 | 南天竹:h=31-40cm，冠幅21-30，36株/m2。 | m2 | 4.6
71 | 050102007001 | 栽植色带 | 大叶黄杨：h=61-80cm，冠幅31-40，25株/m2。 | m2 | 8.7
72 | 050102007002 | 栽植色带 | 毛鹃：h=31-40cm，冠幅21-30，36株/m2。 | m2 | 7.7
73 | 050102007003 | 栽植色带 | 彩叶桂：h=31-40cm，冠幅31-40，36株/m2。 | m2 | 8.1
74 | 050102007004 | 栽植色带 | 玉龙草：h=5-10cm，冠幅5，100株/m2。 | m2 | 11.9
75 | 050102012001 | 铺种草皮 | 果岭草草皮满铺 | m2 | 1544.7
本页小计
合计

## 0_3_表10_2_2-13 【不含单列】单位(专业)工
【表10.2.2-13】
单位（专业）工程招标控制价费用表
工程名称:衢六味未来农业产业园项目市政及配套工程-室外强电 |  |  | 标段: | 第1页 共1页
序号 | 费用名称 |  | 计算公式 | 金额 (元) | 备注
1 | 分部分项工程费 |  | ∑(分部分项工程量×综合单价） |  | 见表10.2.2-16
1.1 | 其中 | 人工费+机械费 | ∑分部分项（定额人工费+定额机械费）
2 | 措施项目费 |  | （2.1+2.2）
2.1 | 施工技术措施项目费 |  | ∑(技措项目工程量×综合单价） |  | 见表10.2.2-16
2.1.1 | 其中 | 人工费+机械费 | ∑技措项目（定额人工费+定额机械费）
2.2 | 施工组织措施项目费 |  | (1.1+2.1.1)×6.81% |  | 见表10.2.2-20
2.2.1 | 其中 | 安全文明施工基本费 | (1.1+2.1.1)×6.81% |  | 见表10.2.2-20
3 | 其他项目费 |  | （3.1+3.2+3.3+3.4）
3.1 | 暂列金额 |  | 3.1.1+3.1.2+3.1.3 |  | 见表10.2.2-21
3.1.1 | 其中 | 标化工地增加费 | 按招标文件规定额度列计 |  | 见表10.2.2-22
3.1.2 |  | 优质工程增加费 | 按招标文件规定额度列计 |  | 见表10.2.2-22
3.1.3 |  | 其他暂列金额 | 按招标文件规定额度列计 |  | 见表10.2.2-22
3.2 | 暂估价 |  | 3.2.1+3.2.2+3.2.3 |  | 见表10.2.2-21
3.2.1 | 其中 | 材料（工程设备）暂估价 | 按招标文件规定额度列计 (或计入综合单价) |  | 见表10.2.2-23
3.2.2 |  | 专业工程暂估价 | 按招标文件规定额度列计 |  | 见表10.2.2-24
3.2.3 |  | 专项技术措施暂估价 | 按招标文件规定额度列计 |  | 见表10.2.2-25
3.3 | 计日工 |  | ∑计日工(暂估数量×综合单价） |  | 见表10.2.2-21
3.4 | 施工总承包服务费 |  | 3.4.1+3.4.2 |  | 见表10.2.2-21
3.4.1 | 其中 | 专业发包工程管理费 | ∑专业发包工程（暂估金额×费率） |  | 见表10.2.2-27
3.4.2 |  | 甲供材料设备管理费 | 甲供材料暂估金额×费率+甲供设备暂估金额×费率 |  | 见表10.2.2-27
4 | 规费 |  | (1.1+2.1.1)×30.63%
5 | 税金 |  | (1+2+3+4)×9%
招标控制价合计 |  |  | 1+2+3+4+5

## 0_3_表10_2_2-16 分部分项工程清单与计价表
【表10.2.2-16】
分部分项工程清单与计价表
单位(专业)工程名称:衢六味未来农业产业园项目市政及配套工程-室外强电 | [5 empty] | 标段: |  |  | 第1页 共4页
序号 | 项目编码 | 项目名称 | 项目特征 | 计量 单位 | 工程量 | 金 额 (元) |  |  |  |  | 备注
[6 empty] | 综合单价 | 合价 | 其中
[8 empty] | 人工费 | 机械费 | 暂估价
10kV部分
1 | 030404004001 | 低压开关柜（屏） | 1、名称：低压抽屉柜 2、型号：GCS 3、预算按暂估价53180元/台计入，结算按实调整 | 台 | 5
2 | 030414002001 | 送配电装置系统 | 1、名称：送配电装置系统调试 2、电压等级（kV）：1kV | 系统 | 5
3 | 030414008001 | 母线 | 1、名称：母线调试 2、电压等级（kV）：1kV | 段 | 1
4 | 030411003001 | 桥架 | 1、电缆桥架 2、规格：300mm×150mm | m | 150
5 | 030408001001 | 电力电缆 | 1、名称：电力电缆 2、型号：ZC-YJV-4*120 3、材质：铜芯 4、敷设方式、部位：排管内敷设 5、电压等级（KV）：AC1kV | m | 500
6 | 030408001002 | 电力电缆 | 1、名称：电力电缆 2、型号：ZC-YJV-4*150 3、材质：铜芯 4、敷设方式、部位：排管内敷设 5、电压等级（KV）：AC1kV | m | 508
本页小计
【表10.2.2-16】
分部分项工程清单与计价表
单位(专业)工程名称:衢六味未来农业产业园项目市政及配套工程-室外强电 | [5 empty] | 标段: |  |  | 第2页 共4页
序号 | 项目编码 | 项目名称 | 项目特征 | 计量 单位 | 工程量 | 金 额 (元) |  |  |  |  | 备注
[6 empty] | 综合单价 | 合价 | 其中
[8 empty] | 人工费 | 机械费 | 暂估价
7 | 030408001003 | 电力电缆 | 1、名称：电力电缆 2、型号：ZC-YJV-4*240 3、材质：铜芯 4、敷设方式、部位：沿排管敷设 5、电压等级（KV）：AC1kV | m | 562
8 | 030408001004 | 电力电缆 | 1、名称：电力电缆 2、型号：ZB-NH-YJV-4*6+1*4 3、材质：铜芯 4、敷设方式、部位：沿墙敷设 5、电压等级（KV）：AC1kV | m | 260
9 | 030408006001 | 电力电缆头 | 1、名称：电力电缆头 2、规格：4*120，冷缩 3、材质、类型：铜 4、电压等级（kV）：AC1kV | 个 | 4
10 | 030408006002 | 电力电缆头 | 1、名称：电力电缆头 2、规格：4*150，冷缩 3、材质、类型：铜 4、电压等级（kV）：AC1kV | 个 | 4
11 | 030408006003 | 电力电缆头 | 1、名称：电力电缆头 2、规格：4*240，冷缩 3、材质、类型：铜 4、电压等级（kV）：AC1kV | 个 | 4
12 | 03B001 | 材料运输费 | 1、名称：材料运输 人运 | t | 5.65
13 | 03B002 | 材料运输费 | 1、名称：材料运输 汽运 | t | 5.65
本页小计
【表10.2.2-16】
分部分项工程清单与计价表
单位(专业)工程名称:衢六味未来农业产业园项目市政及配套工程-室外强电 | [5 empty] | 标段: |  |  | 第3页 共4页
序号 | 项目编码 | 项目名称 | 项目特征 | 计量 单位 | 工程量 | 金 额 (元) |  |  |  |  | 备注
[6 empty] | 综合单价 | 合价 | 其中
[8 empty] | 人工费 | 机械费 | 暂估价
14 | 030409002001 | 接地母线 | 1、名称：铜芯线 2、规格：BV-16 | m | 20
15 | 030408008001 | 防火堵洞 | 1、名称：防火封堵 2、材质：橡皮泥 3、部位：电缆保护管 | 处 | 30
16 | 03B003 | 接线端子 | 1、名称：接线端子 2、材质：铜 3、规格：16平方 | 个 | 6
17 | 03B004 | 接线端子 | 1、名称：接线端子 2、材质：铜镀锡 3、规格：120平方 | 个 | 16
18 | 03B005 | 接线端子 | 1、名称：接线端子 2、材质：铜镀锡 3、规格：150平方 | 个 | 16
19 | 03B006 | 接线端子 | 1、名称：接线端子 2、材质：铜镀锡 3、规格：240平方 | 个 | 16
20 | 03B007 | 附件 | 1、名称：防火堵料 | kg | 40
21 | 03B008 | 附件 | 1、名称：电缆标志桩 2、规格：100*100*600 | 块 | 2
22 | 03B009 | 附件 | 1、名称：电缆标识牌,150×100mm | 片 | 9
本页小计
【表10.2.2-16】
分部分项工程清单与计价表
单位(专业)工程名称:衢六味未来农业产业园项目市政及配套工程-室外强电 | [5 empty] | 标段: |  |  | 第4页 共4页
序号 | 项目编码 | 项目名称 | 项目特征 | 计量 单位 | 工程量 | 金 额 (元) |  |  |  |  | 备注
[6 empty] | 综合单价 | 合价 | 其中
[8 empty] | 人工费 | 机械费 | 暂估价
23 | 030409001001 | 接地极 | 1、名称：角钢接地极 2、材质：镀锌角钢 3、规格：50*5*2500 | 根 | 50
24 | 030409002002 | 接地母线 | 1、名称：接地母线 2、材质：镀锌扁钢 3、规格：4*40 | m | 200
25 | 030414011001 | 接地装置 | 1、名称：接地网调试 | 系统 | 5
本页小计
合计

## 0_4_表10_2_2-13 【不含单列】单位(专业)工
【表10.2.2-13】
单位（专业）工程招标控制价费用表
工程名称:衢六味未来农业产业园项目市政及配套工程-强电土建 |  |  | 标段: | 第1页 共1页
序号 | 费用名称 |  | 计算公式 | 金额 (元) | 备注
1 | 分部分项工程费 |  | ∑(分部分项工程量×综合单价） |  | 见表10.2.2-16
1.1 | 其中 | 人工费+机械费 | ∑分部分项（定额人工费+定额机械费）
2 | 措施项目费 |  | （2.1+2.2）
2.1 | 施工技术措施项目费 |  | ∑(技措项目工程量×综合单价） |  | 见表10.2.2-16
2.1.1 | 其中 | 人工费+机械费 | ∑技措项目（定额人工费+定额机械费）
2.2 | 施工组织措施项目费 |  | (1.1+2.1.1)×8.4% |  | 见表10.2.2-20
2.2.1 | 其中 | 安全文明施工基本费 | (1.1+2.1.1)×8.4% |  | 见表10.2.2-20
3 | 其他项目费 |  | （3.1+3.2+3.3+3.4）
3.1 | 暂列金额 |  | 3.1.1+3.1.2+3.1.3 |  | 见表10.2.2-21
3.1.1 | 其中 | 标化工地增加费 | 按招标文件规定额度列计 |  | 见表10.2.2-22
3.1.2 |  | 优质工程增加费 | 按招标文件规定额度列计 |  | 见表10.2.2-22
3.1.3 |  | 其他暂列金额 | 按招标文件规定额度列计 |  | 见表10.2.2-22
3.2 | 暂估价 |  | 3.2.1+3.2.2+3.2.3 |  | 见表10.2.2-21
3.2.1 | 其中 | 材料（工程设备）暂估价 | 按招标文件规定额度列计 (或计入综合单价) |  | 见表10.2.2-23
3.2.2 |  | 专业工程暂估价 | 按招标文件规定额度列计 |  | 见表10.2.2-24
3.2.3 |  | 专项技术措施暂估价 | 按招标文件规定额度列计 |  | 见表10.2.2-25
3.3 | 计日工 |  | ∑计日工(暂估数量×综合单价） |  | 见表10.2.2-21
3.4 | 施工总承包服务费 |  | 3.4.1+3.4.2 |  | 见表10.2.2-21
3.4.1 | 其中 | 专业发包工程管理费 | ∑专业发包工程（暂估金额×费率） |  | 见表10.2.2-27
3.4.2 |  | 甲供材料设备管理费 | 甲供材料暂估金额×费率+甲供设备暂估金额×费率 |  | 见表10.2.2-27
4 | 规费 |  | (1.1+2.1.1)×18.75%
5 | 税金 |  | (1+2+3+4)×9%
招标控制价合计 |  |  | 1+2+3+4+5

## 0_4_表10_2_2-16 分部分项工程清单与计价表
【表10.2.2-16】
分部分项工程清单与计价表
单位(专业)工程名称:衢六味未来农业产业园项目市政及配套工程-强电土建 | [5 empty] | 标段: |  |  | 第1页 共6页
序号 | 项目编码 | 项目名称 | 项目特征 | 计量 单位 | 工程量 | 金 额 (元) |  |  |  |  | 备注
[6 empty] | 综合单价 | 合价 | 其中
[8 empty] | 人工费 | 机械费 | 暂估价
电缆土建
1 | 040101002004 | 挖沟槽土方 | 1、土壤类别 ：四类土 2、挖土深度：2m内 3、人工挖土 | m3 | 83.52
2 | 040101002005 | 挖沟槽土方 | 1、土壤类别 ：四类土 2、挖土深度：4m内 3、人工挖土 | m3 | 105.61
3 | 040101002006 | 挖沟槽土方 | 1、土壤类别 ：四类土 2、挖土深度：3m内 3、机械挖土 | m3 | 441.29
4 | 040103002010 | 余方弃置 | 1、废弃料品种 ：余方外运 2、运距：5000m | m3 | 227.84
5 | 040103001004 | 回填方 | 回填夯实 | m3 | 402.58
本页小计
【表10.2.2-16】
分部分项工程清单与计价表
单位(专业)工程名称:衢六味未来农业产业园项目市政及配套工程-强电土建 | [5 empty] | 标段: |  |  | 第2页 共6页
序号 | 项目编码 | 项目名称 | 项目特征 | 计量 单位 | 工程量 | 金 额 (元) |  |  |  |  | 备注
[6 empty] | 综合单价 | 合价 | 其中
[8 empty] | 人工费 | 机械费 | 暂估价
6 | 040504001005 | 砌筑井 | 规格：1500*1500*1300 1、垫层、基础材质及 厚度 ：碎石垫层100mm、C20混凝土垫层100mm 2、砌筑材料品种、规 格、强度等级 ：240×115×53mm实心砖,M5.0水泥沙浆砌筑 3、砂浆强度等级、配 合比 ：内外部及底部用1：2防水砂浆粉刷 4、混凝土强度等级 ：C30钢筋混凝土圈梁，镀锌井框包边 5、盖板材质、规格 ：1500*500*120 C30钢筋混凝土盖板，镀锌角钢包边 | 座 | 2
7 | 040504001006 | 砌筑井 | 规格：1500*2000*1300 1、垫层、基础材质及 厚度 ：碎石垫层100mm、C20混凝土垫层100mm 2、砌筑材料品种、规 格、强度等级 ：240×115×53mm实心砖,M5.0水泥沙浆砌筑 3、砂浆强度等级、配 合比 ：内外部及底部用1：2防水砂浆粉刷 4、混凝土强度等级 ：C30钢筋混凝土圈梁，镀锌井框包边 5、盖板材质、规格 ：1500*500*120 C30钢筋混凝土盖板，镀锌角钢包边 | 座 | 3
本页小计
【表10.2.2-16】
分部分项工程清单与计价表
单位(专业)工程名称:衢六味未来农业产业园项目市政及配套工程-强电土建 | [5 empty] | 标段: |  |  | 第3页 共6页
序号 | 项目编码 | 项目名称 | 项目特征 | 计量 单位 | 工程量 | 金 额 (元) |  |  |  |  | 备注
[6 empty] | 综合单价 | 合价 | 其中
[8 empty] | 人工费 | 机械费 | 暂估价
8 | 040504001007 | 砌筑井 | 规格：1500*2000*1550 1、垫层、基础材质及 厚度 ：碎石垫层100mm、C20混凝土垫层100mm 2、砌筑材料品种、规 格、强度等级 ：240×115×53mm实心砖,M5.0水泥沙浆砌筑 3、砂浆强度等级、配 合比 ：内外部及底部用1：2防水砂浆粉刷 4、混凝土强度等级 ：C30钢筋混凝土圈梁，镀锌井框包边 5、盖板材质、规格 ：1500*500*120 C30钢筋混凝土盖板，镀锌角钢包边 | 座 | 4
9 | 040803003001 | 电缆排管 | 1、名称 ：电缆排管 2、规格 ：C10混凝土垫层、C20混凝土包封 3、垫层、基础：厚 度、材料品种、强 度等级 ：C10混凝土垫层150mm 4、排管排列形式：2*MPP内径Φ100(管材另计） | m | 14
10 | 040803003002 | 电缆排管 | 1、名称 ：电缆排管 2、规格 ：C10混凝土垫层、C20混凝土包封 3、垫层、基础：厚 度、材料品种、强 度等级 ：C10混凝土垫层150mm 4、排管排列形式：4*MPP内径Φ100(管材另计） | m | 72
本页小计
【表10.2.2-16】
分部分项工程清单与计价表
单位(专业)工程名称:衢六味未来农业产业园项目市政及配套工程-强电土建 | [5 empty] | 标段: |  |  | 第4页 共6页
序号 | 项目编码 | 项目名称 | 项目特征 | 计量 单位 | 工程量 | 金 额 (元) |  |  |  |  | 备注
[6 empty] | 综合单价 | 合价 | 其中
[8 empty] | 人工费 | 机械费 | 暂估价
11 | 040803003003 | 电缆排管 | 1、名称 ：电缆排管 2、规格 ：C10混凝土垫层、C20混凝土包封 3、垫层、基础：厚 度、材料品种、强 度等级 ：C10混凝土垫层150mm 4、排管排列形式：6*MPP内径Φ100(管材另计） | m | 30
12 | 040803003004 | 电缆排管 | 1、名称 ：电缆排管 2、规格 ：C10混凝土垫层、C20混凝土包封 3、垫层、基础：厚 度、材料品种、强 度等级 ：C10混凝土垫层150mm 4、排管排列形式：9*MPP内径Φ100(管材另计） | m | 19
13 | 040803003005 | 电缆排管 | 1、名称 ：电缆排管 2、规格 ：C10混凝土垫层、C20混凝土包封 3、垫层、基础：厚 度、材料品种、强 度等级 ：C10混凝土垫层150mm 4、排管排列形式：12孔热浸塑钢管内径Φ100(管材另计） | m | 41
本页小计
【表10.2.2-16】
分部分项工程清单与计价表
单位(专业)工程名称:衢六味未来农业产业园项目市政及配套工程-强电土建 | [5 empty] | 标段: |  |  | 第5页 共6页
序号 | 项目编码 | 项目名称 | 项目特征 | 计量 单位 | 工程量 | 金 额 (元) |  |  |  |  | 备注
[6 empty] | 综合单价 | 合价 | 其中
[8 empty] | 人工费 | 机械费 | 暂估价
14 | 040803003006 | 电缆排管 | 1、名称 ：电缆排管 2、规格 ：C10混凝土垫层、C20混凝土包封 3、垫层、基础：厚 度、材料品种、强 度等级 ：C10混凝土垫层150mm 4、排管排列形式：15孔热浸塑钢管(管材另计） | m | 142
15 | 030408003001 | 电缆保护管 | 1、名称：电缆保护管 2、材质：MPP 3、规格：内径ф100 4、敷设方式：混凝土包管 | m | 2622
16 | 030408003002 | 电缆保护管 | 1、名称：电缆保护管 2、材质：MPP 3、规格：内径ф100 4、敷设方式：混凝土包管 | m | 667
17 | 010507003001 | 电缆沟、地沟 | 电缆沟、地沟 | m | 3
18 | 030409001002 | 接地极 | 1、名称：角钢接地极 2、材质：镀锌角钢 3、规格：50*5*2500 | 根 | 18
19 | 030409002003 | 接地母线 | 1、名称：接地母线 2、材质：镀锌扁钢 3、规格：4*40 | m | 318
20 | 030414011002 | 接地装置 | 1、名称：接地装置调试 | 组 | 9
本页小计
【表10.2.2-16】
分部分项工程清单与计价表
单位(专业)工程名称:衢六味未来农业产业园项目市政及配套工程-强电土建 | [5 empty] | 标段: |  |  | 第6页 共6页
序号 | 项目编码 | 项目名称 | 项目特征 | 计量 单位 | 工程量 | 金 额 (元) |  |  |  |  | 备注
[6 empty] | 综合单价 | 合价 | 其中
[8 empty] | 人工费 | 机械费 | 暂估价
21 | 041001001001 | 水泥混凝土路面拆除 | 1、混凝土路面拆除 2、拆除混凝土路面厚25cm,宽1.8m | m2 | 238.56
22 | 040203007002 | 水泥混凝土路面恢复 | 1、混凝土路面恢复 2、基层铺5%水泥稳定碎石5cm 3、混凝土强度等级 ：C30混凝土浇筑20cm，养护毯养护(钢筋网另计） | m2 | 238.56
本页小计
合计

## 0_5_表10_2_2-13 【不含单列】单位(专业)工
【表10.2.2-13】
单位（专业）工程招标控制价费用表
工程名称:衢六味未来农业产业园项目市政及配套工程-室外消防 |  |  | 标段: | 第1页 共1页
序号 | 费用名称 |  | 计算公式 | 金额 (元) | 备注
1 | 分部分项工程费 |  | ∑(分部分项工程量×综合单价） |  | 见表10.2.2-16
1.1 | 其中 | 人工费+机械费 | ∑分部分项（定额人工费+定额机械费）
2 | 措施项目费 |  | （2.1+2.2）
2.1 | 施工技术措施项目费 |  | ∑(技措项目工程量×综合单价） |  | 见表10.2.2-16
2.1.1 | 其中 | 人工费+机械费 | ∑技措项目（定额人工费+定额机械费）
2.2 | 施工组织措施项目费 |  | (1.1+2.1.1)×6.81% |  | 见表10.2.2-20
2.2.1 | 其中 | 安全文明施工基本费 | (1.1+2.1.1)×6.81% |  | 见表10.2.2-20
3 | 其他项目费 |  | （3.1+3.2+3.3+3.4）
3.1 | 暂列金额 |  | 3.1.1+3.1.2+3.1.3 |  | 见表10.2.2-21
3.1.1 | 其中 | 标化工地增加费 | 按招标文件规定额度列计 |  | 见表10.2.2-22
3.1.2 |  | 优质工程增加费 | 按招标文件规定额度列计 |  | 见表10.2.2-22
3.1.3 |  | 其他暂列金额 | 按招标文件规定额度列计 |  | 见表10.2.2-22
3.2 | 暂估价 |  | 3.2.1+3.2.2+3.2.3 |  | 见表10.2.2-21
3.2.1 | 其中 | 材料（工程设备）暂估价 | 按招标文件规定额度列计 (或计入综合单价) |  | 见表10.2.2-23
3.2.2 |  | 专业工程暂估价 | 按招标文件规定额度列计 |  | 见表10.2.2-24
3.2.3 |  | 专项技术措施暂估价 | 按招标文件规定额度列计 |  | 见表10.2.2-25
3.3 | 计日工 |  | ∑计日工(暂估数量×综合单价） |  | 见表10.2.2-21
3.4 | 施工总承包服务费 |  | 3.4.1+3.4.2 |  | 见表10.2.2-21
3.4.1 | 其中 | 专业发包工程管理费 | ∑专业发包工程（暂估金额×费率） |  | 见表10.2.2-27
3.4.2 |  | 甲供材料设备管理费 | 甲供材料暂估金额×费率+甲供设备暂估金额×费率 |  | 见表10.2.2-27
4 | 规费 |  | (1.1+2.1.1)×30.63%
5 | 税金 |  | (1+2+3+4)×9%
招标控制价合计 |  |  | 1+2+3+4+5

## 0_5_表10_2_2-16 分部分项工程清单与计价表
【表10.2.2-16】
分部分项工程清单与计价表
单位(专业)工程名称:衢六味未来农业产业园项目市政及配套工程-室外消防 | [5 empty] | 标段: |  |  | 第1页 共2页
序号 | 项目编码 | 项目名称 | 项目特征 | 计量 单位 | 工程量 | 金 额 (元) |  |  |  |  | 备注
[6 empty] | 综合单价 | 合价 | 其中
[8 empty] | 人工费 | 机械费 | 暂估价
土石方工程
1 | 040101002007 | 挖沟槽土方 | 雨水管道挖土方 1.土壤类别：三类土 2.挖土深度：2M 内 3.机械挖方，沟槽底30cm厚采用人工辅助开挖修平。 | m3 | 375
2 | 040103001005 | 回填方 | 1.密实度要求：符合设计要求 2.填方材料品种：开挖原土 | m3 | 262.5
3 | 040103002011 | 余方弃置 | 1.废弃料品种：开挖土回填余土 2.运距：6km | m3 | 112.5
道路工程
4 | 041001001002 | 水泥混凝土路面拆除 | 1、混凝土路面拆除 2、拆除混凝土路面厚25cm,宽1.8m | m2 | 149
5 | 040203007003 | 水泥混凝土路面恢复 | 1、混凝土路面恢复 2、基层铺5%水泥稳定碎石5cm 3、混凝土强度等级 ：C30混凝土浇筑20cm，养护毯养护(钢筋网另计） | m2 | 149
管网工程
6 | 040501002001 | 钢管 | 钢丝网架管DN160安装 | m | 226
7 | 040502002001 | 钢管管件制作、安装 | 1、焊接法兰阀门安装 公称直径（mm以内）150 | 个 | 2
本页小计
【表10.2.2-16】
分部分项工程清单与计价表
单位(专业)工程名称:衢六味未来农业产业园项目市政及配套工程-室外消防 | [5 empty] | 标段: |  |  | 第2页 共2页
序号 | 项目编码 | 项目名称 | 项目特征 | 计量 单位 | 工程量 | 金 额 (元) |  |  |  |  | 备注
[6 empty] | 综合单价 | 合价 | 其中
[8 empty] | 人工费 | 机械费 | 暂估价
8 | 040502002002 | 钢管管件制作、安装 | φ18*70螺杆帽 | 套 | 32
9 | 040502002003 | 钢管管件制作、安装 | DN160外接 | 个 | 38
10 | 040502002004 | 钢管管件制作、安装 | DN160弯头 | 个 | 4
11 | 040502002005 | 钢管管件制作、安装 | DN160正三通 | 个 | 1
12 | 040504001008 | 砌筑井 | 水表井 | 座 | 2
本页小计
合计