## 招标工程量清单封面
| 杭州市美术职业学校（凤山校区）门卫楼及大礼堂外立面工程 |  |  | 工程
招标工程量清单
招 标 人：
(单位盖章)
造价咨询人：
(单位盖章)
年 月 日

## 招标工程量清单编制说明
工程量清单编制说明
工程名称：杭州市美术职业学校（凤山校区）门卫楼及大礼堂外立面工程 | 第 1 页 共 1 页
1.工程概况：建设地址、建筑面积、建筑高度、占地面积、经济指标、层高、层数、结构形式、定额（计划）工期、质量目标、施工现场情况、自然地理条件、环境保护要求等。 2.编制依据：计价依据、标准与规范、施工图纸、标准图集等。 3.采用（或经合同双方批准、确认）的施工组织设计。 4.综合单价需（或已）包括的风险因素、范围（幅度）。 5.采用的计价、计税方法。 6.其他需要说明的问题。 注：1.工程概况须根据不同专业工程特征要求进行表述； 2.必要时有关工程内容、数量、数据、工程特征等可列表表示； 3.不同计价阶段应列明相应阶段涉及量、价、费的计价依据及取定标准。

## 表1-1-1 工程项目报价汇总表
工程项目报价汇总表
工程名称：杭州市美术职业学校（凤山校区）门卫楼及大礼堂外立面工程 |  |  | 第 1 页 共 1 页
序号 | 内容 | 金额(元) | 其 中
|  |  | 安全文明 施工费(元) | 规费(元)
一 | 单位工程汇总
1 | 单项工程
一 | 单位工程费合计
二 | 未纳入单位工程费的其他费用[1+2+3+4]
1 | 整体措施项目清单
1.1 | 组织措施项目清单
1.2 | 技术措施项目清单
2 | 整体其他项目清单
3 | 规费
4 | 税金
总报价[一+二]
总 计【一 + 二】
表-02

## 表1-3-A 组织措施项目（整体）清单及计价表
表1-3-A 组织措施项目(整体)清单及计价表
工程名称：杭州市美术职业学校（凤山校区）门卫楼及大礼堂外立面工程 |  |  |  | 第 1 页 共 1 页
序号 | 项 目 名 称 | 单位 | 数量 | 金额(元) | 备注
一 | 安全文明施工措施项目 | 项 | 1 |  | 提供分析清单（表1-3-A-1）
二 | 其他组织措施项目 | 项 | 1
1 | 提前竣工增加费 | 项 | 1
2 | 二次搬运费 | 项 | 1
3 | 冬雨季施工增加费 | 项 | 1
4 | 行车、行人干扰增加费 | 项 | 1
合 计

## 表1-3-A-1 安全文明施工措施项目清单及计价表
表1-3-A-1 安全文明施工措施项目清单及计价表
工程名称：杭州市美术职业学校（凤山校区）门卫楼及大礼堂外立面工程 |  |  |  |  | 第 1 页 共 4 页
序号 | 措施项目名称 | 单位 | 数量 | 单价(元) | 合价(元) | 备注
一 | 安全施工措施项目
（一） | 基本安全防护
1 | 安全网
（1） | 安全平网 | m2 |  |  |  | 平面面积
（2） | 密目式立网 | m2 |  |  |  | 垂直立面
2 | 防护栏杆 |  |  |  |  | 按栏杆长度
（1） | 高处作业临边防护栏杆 | m
（2） | 深基坑（槽）临边护栏 | m
（3） | 其他防护栏杆 | m
3 | 防护门 | m2
4 | 防护棚 |  |  |  |  | 按防护面积
（1） | 通道防护棚 | m2
（2） | 井架防护棚 | m2
（3） | 升降机防护棚 | m2 |  |  |  | 含人货两用升降机、货用升降机
5 | 断头路阻挡墙 | m3
6 | 安全隔离网 | m2 |  |  |  | 爆破工程
7 | 对讲机 | 套
（二） | 高处作业
1 | 洞口水平隔离防护 | m2 |  |  |  | 按洞口水平面积
2 | 高压线安全措施 | 元
3 | 起重设备防护措施 | 元
4 | 楼层呼唤器 | 套
5 | 其他高处作业安全防护
（三） | 深基坑（槽）
1 | 上下专用通道 | m2 |  |  |  | 含安全爬梯
2 | 基坑支护变形监测 | 元
3 | 其他深基坑安全防护
（四） | 脚手架
1 | 水平隔离封闭设施 | m
2 | 其他脚手架安全防护
（五） | 井架
1 | 架体围护 | m2
2 | 货用升降机操作室 | m2
3 | 其他井架防护
（六） | 消防器材、设施
1 | 灭火器 | 只
2 | 消防水泵 | 台
3 | 水枪、水带 | 套
表1-3-A-1 安全文明施工措施项目清单及计价表
工程名称：杭州市美术职业学校（凤山校区）门卫楼及大礼堂外立面工程 |  |  |  |  | 第 2 页 共 4 页
序号 | 措施项目名称 | 单位 | 数量 | 单价(元) | 合价(元) | 备注
4 | 消防箱 | 只
5 | 消防立管 | m
6 | 危险品仓库搭建 | m2
7 | 防雷设施 | 元
8 | 其他
（七） | 特殊工程安全措施
1 | 特殊作业防护用品 | 元
2 | 救生设施 | 元 |  |  |  | 含救生衣、救生圈等
3 | 防毒面具 | 付
4 | 有毒气体检测仪器 | 套
5 | 其他特殊安全防护
（八） | 安全标志
1 | 安全警示标牌、标识 | 元
2 | 警示灯 | 处
3 | 航标灯 | 处 |  |  |  | 通航要求
4 | 其他安全标志
（九） | 安全专项检测
1 | 起重机械检测费 | 元 |  |  |  | 塔吊、升降机等
2 | 钢管、扣件检测费 | 元
3 | 高处作业吊篮检测费 | 元
4 | 防坠器专项检测费 | 元
5 | 其他安全检测
（十） | 智慧工地
1 | 实名制信息采集及考勤设备、软件及管理 | 元
2 | 扬尘在线视频监测设备、软件及管理 | 元
3 | 远程高清视频监控设备、软件及管理 | 元
4 | 起重机械安全监控设备、软件及管理 | 元
5 | 其他管理设施 | 元
（十一） | 安全教育培训 | 元
（十二） | 现场安全保卫 | 元
（十三） | 其他安全施工措施
二 | 文明施工措施项目
1 | 围墙 | m |  |  |  | 按标准设置
2 | 大门、门楼 | 块
3 | 标牌 | 块
4 | 效果图 | 块
表1-3-A-1 安全文明施工措施项目清单及计价表
工程名称：杭州市美术职业学校（凤山校区）门卫楼及大礼堂外立面工程 |  |  |  |  | 第 3 页 共 4 页
序号 | 措施项目名称 | 单位 | 数量 | 单价(元) | 合价(元) | 备注
5 | 彩钢板围挡 | m |  |  |  | 按标准设置
6 | 地坪硬化 | m2
7 | 其他文明施工措施
三 | 环境保护措施项目 |  |  |  |  | 含扬尘污染防治措施
1 | 现场绿化 | m2
2 | 防尘网布 | m2
3 | 车辆冲洗设施 | 套 |  |  |  | 含洗车槽、自动冲洗或其他冲洗设备等
4 | 喷淋设施
（1） | 塔吊喷淋 | 套
（2） | 外架喷淋 | 套
（3） | 场地喷淋 | 套
5 | 防尘雾炮 | 台
6 | 其他扬尘控制费用 | 元
7 | 噪声控制费用 | 元
8 | 污水处理费用 | 元 |  |  |  | 特殊工程要求
9 | 车辆密封费用 | 元
10 | 工地食堂油烟净化设备 | 套
11 | 其他环境保护措施
四 | 临时设施措施项目
（一） | 办公用房 | m2
（二） | 生活用房
1 | 宿舍 | m2
2 | 食堂 | m2
3 | 厕所 | m2
4 | 浴室 | m2
5 | 其他生活设施 |  |  |  |  | 休息场所、文化娱乐设施等
（三） | 生产用房（仓库） | m2
（四） | 临时用电设施
1 | 总配电箱 | 只
2 | 分配电箱 | 只
3 | 开关箱 | 只
4 | 临时用电线路 | m
5 | 用电保护装置 | 处
6 | 发电机 | 台
7 | 其他临时用电设施 |  |  |  |  | 附近外电线路防护设施等
（五） | 临时供水 | m |  |  |  | 按管道长度
（六） | 临时排水 | m |  |  |  | 按管道长度
表1-3-A-1 安全文明施工措施项目清单及计价表
工程名称：杭州市美术职业学校（凤山校区）门卫楼及大礼堂外立面工程 |  |  |  |  | 第 4 页 共 4 页
序号 | 措施项目名称 | 单位 | 数量 | 单价(元) | 合价(元) | 备注
（七） | 其他临时设施
合 计

## 表1-4 其他项目清单及计价表
表1-4 其他项目清单与计价表
工程名称：杭州市美术职业学校（凤山校区）门卫楼及大礼堂外立面工程 |  |  | 第 1 页 共 1 页
序号 | 项目名称 | 金额（元） | 备注
1 | 暂列金额
2 | 计日工 |  | 明细表详见1-4-1
3 | 总承包服务费 |  | 明细表详见1-4-2
4 | 标化工地增加费 |  | 暂定费用
5 | 优质工程增加费 |  | 暂定费用
合 计

## 表1-4-1 计日工表
表1-4-1 计日工表
工程名称：杭州市美术职业学校（凤山校区）门卫楼及大礼堂外立面工程 |  |  |  | 第 1 页 共 1 页
编号 | 项目名称 | 单位 | 数量 | 综合单价(元) | 合价（元）
一 | 人工
1
2
3
4
人工小计
二 | 材料
1
2
3
4
材料小计
三 | 施工机械
1
2
3
4
施工机械小计
总计

## 表1-4-2 总承包服务费项目及计价表
表1-4-2 总承包服务费项目及计价表
工程名称：杭州市美术职业学校（凤山校区）门卫楼及大礼堂外立面工程 |  |  |  | 第 1 页 共 1 页
序号 | 项目名称 | 项目价值（元） | 服务内容 | 费率(%) | 金额（元）
1 | 发包人分包专业工程
2 | 发包人供应材料
合 计

## 表1-5 主要工日价格表(整体)
表1-5 主要工日价格表
工程名称：杭州市美术职业学校（凤山校区）门卫楼及大礼堂外立面工程 |  |  |  | 第 1 页 共 1 页
序号 | 工种 | 单位 | 数量 | 单价（元）
1 | 二类人工 | 工日
2 | 三类人工 | 工日

## 表1-6 主要材料价格表(整体)
表1-6 主要材料价格表
工程名称：杭州市美术职业学校（凤山校区）门卫楼及大礼堂外立面工程 | [5 empty] | 第 1 页 共 1 页
序号 | 编码 | 材料名称 | 规格、型号 | 单位 | 数量 | 单价（元） | 备注
1 | 0115120001 | 六角空心钢 | 综合 | kg
2 | 0401120045 | 白色硅酸盐水泥 | 425#、二级白度 | kg
3 | 0403120009 | 黄砂 | 净砂 | t
4 | 0433120005 | 干混地面砂浆 | DS M20.0 | kg
5 | 0433120025 | 干混抹灰砂浆 | DP M15.0 | kg
6 | 0433120051 | 干混砌筑砂浆 | DM M7.5 | kg
7 | 0501120015 | 杉板枋材 |  | m3
8 | 0503120167 | 硬木板枋材(进口) |  | m3
9 | 0505120113 | 胶合板 | δ9 | m2
10 | 0901120043 | 纸面石膏板 | 1200×2400×9.5 | m2
11 | 1001120201 | 轻型龙骨 | U50 | m2
12 | 1301120161 | 聚醋酸乙烯乳液 |  | kg
13 | 1301120227 | 乳胶漆 |  | kg
14 | 1303120027 | 成品腻子粉 |  | kg
15 | 1305120079 | 红丹防锈漆 |  | kg
16 | 1339120045 | 贴缝网带 |  | m
17 | 3301120055 | 钢支撑 |  | kg
18 | 2500330001 | 平板灯 45W | 300*300 | 套
19 | 2500330001 | 全光谱护眼灯 45W | 300*1200 | 套
20 | 2801120885 | WDZB- BYJ2.5 |  | m
21 | 2801120885 | WDZB- BYJ4 |  | m
22 | 2801120885 | WDZB- BYJ10 |  | m
23 | 2803330009 | WDZB-YJY-5*6 |  | m
24 | 2906330001 | JDG20 | DN20 | m

## 表1-7 主要机械台班价格表(整体)
表1-7 主要机械台班价格表
工程名称：杭州市美术职业学校（凤山校区）门卫楼及大礼堂外立面工程 |  |  |  | 第 1 页 共 1 页
序号 | 机械设备名称 | 单位 | 数量 | 单价（元）
1 | 汽油(机械) | kg
2 | 柴油(机械) | kg
3 | 电(机械) | kW·h
4 | 履带式推土机 90kW | 台班
5 | 洒水车 4000L | 台班

## 表2-2 措施项目清单分析表
表2-2 措施项目清单分析表
工程名称：杭州市美术职业学校（凤山校区）门卫楼及大礼堂外立面工程 | [8 empty] | 第 1 页 共 1 页
序号 | 编号 | 名称 | 计量单位 | 数量 | 综合单价（元） | [6 empty] | 合计(元)
[5 empty] | 人工费 | 材料费 | 机械费 | 管理费 | 利润 | 风险费用 | 小计
[请输入分部名称]
合 计

## 表1-1-2 单位工程报价汇总表【单项工程】
单位工程报价汇总表
工程名称：杭州市美术职业学校（凤山校区）门卫楼及大礼堂外立面工程
单位工程名称：单项工程 |  |  | 单位：元
序号 | 汇 总 内 容 | (房屋建筑与装饰) |  | (通用安装工程1)
|  | 清单控制价汇总 |  | 清单控制价汇总
一 | 分部分项工程量清单
二 | 措施项目清单（1+2）
1 | 组织措施项目清单
2 | 技术措施项目清单
三 | 其他项目清单 | - |  | -
四 | 规费
五 | 税金[（一+二+三+四）*费率] | - |  | -
六 | 总报价（一+二+三+四+五）
合计=一+二+三+四+五
单位工程报价汇总表
工程名称：杭州市美术职业学校（凤山校区）门卫楼及大礼堂外立面工程
单位工程名称：单项工程 |  |  | 单位：元

## 表1-2 分部分项工程量清单与计价表【房屋建筑与装饰】
表1-2 分部分项工程量清单及计价表( 号清单)
单位工程及专业工程名称：单项工程-房屋建筑与装饰 | [7 empty] | 第 1 页 共 21 页
序号 | 项目编码 | 项目名称 | 项目特征描述 | 计量单位 | 工程量 | 综合单价(元) | 合价(元) | 其中（元） |  |  | 备注
[8 empty] | 人工费 | 机械费 | 管理费
拆除部分
1 | 011602002001 | 钢筋混凝土构件拆除 | 1、拆除钢筋混凝土柱子 | m3 | 2.98
2 | 011610002005 | 金属门窗拆除 | 1、拆除原有铁门 | m2 | 16.78
3 | 011601001002 | 砖砌体拆除 | 1、拆除原有大门形象墙 | m3 | 20.93
4 | 011602001001 | 拆除原花坛 | 1、拆除大门处及校园内的花坛 | m3 | 15.5
5 | 011610002006 | 金属门窗拆除 | 1、拆除外立面铝合金门窗 | m2 | 32
6 | 011610002007 | 金属门窗拆除 | 1、拆除铝合金玻璃移门：1000*2000 | m2 | 2
7 | 011610002008 | 金属门窗拆除 | 1、拆除铝合金玻璃门:870*2100 | m2 | 1.83
8 | 01B001 | 拆除外立面排烟管 | 1.排烟管规格尺寸及长度根据现场踏勘情况自行考虑。中标后单价不予以调整。 | 项 | 1
9 | 01B002 | 拆除外立面雨水管 | 1.拆除外立面雨水管及雨水口，具体规格尺寸根据现场踏勘情况自行考虑。 | m | 55.22
10 | 011611005001 | 拆除不锈钢天沟 | 1、拆除檐口处不锈钢天沟 | m | 34.48
11 | 01B003 | 拆除摄像头并在完工后重新安装 | 1、门岗楼外立面摄像头拆除后待装修完毕后重新安装回去。 | 台 | 4
12 | 01B004 | 拆除空调室外机 | 1.拆除空调待装修完毕后再重新安装。并对原有空调进行检修，加氟利昂等，保证设备运行。 | 台 | 7
表1-2 分部分项工程量清单及计价表( 号清单)
单位工程及专业工程名称：单项工程-房屋建筑与装饰 | [7 empty] | 第 2 页 共 21 页
序号 | 项目编码 | 项目名称 | 项目特征描述 | 计量单位 | 工程量 | 综合单价(元) | 合价(元) | 其中（元） |  |  | 备注
[8 empty] | 人工费 | 机械费 | 管理费
13 | 011606002001 | 拆除宣传栏 | 1、拆除外立面宣传栏至墙面基层 | m2 | 6.14
14 | 011605001003 | 拆除地砖踏步及找平 | 1、门岗楼西立面拆除地砖踏步及找平 | m2 | 3.01
15 | 011608002003 | 铲除涂料面 | 1、拆除门门岗楼白色外墙涂料及找平层 | m2 | 197.51
16 | 011608002004 | 铲除涂料面 | 1、门岗楼室内墙面铲除白色乳胶漆 | m2 | 393.77
17 | 011605002001 | 拆除踢脚线 | 1、门岗楼地砖地面拆除踢脚线 | m2 | 6.93
18 | 011605001004 | 平面块料拆除 | 1、门岗楼现有地砖地面拆除 | m2 | 98.5
19 | 01B005 | 楼梯间及门厅水磨石地面翻新 | 1.楼梯间及门厅水磨石地面翻新 | m2 | 16.38
20 | 01B006 | 瓷砖地面翻新 | 1.楼梯间侧小房间瓷砖地面翻新 | m2 | 1.83
21 | 011601001003 | 砖砌体拆除 | 1、门岗楼门、窗洞加大部分拆除墙体 | m3 | 0.23
22 | 010401003001 | 实心砖墙 | 1、门岗楼局部二层门窗洞封堵 | m3 | 1.48
23 | 011610001001 | 木门窗拆除 | 1、门岗楼室内木门拆除 | m2 | 9.6
24 | 010103002001 | 余方弃置（含门岗楼及大礼堂） | 1、拆除后的垃圾外运，运距由投标人根据现场情况及消纳场地位置自行考虑。 | m3 | 129.46
表1-2 分部分项工程量清单及计价表( 号清单)
单位工程及专业工程名称：单项工程-房屋建筑与装饰 | [7 empty] | 第 3 页 共 21 页
序号 | 项目编码 | 项目名称 | 项目特征描述 | 计量单位 | 工程量 | 综合单价(元) | 合价(元) | 其中（元） |  |  | 备注
[8 empty] | 人工费 | 机械费 | 管理费
25 | H010103003001 | 渣土消纳处置费用（含门岗楼及大礼堂） | 1、建筑垃圾消纳及处置费用。 | m3 | 129.46
26 | 01B007 | 拆除玻璃雨棚 | 1.拆除大礼堂西立面原有玻璃雨棚 | m2 | 6.35
27 | 011610002009 | 金属门窗拆除 | 1、拆除大礼堂各立面铝合金玻璃门，共3樘 | m2 | 19.78
28 | 011610002010 | 金属门窗拆除 | 1、拆除大礼堂各立面铝合金玻璃窗，共9樘 | m2 | 29.97
29 | 011605001005 | 平面块料拆除 | 1、拆除台阶花岗岩及找平 | m2 | 5.35
30 | 011602002002 | 钢筋混凝土构件拆除 | 1、拆除钢筋混凝土雨棚 | m3 | 3.52
31 | 011601001004 | 砖砌体拆除 | 1、礼堂楼西立面铝合金窗扩大洞口 | m3 | 0.73
32 | 010401012002 | 零星砌砖 | 1、礼堂楼西立面铝合金窗扩大洞口上部封堵 | m3 | 3.53
33 | 011605002002 | 立面块料拆除 | 1、铲除大礼堂外立面灰色釉面砖及找平 | m2 | 494.82
大礼堂加固部分
34 | 010101004002 | 挖基坑土方 | 1、挖独立基础土方，挖方深度2米以内。 | m3 | 6.09
35 | 010103001002 | 回填方 | 1、土方就地回填。 | m3 | 5.06
36 | 010103002003 | 余方弃置 | 1、余方弃置，运距由投标人自行考虑。 | m3 | 1.03
37 | H010103003003 | 渣土消纳处置费用 | 1、渣土消纳及处置费用 | m3 | 1.03
38 | 010502001001 | 矩形柱 | 新增结构短柱，C40商品砼 | m3 | 0.62
表1-2 分部分项工程量清单及计价表( 号清单)
单位工程及专业工程名称：单项工程-房屋建筑与装饰 | [7 empty] | 第 4 页 共 21 页
序号 | 项目编码 | 项目名称 | 项目特征描述 | 计量单位 | 工程量 | 综合单价(元) | 合价(元) | 其中（元） |  |  | 备注
[8 empty] | 人工费 | 机械费 | 管理费
39 | Z010515012001 | 植筋 | 1、新增短柱纵筋植筋，植入深度应满足规范要求 | 根 | 108
40 | 010516002001 | 预埋铁件 | 1、预埋件采用Q355B系列钢板，320*320*20预埋钢板。2、锚筋采用HRB400级钢筋，直径14mm, | t | 0.566
41 | 010515001001 | 现浇构件钢筋 | 1、新增结构短柱纵筋，16 | t | 0.093
42 | 010515001002 | 现浇构件钢筋 | 1、新增结构短柱箍筋8 | t | 0.047
43 | 010603003001 | 钢管柱 | 1、新增口140X220X6钢管柱，左右两侧附L56X4角钢，底部节点板的工程量均并入本清单内计算。 | t | 1.422
44 | 011405001001 | 金属面油漆 | 1、钢构件所用钢材表面原始锈蚀等级不应低于B级。涂装要求防腐年限不小于15年。防腐、防锈所采用的涂料、钢材表面的除锈等级以及防腐蚀对钢结构的构造要求应符合现行国标CECS343和GB/T8932的规定。 2、钢管柱底层2遍环氧富锌底漆，厚度70μm,中间漆采用2遍环氧云铁中间漆，厚度110μm，面层采用3遍聚氨酯面漆，厚度100μm. | m2 | 41.7
表1-2 分部分项工程量清单及计价表( 号清单)
单位工程及专业工程名称：单项工程-房屋建筑与装饰 | [7 empty] | 第 5 页 共 21 页
序号 | 项目编码 | 项目名称 | 项目特征描述 | 计量单位 | 工程量 | 综合单价(元) | 合价(元) | 其中（元） |  |  | 备注
[8 empty] | 人工费 | 机械费 | 管理费
45 | 010502002001 | 构造柱 | 1、新增构造柱,C25砼 | m3 | 1.16
46 | 010401003002 | 实心砖墙 | 1、新增填充墙，采用MU10页岩多孔砖,M7.5混合砂浆砌筑 | m3 | 27.5
47 | 010503005001 | 过梁 | 1、新增橱窗顶部过梁，C25 | m3 | 0.31
48 | Z010502004001 | 现浇混凝土柱截面增大 | 1、钢柱底部C20素砼外包高出室外地面150 | m3 | 0.33
大礼堂装饰部分
49 | 011201001001 | 墙面一般抹灰（花岗岩勒脚及瓷砖墙面） | 1、 12厚 1:3水泥砂浆找平层 | m2 | 137.66
50 | 010903002001 | 墙面涂膜防水 | 1.5厚 聚合物防水涂料两道 | m2 | 361.42
51 | 011204001001 | 石材墙面 | 1、20厚黑色花岗岩勒脚，顶部20厚L型花岗石压顶，压顶底部做5*5mm滴水槽。 2、石材专用粘结剂 3、刮毛处理 4、1:3水泥砂浆找平层 | m2 | 26.34
52 | 011204003005 | 块料墙面 | 1、12厚青灰色面砖 2、专用砖胶粘结 3、刮毛处理 4、1:3水泥砂浆找平层 | m2 | 111.32
53 | 011201001002 | 墙面一般抹灰（仿石涂料墙面） | 5厚 1:0.3:2.5水泥石灰膏砂浆找平层 13厚 1:0.3:3水泥石灰膏砂浆打底扫毛 | m2 | 223.76
表1-2 分部分项工程量清单及计价表( 号清单)
单位工程及专业工程名称：单项工程-房屋建筑与装饰 | [7 empty] | 第 6 页 共 21 页
序号 | 项目编码 | 项目名称 | 项目特征描述 | 计量单位 | 工程量 | 综合单价(元) | 合价(元) | 其中（元） |  |  | 备注
[8 empty] | 人工费 | 机械费 | 管理费
54 | 011407001005 | 墙面喷刷涂料 | 1、防水罩面涂料一道 2、深灰色、米白色仿石涂料二道 3、防潮底涂料一道 4、刮腻子三遍 | m2 | 223.76
55 | 011507001001 | 展示橱窗 | 1、西立面展示橱窗，尺寸：3140（长）*1500（高）*549（厚） 2、40*40木龙骨基层阻燃防腐处理，12mm厚阻燃板基层，亚克力面层橱窗。 3、橱窗顶部木纹铝合金方管。 4、橱窗做法详见03/JD-02，礼堂墙面剖面图。 | m2 | 9.42
56 | 011507001002 | 展示橱窗 | 1、北立面展示橱窗，尺寸：1500（长）*1550（高）*510（厚） 2、40*40木龙骨基层阻燃防腐处理，12mm厚阻燃板基层，亚克力面层橱窗。 3、橱窗顶部木纹铝合金方管。专业支撑铰链专业广告公司深化设计安装 4、橱窗做法详见02/JD-01，礼堂北面橱窗剖面图。 | m2 | 9.3
表1-2 分部分项工程量清单及计价表( 号清单)
单位工程及专业工程名称：单项工程-房屋建筑与装饰 | [7 empty] | 第 7 页 共 21 页
序号 | 项目编码 | 项目名称 | 项目特征描述 | 计量单位 | 工程量 | 综合单价(元) | 合价(元) | 其中（元） |  |  | 备注
[8 empty] | 人工费 | 机械费 | 管理费
57 | 011207001001 | 礼堂楼西北角门牌 | 1、1.2厚深灰色不锈钢门牌面层 2、12厚阻燃板基层 3、门牌尺寸：2820（高）*600（宽） 4、具体做法详见04/JD-02节点。 | m2 | 1.69
58 | 011207001002 | 3厚深灰色铝板檐口 | 1、3厚深灰色铝板檐口（310）宽。 2、滴水线由厂家深化设计。 3、檐口内骨架由厂家深化设计，工程量按檐口展开铝板面积计算。 4、具体做法详见节点03/JD-02 | m2 | 10.8
59 | 010807001001 | 金属（塑钢、断桥）窗 | 1、断桥隔热铝合金窗：1500（宽）*720（高） 2、85系列断桥铝合金 3、6+12A+6中空玻璃 4、顶部木纹铝合金方管。 5、具体做法详见JD-01中02礼堂北面橱窗墙面剖面图节点。 | m2 | 4.32
表1-2 分部分项工程量清单及计价表( 号清单)
单位工程及专业工程名称：单项工程-房屋建筑与装饰 | [7 empty] | 第 8 页 共 21 页
序号 | 项目编码 | 项目名称 | 项目特征描述 | 计量单位 | 工程量 | 综合单价(元) | 合价(元) | 其中（元） |  |  | 备注
[8 empty] | 人工费 | 机械费 | 管理费
60 | 010802001001 | 不锈钢玻璃门 | 1、北立面不锈钢玻璃门，M4,洞口尺寸：1530（宽）*2920（高） 2、600宽1.2mm黑色哑面不锈钢门套， 3、18MM厚木工板门套刷防火涂料 4、8+1.52PVB+8钢化夹胶玻璃 5、含地弹簧，金属大拉手等五金。 | 樘 | 1
61 | 010802001003 | 不锈钢玻璃门 | 1、北立面不锈钢玻璃门，M5,洞口尺寸：1930（宽）*2920（高） 2、600宽1.2mm黑色哑面不锈钢门套， 3、18MM厚木工板门套刷防火涂料 4、8+1.52PVB+8钢化夹胶玻璃地 5、含地弹簧，金属大拉手等五金。 | 樘 | 1
表1-2 分部分项工程量清单及计价表( 号清单)
单位工程及专业工程名称：单项工程-房屋建筑与装饰 | [7 empty] | 第 9 页 共 21 页
序号 | 项目编码 | 项目名称 | 项目特征描述 | 计量单位 | 工程量 | 综合单价(元) | 合价(元) | 其中（元） |  |  | 备注
[8 empty] | 人工费 | 机械费 | 管理费
62 | 010802001004 | 铝合金门 | 1、新做铝合金大门：3590（宽）*5060（高） 2、18厚木工板基层，1.2厚黑色不锈钢门套面层。 3、门上部3mm铝板门头。 4、具体做法详见JD-01中01礼堂西面大门立面图详图 | 樘 | 1
63 | 01B011 | 铝板雨蓬 | 1.50*50镀锌矩管雨蓬骨架，铝单板专用挂件。 2、3mm灰色铝单板雨棚顶面及底面，侧面采用3mm玫瑰金铝单板。 3、具体做法详见JD-01中C大门剖面图中1791mm宽雨蓬。 4、本项工程量按照雨蓬展开面积计算。投标人报价时自行考虑深化费用。 | m2 | 13.54
64 | 01B012 | 铝板雨蓬 | 1.50*50镀锌矩管雨蓬骨架，铝单板专用挂件。 2、3mm灰色铝单板雨棚顶面及底面 3、具体做法详见JD-01中02礼堂北面橱窗墙面剖面图1500mm宽雨蓬。 4、本项工程量按照雨蓬展开面积计算。投标人报价时自行考虑深化费用。 | m2 | 19.38
表1-2 分部分项工程量清单及计价表( 号清单)
单位工程及专业工程名称：单项工程-房屋建筑与装饰 | [7 empty] | 第 10 页 共 21 页
序号 | 项目编码 | 项目名称 | 项目特征描述 | 计量单位 | 工程量 | 综合单价(元) | 合价(元) | 其中（元） |  |  | 备注
[8 empty] | 人工费 | 机械费 | 管理费
65 | 011207001003 | 3厚深灰色铝板檐口 | 1、3厚深灰色铝板檐口（450）宽。 2、滴水线由厂家深化设计。 3、檐口内骨架由厂家深化设计，工程量按檐口展开铝板面积计算。 4、具体做法详见节点JD-01中C大门剖面图顶部铝板檐口 | m2 | 5.5
66 | 011207001004 | 墙面装饰板 | 1、铝合金大门两侧墙面，12mm厚水泥纤维板基层 2、5号角铁悬挑骨架 | m2 | 10.12
门岗楼装饰部分
67 | 010904002002 | 楼（地）面涂膜防水 | 1、两遍JS聚合物防水层 | m2 | 88.1
68 | 011101006002 | 平面砂浆找平层 | 防水砂浆保护层 | m2 | 88.1
69 | 011101003001 | 细石混凝土楼地面 | 细石混泥土找平层 | m2 | 88.1
70 | 011102003003 | 块料楼地面 | 1、600*1200灰色地砖 2、专用粘接剂 | m2 | 88.1
表1-2 分部分项工程量清单及计价表( 号清单)
单位工程及专业工程名称：单项工程-房屋建筑与装饰 | [7 empty] | 第 11 页 共 21 页
序号 | 项目编码 | 项目名称 | 项目特征描述 | 计量单位 | 工程量 | 综合单价(元) | 合价(元) | 其中（元） |  |  | 备注
[8 empty] | 人工费 | 机械费 | 管理费
71 | 011302001004 | 吊顶天棚 | 轻钢龙骨纸面石膏板 1、φ8镀锌全丝牙吊杆,双向吊点(中距900一个) 2、轻钢主龙骨60*20*1.2,中距900 (吊点附吊挂)轻钢次龙骨60*19*0.5,中距600,覆面龙骨60*19*0.5,中距400 3、9mm+9mm厚纸面石膏板,自攻螺丝拧牢,钉眼防锈 处理 4、石膏板贴胶，点锈等处理。 | m2 | 16.87
72 | 011407002001 | 天棚喷刷涂料 | 天棚面乳胶漆 1、乳胶漆三遍 2、2厚与产品配套腻子满批 | m2 | 116.77
73 | 011105006001 | 金属踢脚线 | 1、1.5MM厚60高黑色不锈钢踢脚线 专用胶水粘接 | m | 123.7
74 | 011105002001 | 石材踢脚线 | 1、踢脚线100高花岗岩 | m2 | 3.3
75 | 011407002002 | 墙面喷刷涂料 | 墙面乳胶漆 1、乳胶漆三遍 2、2厚与产品配套腻子满批 | m2 | 318.09
表1-2 分部分项工程量清单及计价表( 号清单)
单位工程及专业工程名称：单项工程-房屋建筑与装饰 | [7 empty] | 第 12 页 共 21 页
序号 | 项目编码 | 项目名称 | 项目特征描述 | 计量单位 | 工程量 | 综合单价(元) | 合价(元) | 其中（元） |  |  | 备注
[8 empty] | 人工费 | 机械费 | 管理费
76 | 011407001006 | 墙面喷刷涂料（楼梯间） | 1、防水罩面涂料一道 2、深灰色、米白色仿石涂料二道 3、防潮底涂料一道 4、刮腻子三遍 | m2 | 75.68
77 | 010802001005 | 金属（塑钢）门 | 1、铝合金玻璃移门安装 | m2 | 2.62
78 | 010802001006 | 金属（塑钢）门 | 1、门岗门厅更铝合金玻璃门，880*2400 | m2 | 2.11
79 | 010802001007 | 金属（塑钢）门 | 1、南立面更换灰色铁皮门，1000*2100，具体做法由甲方选样 | m2 | 4.2
80 | 010801001001 | 木质门 | 1、门岗楼室内更换科技木门，尺寸800*2120 2、木饰面单开门，木饰面门套。 3、具体做法详见门表中M-1. 4、包含执手锁，门各类五金等安装。 | 樘 | 4
81 | 010807001002 | 金属（塑钢、断桥）窗 | 1、室内更换铝合金窗，1070*1200，共3樘 | m2 | 3.85
82 | 010807001003 | 金属（塑钢、断桥）窗 | 1、门岗楼南立面更换铝合金窗，85系列断桥隔热铝型材型材厚度1.8mm 玻璃6+12A+6。 | m2 | 18.78
表1-2 分部分项工程量清单及计价表( 号清单)
单位工程及专业工程名称：单项工程-房屋建筑与装饰 | [7 empty] | 第 13 页 共 21 页
序号 | 项目编码 | 项目名称 | 项目特征描述 | 计量单位 | 工程量 | 综合单价(元) | 合价(元) | 其中（元） |  |  | 备注
[8 empty] | 人工费 | 机械费 | 管理费
83 | 010807001004 | 金属（塑钢、断桥）窗 | 1、北立面更换木纹铝合金窗，85系列断桥隔热铝型材型材厚度1.8mm 玻璃6+12A+6。 | m2 | 13.3
84 | 011204001003 | 石材墙面 | 1、20厚黑色花岗岩勒脚，顶部20厚L型花岗石压顶，压顶底部做5*5mm滴水槽。 2、石材专用粘结剂 3、刮毛处理 4、1:3水泥砂浆找平层 | m2 | 7.49
85 | 010807006001 | 展示橱窗 | 1、门岗楼北立面展示橱窗，橱窗尺寸6760（长）*1280（高）*180（宽） 2、1.2MM厚黑色不锈钢背板，木纹铝单板窗框。 3、9厚透明亚克力板移门(专业厂家深化) 4、具体做法详见节点图JD-03Z中14门岗楼展示窗节点图。 | m2 | 8.65
86 | 011207001007 | 墙面装饰板 | 1、50*50方钢管骨架， 2、20mm厚水泥纤维板基层， 3、饰面砖专用胶 4、青灰色面砖 5、具体做法详见节点图JD-03Z中14门岗楼展示窗节点图。橱窗四周面砖装饰墙面。 | m2 | 6.48
表1-2 分部分项工程量清单及计价表( 号清单)
单位工程及专业工程名称：单项工程-房屋建筑与装饰 | [7 empty] | 第 14 页 共 21 页
序号 | 项目编码 | 项目名称 | 项目特征描述 | 计量单位 | 工程量 | 综合单价(元) | 合价(元) | 其中（元） |  |  | 备注
[8 empty] | 人工费 | 机械费 | 管理费
87 | 011204003007 | 块料墙面（东立面） | 1、12厚青灰色面砖 2、专用砖胶粘结 3、刮毛处理 4、1:3水泥砂浆找平层 | m2 | 4.26
88 | 011407001008 | 墙面喷刷涂料 | 1、防水罩面涂料一道 2、深灰色仿石涂料二道 3、防潮底涂料一道 4、刮腻子三遍 | m2 | 11.61
89 | 011407001009 | 墙面喷刷涂料(门岗楼各立面） | 1、防水罩面涂料一道 2、米白色仿石涂料二道 3、防潮底涂料一道 4、刮腻子三遍 | m2 | 159.95
90 | 011207001008 | 墙面装饰板 | 1、50*50方钢管骨架， 2、20mm厚水泥纤维板基层， 3、具体做法详见10/JD-03节点。 | m2 | 28.99
91 | 011207001009 | 墙面装饰板 | 1、50*50方钢管骨架， 2、20mm厚水泥纤维板基层， 3、饰面砖专用胶 4、青灰色面砖 5、具体做法详见节点图JD-03Z中14门岗楼展示窗节点图。橱窗四周面砖装饰墙面。 | m2 | 7.15
表1-2 分部分项工程量清单及计价表( 号清单)
单位工程及专业工程名称：单项工程-房屋建筑与装饰 | [7 empty] | 第 15 页 共 21 页
序号 | 项目编码 | 项目名称 | 项目特征描述 | 计量单位 | 工程量 | 综合单价(元) | 合价(元) | 其中（元） |  |  | 备注
[8 empty] | 人工费 | 机械费 | 管理费
92 | 011207001010 | 墙面装饰板 | 1、3厚深灰色铝板装饰墙面（312宽） 2、50*50方钢管骨架 | m2 | 1.24
93 | 011207001011 | 墙面装饰板 | 1、3mm厚灰色铝单板装饰墙面（609）宽 2、50*50方钢管骨架 3、具体位置见JD-03中11、12剖面图。 | m2 | 7.2
94 | 011207001006 | 3厚深灰色铝板檐口 | 1、3厚深灰色铝板檐口（640）宽。 2、滴水线由厂家深化设计。 3、檐口内骨架由厂家深化设计，工程量按檐口展开铝板面积计算。 4、具体做法详见节点JD-03/10、11、12、13等 | m2 | 11.38
门岗楼加固部分
95 | 010101004001 | 挖基坑土方 | 1、挖独立基础土方，挖方深度2米以内。 | m3 | 3.51
96 | 010501001001 | 垫层 | 1、100厚C20素砼垫层 | m3 | 0.2
97 | 010501003001 | 独立基础 | 1、C30商品砼基础 | m3 | 0.56
98 | 010502001002 | 矩形柱 | 1、C30商品砼独立柱 | m3 | 0.55
99 | 010502001003 | 矩形柱 | 新增结构短柱，C40商品砼 | m3 | 0.14
表1-2 分部分项工程量清单及计价表( 号清单)
单位工程及专业工程名称：单项工程-房屋建筑与装饰 | [7 empty] | 第 16 页 共 21 页
序号 | 项目编码 | 项目名称 | 项目特征描述 | 计量单位 | 工程量 | 综合单价(元) | 合价(元) | 其中（元） |  |  | 备注
[8 empty] | 人工费 | 机械费 | 管理费
100 | 010516002002 | 预埋铁件 | 1、预埋件采用Q355B系列钢板，320*320*20预埋钢板。2、锚筋采用HRB400级钢筋，直径14mm, | t | 0.126
101 | 010515001003 | 现浇构件钢筋 | 1、新增结构短柱纵筋，16 | t | 0.08
102 | 010515001005 | 现浇构件钢筋 | 1、独立基础内配筋，12 | t | 0.018
103 | 010515001004 | 现浇构件钢筋 | 1、新增结构短柱箍筋8 | t | 0.098
104 | 010603003002 | 钢管柱 | 1、新增口150X6钢管柱，左右两侧附L56X4角钢，底部节点板的工程量均并入本清单内计算。 | t | 0.938
表1-2 分部分项工程量清单及计价表( 号清单)
单位工程及专业工程名称：单项工程-房屋建筑与装饰 | [7 empty] | 第 17 页 共 21 页
序号 | 项目编码 | 项目名称 | 项目特征描述 | 计量单位 | 工程量 | 综合单价(元) | 合价(元) | 其中（元） |  |  | 备注
[8 empty] | 人工费 | 机械费 | 管理费
105 | 011405001002 | 金属面油漆 | 1、所有钢柱截面均为口150X6,材质Q235B，钢构件所用钢材表面原始锈蚀等级不应低于B级。涂装要求防腐年限不小于15年。防腐、防锈所采用的涂料、钢材表面的除锈等级以及防腐蚀对钢结构的构造要求应符合现行国标CECS343和GB/T8932的规定。 2、钢管柱底层2遍环氧富锌底漆，厚度70μm,中间漆采用2遍环氧云铁中间漆，厚度110μm，面层采用3遍聚氨酯面漆，厚度100μm. | m2 | 29.13
106 | Z010502004002 | 现浇混凝土柱截面增大 | 1、钢柱底部C20素砼外包高出室外地面150 | m3 | 0.07
107 | 010604001001 | 钢梁 | 1、钢梁截面均为口150X4,材质Q235B。 | t | 0.675
表1-2 分部分项工程量清单及计价表( 号清单)
单位工程及专业工程名称：单项工程-房屋建筑与装饰 | [7 empty] | 第 18 页 共 21 页
序号 | 项目编码 | 项目名称 | 项目特征描述 | 计量单位 | 工程量 | 综合单价(元) | 合价(元) | 其中（元） |  |  | 备注
[8 empty] | 人工费 | 机械费 | 管理费
108 | 011405001003 | 金属面油漆 | 1、所有钢柱截面均为口150X4,材质Q235B，钢构件所用钢材表面原始锈蚀等级不应低于B级。涂装要求防腐年限不小于15年。防腐、防锈所采用的涂料、钢材表面的除锈等级以及防腐蚀对钢结构的构造要求应符合现行国标CECS343和GB/T8932的规定。 2、钢管柱底层2遍环氧富锌底漆，厚度70μm,中间漆采用2遍环氧云铁中间漆，厚度110μm，面层采用3遍聚氨酯面漆，厚度100μm. | m2 | 29.13
入口处大门
109 | 010101003001 | 挖沟槽土方 | 1、挖沟槽土方，深度1.5米以内 | m3 | 19.2
110 | 010404001001 | 垫层 | 150厚5%水泥稳定石硝垫层 | m3 | 1.57
111 | 010501001002 | 垫层 | 1、100厚C20混凝土垫层 | m3 | 1.53
112 | 010503001001 | 基础梁 | 1、钢筋混凝土地梁，C30商品砼 | m3 | 3.05
113 | 010103001001 | 回填方 | 1、沟槽回填土方 | m3 | 9.9
表1-2 分部分项工程量清单及计价表( 号清单)
单位工程及专业工程名称：单项工程-房屋建筑与装饰 | [7 empty] | 第 19 页 共 21 页
序号 | 项目编码 | 项目名称 | 项目特征描述 | 计量单位 | 工程量 | 综合单价(元) | 合价(元) | 其中（元） |  |  | 备注
[8 empty] | 人工费 | 机械费 | 管理费
114 | 010103002002 | 余方弃置 | 1、余方弃置，运距由投标人根据现场情况自行考虑消纳运距。 | m3 | 9.3
115 | H010103003002 | 渣土消纳处置费用 | 1、渣土消纳及处置费用，由投标人自行考虑消纳方案。 | m3 | 9.3
116 | 010515001006 | 现浇构件钢筋 | 1、钢筋混凝土地梁及压顶内钢筋，Φ6@150 | t | 0.055
117 | 010504001001 | 直形墙 | 1、120厚C20混凝土墙 | m3 | 4.59
118 | 010515001007 | 现浇构件钢筋 | 1、现浇钢筋混凝土墙配筋， Φ10 | t | 0.721
119 | 010507005001 | 扶手、压顶 | 1、现浇混凝土墙顶部压顶梁，C20商品砼 | m3 | 1.93
120 | 020602007001 | 围墙瓦顶 | 1、成品甘蔗脊，黑灰色筒瓦围墙瓦顶。 | m | 5.4
121 | 011204001002 | 石材墙面 | 1、大门底部350mm高花岗岩贴面(同现有花池) | m2 | 3.78
122 | 011204003006 | 块料墙面 | 1、12厚青灰色面砖 2、专用砖胶粘结 | m2 | 25.34
123 | 011207001005 | 墙面装饰板 | 1、MT-0黑色不锈钢装饰墙面，具体做法详见大门大样图 | m2 | 4.03
124 | 011407001007 | 墙面喷刷涂料 | 1、防水罩面涂料一道 2、深灰色、米白色仿石涂料二道 3、防潮底涂料一道 4、刮腻子三遍 | m2 | 37.15
表1-2 分部分项工程量清单及计价表( 号清单)
单位工程及专业工程名称：单项工程-房屋建筑与装饰 | [7 empty] | 第 20 页 共 21 页
序号 | 项目编码 | 项目名称 | 项目特征描述 | 计量单位 | 工程量 | 综合单价(元) | 合价(元) | 其中（元） |  |  | 备注
[8 empty] | 人工费 | 机械费 | 管理费
125 | 011508004001 | 金属字 | "杭州美术职业学校”及其他英文内容，采用1.2mm不锈钢LOGO字，广告公司深化。 | 项 | 1
其他
126 | 010902007001 | 屋面天沟、檐沟 | 1、屋面成品不锈钢天沟 | m2 | 31.03
127 | 031001006001 | 雨水管 | 1、外立面安装料雨水管及雨水斗 | m | 55.22
128 | 010501001003 | 垫层 | 150mm厚级配碎石垫层 | m3 | 10.85
129 | 011601001005 | 砖砌体拆除 | 原砖砌花坛拆除拆除至基础底 | m3 | 35.34
130 | 010101003002 | 挖沟槽土方 | 挖花坛内土方，挖方深度2米以内。 | m3 | 81.51
131 | 010103001003 | 回填方 | 人工就地回填土 夯实 | m3 | 12.18
132 | 011605001006 | 平面块料拆除 | 花坛边原石材地面及25cm厚砼基层拆除 | m2 | 30.48
133 | 补 | 花坛内原灌木挖除 | 1.花坛内原灌木挖除、清理、外运 | m2 | 159.9
134 | 010103002001 | 余方弃置 | 土方外运，运距由投标人根据现场情况 | m3 | 69.77
135 | 010103002002 | 余方弃置（拆除垃圾） | 拆除垃圾外运，运距由投标人根据现场情况 | m3 | 48.45
136 | H010103003001 | 渣土消纳处置费用（含门岗楼及大礼堂） | 1、建筑垃圾消纳及处置费用，消纳场地位置自行考虑。 | m3 | 70.93
表1-2 分部分项工程量清单及计价表( 号清单)
单位工程及专业工程名称：单项工程-房屋建筑与装饰 | [7 empty] | 第 21 页 共 21 页
序号 | 项目编码 | 项目名称 | 项目特征描述 | 计量单位 | 工程量 | 综合单价(元) | 合价(元) | 其中（元） |  |  | 备注
[8 empty] | 人工费 | 机械费 | 管理费
137 | 010401001001 | 砖基础 | MU10混凝土实心砖基础,M5水泥砂浆砌筑 | m3 | 32.64
138 | 011203001001 | 零星项目一般抹灰 | 20厚水泥砂浆抹灰 | m2 | 86.09
139 | 011204001004 | 石材墙面 | 400*600*30厚芝麻灰火烧面花岗岩铺设 | m2 | 34.43
140 | 011204001005 | 石材压顶 | 50mm厚芝麻灰火烧面花岗岩压顶（磨小圆边） | m2 | 38.74
141 | 050101009001 | 种植土回（换）填 | 花坛内种植土回填，是人工配置的轻质土壤，应具有轻质、高养分、缓释、保水、无异味、无污染、透水性能好、施工简便以及经济、环保的特点，适于植物生长，详见设计说明 | m3 | 62.29
142 | 050101010001 | 整理绿化用地 | 1、整理绿化用地 | m2 | 124.57
143 | 050102007001 | 栽植色带 | 1、各品种色带，冠幅20-30cm，高度30-40cm，杯苗 49株/M²；养护两年； | m2 | 124.57
合 计

## 表1-3-B 组织措施项目清单及计价表【房屋建筑与装饰】
施工组织措施项目清单与计价表
工程名称：杭州市美术职业学校（凤山校区）门卫楼及大礼堂外立面工程
单位工程及专业工程名称：单项工程-房屋建筑与装饰 |  |  | 第 1 页 共 1 页
序号 | 项目名称 | 计算基础 | 费率(%) | 金额(元)
1 | 提前竣工增加费
2 | 二次搬运费
3 | 冬雨季施工增加费
4 | 行车、行人干扰增加费
合 计

## 表1-3-C 技术措施项目清单及计价表【房屋建筑与装饰】
表1-3-C 技术措施项目清单及计价表
工程名称：杭州市美术职业学校（凤山校区）门卫楼及大礼堂外立面工程
单位工程及专业工程名称：单项工程-房屋建筑与装饰 | [7 empty] | 第 1 页 共 2 页
序号 | 项目编码 | 项目名称 | 项目特征描述 | 计量单位 | 工程量 | 综合单价(元) | 金额(元) | 其中 |  |  | 备注
[8 empty] | 人工费 | 机械费 | 管理费
大礼堂加固措施费
1 | 011702002003 | 矩形柱 | 新增结构短柱模板 | m2 | 6.66
2 | 011702003001 | 构造柱 | 1、大礼堂外立面新增构造柱模板 | m2 | 7.96
3 | 010510003001 | 过梁 | 1、新增橱窗顶部过梁模板 | m3 | 2.33
4 | 011702002002 | 矩形柱 | 1、钢柱底部C20素砼外包高出室外地面150模板 | m2 | 5.76
门岗楼加固措施费
5 | 011702001001 | 基础 | 1、垫层模板 | m2 | 0.79
6 | 011702001002 | 独立基础模板 | 1、独立基础模板 | m2 | 2.04
7 | 011702002004 | 矩形柱 | 独立柱模板 | m2 | 5.04
8 | 011702002005 | 矩形柱 | 新增结构短柱模板 | m2 | 1.48
9 | 011702002006 | 矩形柱 | 1、钢柱底部C20素砼外包高出室外地面150模板 | m2 | 1.28
10 | 011701006001 | 满堂脚手架 | 1、满堂装饰脚手架 | m2 | 133.55
11 | 011702008001 | 圈梁 | 1、卫生间墙下200宽止水梁 | m2 | 17.86
大门措施费
12 | 011702001003 | 垫层模板 | 垫层模板 | m2 | 1.08
13 | 011702005001 | 基础梁 | 1、基础梁模板 | m2 | 2.16
14 | 011702011001 | 混凝土墙模板 | 1、混凝土墙体模板 | m2 | 76.46
15 | 011702025001 | 其他现浇构件 | 1、大门顶部压顶梁模板 | m2 | 7.13
16 | 011701003001 | 脚手架 | 1、大门搭设脚手架 | m2 | 32.83
表1-3-C 技术措施项目清单及计价表
工程名称：杭州市美术职业学校（凤山校区）门卫楼及大礼堂外立面工程
单位工程及专业工程名称：单项工程-房屋建筑与装饰 | [7 empty] | 第 2 页 共 2 页
序号 | 项目编码 | 项目名称 | 项目特征描述 | 计量单位 | 工程量 | 综合单价(元) | 金额(元) | 其中 |  |  | 备注
[8 empty] | 人工费 | 机械费 | 管理费
脚手架费用
17 | 011701006002 | 满堂脚手架 | 1、本工程使用的所有室内装饰脚手架均综合在本项内考虑报价 | m2 | 116.78
18 | Z011701010001 | 工具式外墙脚手架(落地式) | 1、外墙搭设装饰用外墙脚手架，搭设高度7米以内。 | m2 | 838.75
合 计

## 表1-2 分部分项工程量清单与计价表【通用安装工程1】
表1-2 分部分项工程量清单及计价表( 号清单)
单位工程及专业工程名称：单项工程-通用安装工程1 | [7 empty] | 第 1 页 共 6 页
序号 | 项目编码 | 项目名称 | 项目特征描述 | 计量单位 | 工程量 | 综合单价(元) | 合价(元) | 其中（元） |  |  | 备注
[8 empty] | 人工费 | 机械费 | 管理费
电气系统
1 | 030404017008 | 配电箱 | 1.名称:配电箱 JF 2.规格、型号:箱体尺寸、箱内配置要求详见系统图 3.安装方式;具体安装方式详见设计图纸要求 4.包括但不限于焊压铜接线端子、接地、刷漆、补漆、铜排等 5.配电箱报价应包含配电箱系统图设计的全部内容（除清单单列以外的所有内容）,按系统图要求及行业标准,未尽事宜详见设计文件、招标文件及相关规范(标准) | 台 | 1
表1-2 分部分项工程量清单及计价表( 号清单)
单位工程及专业工程名称：单项工程-通用安装工程1 | [7 empty] | 第 2 页 共 6 页
序号 | 项目编码 | 项目名称 | 项目特征描述 | 计量单位 | 工程量 | 综合单价(元) | 合价(元) | 其中（元） |  |  | 备注
[8 empty] | 人工费 | 机械费 | 管理费
2 | 030404017009 | 配电箱 | 1.名称:配电箱 AL 2.规格、型号:箱体尺寸、箱内配置要求详见系统图 3.安装方式;具体安装方式详见设计图纸要求 4.包括但不限于焊压铜接线端子、接地、刷漆、补漆、铜排等 5.配电箱报价应包含配电箱系统图设计的全部内容（除清单单列以外的所有内容）,按系统图要求及行业标准,未尽事宜详见设计文件、招标文件及相关规范(标准) | 台 | 1
表1-2 分部分项工程量清单及计价表( 号清单)
单位工程及专业工程名称：单项工程-通用安装工程1 | [7 empty] | 第 3 页 共 6 页
序号 | 项目编码 | 项目名称 | 项目特征描述 | 计量单位 | 工程量 | 综合单价(元) | 合价(元) | 其中（元） |  |  | 备注
[8 empty] | 人工费 | 机械费 | 管理费
3 | 030404017010 | 配电箱 | 1.名称:配电箱 AL-1 2.规格、型号:箱体尺寸、箱内配置要求详见系统图 3.安装方式;具体安装方式详见设计图纸要求 4.包括但不限于焊压铜接线端子、接地、刷漆、补漆、铜排等 5.配电箱报价应包含配电箱系统图设计的全部内容（除清单单列以外的所有内容）,按系统图要求及行业标准,未尽事宜详见设计文件、招标文件及相关规范(标准) | 台 | 1
4 | 030411001004 | 配管 | 1.名称:套接紧定式镀锌钢导管 2.规格:JDG20 3.配置形式:砖、混凝土结构暗配 4.接地要求:钢管接地 5.包括但不限于砖墙/加气块墙刨沟、开孔、沟槽恢复等 | m | 272.18
5 | 030408003002 | 电缆保护管 | 1.名称:套接紧定式镀锌钢导管 2.规格:JDG50 3.配置形式:埋地敷设 4.接地要求:钢管接地 | m | 42.74
表1-2 分部分项工程量清单及计价表( 号清单)
单位工程及专业工程名称：单项工程-通用安装工程1 | [7 empty] | 第 4 页 共 6 页
序号 | 项目编码 | 项目名称 | 项目特征描述 | 计量单位 | 工程量 | 综合单价(元) | 合价(元) | 其中（元） |  |  | 备注
[8 empty] | 人工费 | 机械费 | 管理费
6 | 030408003003 | 电缆保护管 | 1.名称:镀锌钢管 2.规格:SC50 3.配置形式:埋地敷设 4.接地要求:钢管接地 | m | 42.68
7 | 030411004007 | 配线 | 1.名称:WDZB- BYJ2.5 2.配线形式:管内穿线 | m | 702.17
8 | 030411004008 | 配线 | 1.名称:WDZB- BYJ4 2.配线形式:管内穿线 | m | 235.76
9 | 030411004009 | 配线 | 1.名称:WDZB- BYJ10 2.配线形式:管内穿线 | m | 47.81
10 | 030408001007 | 电力电缆 | 1.型号:WDZB-YJY-5*6 2.敷设方式、部位:桥架或配管内敷设综合考虑 | m | 47.74
11 | 030408006005 | 电力电缆头 | 1.电力电缆头:电缆终端头 2.型号、规格:截面10mm2及以下 三芯及以上 3.材质、类型:户内干包式 4.电压等级(kV):1kV以下电力电缆 | 个 | 4
12 | 030412004004 | 装饰灯 | 1.名称:圆形内嵌射灯 2.型号:12W,4000K；开孔：75mm 3.安装形式:嵌入式安装，含光源，含金属软管 | 套 | 19
表1-2 分部分项工程量清单及计价表( 号清单)
单位工程及专业工程名称：单项工程-通用安装工程1 | [7 empty] | 第 5 页 共 6 页
序号 | 项目编码 | 项目名称 | 项目特征描述 | 计量单位 | 工程量 | 综合单价(元) | 合价(元) | 其中（元） |  |  | 备注
[8 empty] | 人工费 | 机械费 | 管理费
13 | 030412005006 | 荧光灯 | 1.名称:全光谱护眼灯 2.型号:45W,5000K；300*1200 3.安装形式:吸顶安装，含光源，含金属软管 | 套 | 56
14 | 030412005007 | 荧光灯 | 1.名称:平板灯 2.型号:45W，5000K；300*300 3.安装形式:嵌入式安装，含光源，含金属软管 | 套 | 12
15 | 030412005008 | 荧光灯 | 1.名称:黑板灯 2.型号:38W，5000K；85*1180 3.安装形式:吸顶安装，含光源，含金属软管 | 套 | 3
16 | 030412001003 | 普通灯具 | 1.名称:吸顶灯 2.型号:22W，6000K；直径：300mm 3.类型:吸顶安装，含光源，含金属软管 | 套 | 3
17 | 030404034004 | 照明开关 | 1.名称:单联单控开关 2.材质:86型 250V 10A 3.安装方式:嵌墙安装 | 个 | 1
18 | 030404034005 | 照明开关 | 1.名称:双联单控开关 2.材质:86型 250V 10A 3.安装方式:嵌墙安装 | 个 | 4
表1-2 分部分项工程量清单及计价表( 号清单)
单位工程及专业工程名称：单项工程-通用安装工程1 | [7 empty] | 第 6 页 共 6 页
序号 | 项目编码 | 项目名称 | 项目特征描述 | 计量单位 | 工程量 | 综合单价(元) | 合价(元) | 其中（元） |  |  | 备注
[8 empty] | 人工费 | 机械费 | 管理费
19 | 030404034006 | 照明开关 | 1.名称:三联单控开关 2.材质:86型 250V 10A 3.安装方式:嵌墙安装 | 个 | 2
20 | 030404035003 | 插座 | 1.名称:安全型五孔插座 2.规格:220V 10A 3.安装方式:暗装 | 个 | 47
21 | 030411006003 | 接线盒 | 1.名称:钢制接线盒、灯头盒暗装 | 个 | 25
22 | 030411006004 | 接线盒 | 1.名称:钢制开关盒、插座盒安装 | 个 | 56
23 | 040101002002 | 挖沟槽土方 | 1.土壤类别:三类土 2.挖土深度:1.5m 以内 | m3 | 26.81
24 | 040103001002 | 回填方 | 1.密实度要求:原土回填、夯实 | m3 | 26.81
合 计

## 表1-3-B 组织措施项目清单及计价表【通用安装工程1】
施工组织措施项目清单与计价表
工程名称：杭州市美术职业学校（凤山校区）门卫楼及大礼堂外立面工程
单位工程及专业工程名称：单项工程-通用安装工程1 |  |  | 第 1 页 共 1 页
序号 | 项目名称 | 计算基础 | 费率(%) | 金额(元)
1 | 提前竣工增加费
2 | 二次搬运费
3 | 冬雨季施工增加费
4 | 行车、行人干扰增加费
合 计

## 表1-3-C 技术措施项目清单及计价表【通用安装工程1】
表1-3-C 技术措施项目清单及计价表
工程名称：杭州市美术职业学校（凤山校区）门卫楼及大礼堂外立面工程
单位工程及专业工程名称：单项工程-通用安装工程1 | [7 empty] | 第 1 页 共 1 页
序号 | 项目编码 | 项目名称 | 项目特征描述 | 计量单位 | 工程量 | 综合单价(元) | 金额(元) | 其中 |  |  | 备注
[8 empty] | 人工费 | 机械费 | 管理费
[请输入分部名称]
1 | 031301017001 | 脚手架搭拆 | 脚手架搭拆费 | 项 | 1
合 计