## 表10_2_2-1 招标工程量清单封面格式
【表10.2.2-1】
| 风雨篮球场雨棚改造工程 | 工程
招标工程量清单
招 标 人:
(单位盖章)
造价咨询人:
(单位盖章)

## 表10_2_2-2 招标工程量清单扉页格式
【表10.2.2-2】
| 风雨篮球场雨棚改造工程 |  |  | 工程
招标工程量清单
招 标 人: |  | 造价咨询人:
| (单位盖章) |  | (单位资质专用章)
法定代表人 或其授权人: |  | 法定代表人 或其授权人:
| (签字或盖章) |  | (签字或盖章)
编 制 人: |  | 复 核 人:
| (造价工程师签字盖专用章) |  | (造价工程师签字盖专用章)
编制时间: |  | 复核时间:

## 0_1_表10_2_2-16 分部分项工程清单与计价表
【表10.2.2-16】
分部分项工程清单与计价表
单位(专业)工程名称:单项工程-建筑 | [5 empty] | 标段: |  |  | 第1页 共6页
序号 | 项目编码 | 项目名称 | 项目特征 | 计量 单位 | 工程量 | 金 额 (元) |  |  |  |  | 备注
[6 empty] | 综合单价 | 合价 | 其中
[8 empty] | 人工费 | 机械费 | 暂估价
| 0106 | F 金属结构工程
1 | 010602003001 | 钢桁架 | 1、类型：钢桁架； 2、钢材品种、规格：热镀锌矩管，Q235B钢材； 3、钢结构表面喷砂（抛丸）除锈执行标准(GB8923中Sa2.5级)； 4、防火要求：耐火等级为二级，耐火极限为1.5h，底漆为环氧富锌底漆一道,厚度不小30um;中间漆采用环氧云铁一道,厚度不小于30um;面漆为氟碳面一道,厚度不小于25um,表面涂防火涂料。钢构件采用薄涂型防火涂料； 5、具体做法详见施工图； 6、颜色由设计或业主确定，综合单价不变； 7、报价含制作、安装、运输、连接板、加劲板、除锈、油漆、普通螺栓、热镀锌等相关费用。 | t | 16.079
本页小计
【表10.2.2-16】
分部分项工程清单与计价表
单位(专业)工程名称:单项工程-建筑 | [5 empty] | 标段: |  |  | 第2页 共6页
序号 | 项目编码 | 项目名称 | 项目特征 | 计量 单位 | 工程量 | 金 额 (元) |  |  |  |  | 备注
[6 empty] | 综合单价 | 合价 | 其中
[8 empty] | 人工费 | 机械费 | 暂估价
2 | 010603003001 | 钢管柱 | 1、柱类型：钢管柱； 2、钢材品种、规格：Q235B钢材； 3、钢结构表面喷砂（抛丸）除锈执行标准(GB8923中Sa2.5级)； 4、防火要求：耐火等级为二级，耐火极限为2.5h，底漆为环氧富锌底漆一道,厚度不小30um;中间漆采用环氧云铁一道,厚度不小于30um;面漆为氟碳面一道,厚度不小于25um,表面涂防火涂料。钢构件采用薄涂型防火涂料； 5、具体做法详见施工图； 6、颜色由设计或业主确定，综合单价不变； 7、报价含制作、安装、运输、连接板、加劲板、除锈、油漆、普通螺栓、热镀锌等相关费用。 | t | 6.207
本页小计
【表10.2.2-16】
分部分项工程清单与计价表
单位(专业)工程名称:单项工程-建筑 | [5 empty] | 标段: |  |  | 第3页 共6页
序号 | 项目编码 | 项目名称 | 项目特征 | 计量 单位 | 工程量 | 金 额 (元) |  |  |  |  | 备注
[6 empty] | 综合单价 | 合价 | 其中
[8 empty] | 人工费 | 机械费 | 暂估价
3 | 010604001001 | 钢梁 | 1、梁类型：钢梁； 2、钢材品种、规格：热镀锌矩管，Q235B钢材； 3、钢结构表面喷砂（抛丸）除锈执行标准(GB8923中Sa2.5级)； 4、防火要求：耐火等级为二级，耐火极限为1.5h，底漆为环氧富锌底漆一道,厚度不小30um;中间漆采用环氧云铁一道,厚度不小于30um;面漆为氟碳面一道,厚度不小于25um,表面涂防火涂料。钢构件采用薄涂型防火涂料； 5、具体做法详见施工图； 6、颜色由设计或业主确定，综合单价不变； 7、报价含制作、安装、运输、连接板、加劲板、除锈、油漆、普通螺栓、热镀锌等相关费用。 | t | 0.496
本页小计
【表10.2.2-16】
分部分项工程清单与计价表
单位(专业)工程名称:单项工程-建筑 | [5 empty] | 标段: |  |  | 第4页 共6页
序号 | 项目编码 | 项目名称 | 项目特征 | 计量 单位 | 工程量 | 金 额 (元) |  |  |  |  | 备注
[6 empty] | 综合单价 | 合价 | 其中
[8 empty] | 人工费 | 机械费 | 暂估价
4 | 010604001002 | 钢梁 | 1、梁类型：轨道梁； 2、钢材品种、规格：H型钢，Q235B钢材； 3、钢结构表面喷砂（抛丸）除锈执行标准(GB8923中Sa2.5级)； 4、防火要求：耐火等级为二级，耐火极限为1.0h，底漆为环氧富锌底漆一道,厚度不小30um;中间漆采用环氧云铁一道,厚度不小于30um;面漆为氟碳面一道,厚度不小于25um,表面涂防火涂料。钢构件采用薄涂型防火涂料；4、防火要求：耐火等级为二级，耐火极限为1.5h，底漆为环氧富锌底漆一道,厚度不小30um;中间漆采用环氧云铁一道,厚度不小于30um;面漆为氟碳面一道,厚度不小于25um,表面涂防火涂料。钢构件采用薄涂型防火涂料； 5、具体做法详见施工图； 6、颜色由设计或业主确定，综合单价不变； 7、报价含制作、安装、运输、连接板、加劲板、除锈、油漆、普通螺栓、热镀锌等相关费用。 | t | 4.437
本页小计
【表10.2.2-16】
分部分项工程清单与计价表
单位(专业)工程名称:单项工程-建筑 | [5 empty] | 标段: |  |  | 第5页 共6页
序号 | 项目编码 | 项目名称 | 项目特征 | 计量 单位 | 工程量 | 金 额 (元) |  |  |  |  | 备注
[6 empty] | 综合单价 | 合价 | 其中
[8 empty] | 人工费 | 机械费 | 暂估价
5 | 010606001001 | 钢支撑、钢拉条 | 1、类型：钢支撑； 2、钢材品种、规格：热镀锌矩管，Q235B钢材； 3、钢结构表面喷砂（抛丸）除锈执行标准(GB8923中Sa2.5级)； 4、防火要求：耐火等级为二级，耐火极限为1.0h，底漆为环氧富锌底漆一道,厚度不小30um;中间漆采用环氧云铁一道,厚度不小于30um;面漆为氟碳面一道,厚度不小于25um,表面涂防火涂料。钢构件采用薄涂型防火涂料； 5、具体做法详见施工图； 6、颜色由设计或业主确定，综合单价不变； 7、报价含制作、安装、运输、连接板、加劲板、除锈、油漆、普通螺栓、热镀锌等相关费用。 | t | 3.579
6 | Z010606014001 | 高强螺栓 | 1、高强螺栓M18 5.8级； 2、高强度螺栓连接范围内,构件的接触面应进行喷砂(丸)处理,要求摩擦面的抗滑系数。 | 个 | 946
| 0109 | J 屋面及防水工程
本页小计
【表10.2.2-16】
分部分项工程清单与计价表
单位(专业)工程名称:单项工程-建筑 | [5 empty] | 标段: |  |  | 第6页 共6页
序号 | 项目编码 | 项目名称 | 项目特征 | 计量 单位 | 工程量 | 金 额 (元) |  |  |  |  | 备注
[6 empty] | 综合单价 | 合价 | 其中
[8 empty] | 人工费 | 机械费 | 暂估价
7 | 010901005001 | 膜结构屋面 | 1、膜材采用1050g膜材，1.00mm，PVC聚酯纤维（抗紫外线，防霉，防菌处理），透光率5-8%； 2、抗拉强度：经1800/纬1800 N/5cm； 3、防火等级：B1级（阻燃）； 5、含制作、运输、安装、其他配件等费用。 | m2 | 1616.80
本页小计
合计

## 0_1_表10_2_2-16 施工技术措施项目清单与计价
【表10.2.2-16】
施工技术措施项目清单与计价表
单位(专业)工程名称:单项工程-建筑 | [5 empty] | 标段: |  |  | 第1页 共1页
序号 | 项目编码 | 项目名称 | 项目特征 | 计量 单位 | 工程量 | 金 额 (元) |  |  |  |  | 备注
[6 empty] | 综合单价 | 合价 | 其中
[8 empty] | 人工费 | 机械费 | 暂估价
| 011701 | S.1脚手架工程（编码：011701)
1 | 011701001001 | 综合脚手架 | 单层钢结构厂（库）房综合脚手架 ~檐高7m以内 | m2 | 1616.80
| 011703 | S.3垂直运输（编码：011703)
2 | 011703001001 | 垂直运输 | 单层厂（库）房钢结构建筑物垂直运输 ~檐高7m以内 | m2 | 1616.80
| 011707 | S.7安全文明施工及其他措施项目（编码：011707)
3 | 01B001 | 其他措施费 | 上述措施费中未列出的措施费子目，施工单位应结合图纸和勘察现场综合考虑报价 | 项 | 1
本页小计
合计

## 0_1_表10_2_2-20 施工组织（总价）措施项目清
【表10.2.2-20】
施工组织（总价）措施项目清单与计价表
工程名称:建筑 |  |  | 标段: | 第1页 共1页
序号 | 项目编号 | 项目名称 | 计算基础 | 费率 (%) | 金额 (元) | 备注
1 | 011707001001 | 安全文明施工费
1.1 |  | 安全文明施工基本费
2 | Z01110900801 | 提前竣工增加费
3 | 011707004001 | 二次搬运费
4 | 011707005001 | 冬雨季施工增加费
5 |  | 其他施工组织措施费
合 计

## 0_1_表10_2_2-21 其他项目清单与计价汇总表
【表10.2.2-21】
其他项目清单与计价汇总表
工程名称:建筑 |  | 标段: | 第1页 共1页
序号 | 项 目 名 称 | 金额(元) | 备注
1 | 暂列金额 | 0.00 | 明细详见表10.2.2-22
1.1 | 标化工地增加费 | 0.00 | 明细详见表10.2.2-22
1.2 | 优质工程增加费 | 0.00 | 明细详见表10.2.2-22
1.3 | 其他暂列金额 | 0.00 | 明细详见表10.2.2-22
2 | 暂估价 | 0.00
2.1 | 材料（设备）暂估价 | - | 明细详见表10.2.2-23
2.2 | 专业工程暂估价 | 0.00 | 明细详见表10.2.2-24
2.3 | 专项技术措施暂估价 | 0.00 | 明细详见表10.2.2-25
3 | 计日工 |  | 明细详见表10.2.2-26
4 | 总承包服务费 |  | 明细详见表10.2.2-27
合 计

## 0_1_表10_2_2-22 暂列金额明细表
【表10.2.2-22】
暂列金额明细表
工程名称:建筑 |  | 标段: |  | 第1页 共1页
序号 | 项 目 名 称 | 计量单位 | 暂定金额(元) | 备注
1 | 标化工地增加费 | 项
2 | 优质工程增加费 | 项
3 | 其他暂列金额 | 项 |  | 估算比例一般不高于5%
3.1 | 其他暂列金额 | 项
合计

## 0_1_表10_2_2-23 材料（工程设备）暂估单价表
【表10.2.2-23】
材料（工程设备）暂估单价表
单位(专业)工程名称:单项工程-建筑 |  |  |  | 标段: | 第1页 共1页
序号 | 材料（工程设备）名称、规格、型号 | 计量 单位 | 数量 | 单价 | 合价 | 备注
合计

## 0_1_表10_2_2-24 专业工程暂估价表
【表10.2.2-24】
专业工程暂估价表
单位(专业)工程名称:单项工程-建筑 |  | 标段: | 第1页 共1页
序号 | 工 程 名 称 | 工程内容 | 暂估金额(元) | 备注
合计

## 0_1_表10_2_2-25 专项技术措施暂估价表
【表10.2.2-25】
专项技术措施暂估价表
单位(专业)工程名称:单项工程-建筑 |  | 标段: | 第1页 共1页
序号 | 工 程 名 称 | 工程内容 | 暂估金额(元) | 备注
合计 |  |  | 0.00

## 0_1_表10_2_2-26 计日工表
【表10.2.2-26】
计 日 工 表
单位(专业)工程名称:单项工程-建筑 |  | 标段: |  | 第1页 共1页
编号 | 项 目 名 称 | 单位 | 数量 | 综合单价(元) | 合价(元)
一 | 人 工 | 元
1
2
3
4
5
人 工 小 计
二 | 材 料 | 元
1
2
3
4
5
材 料 小 计
三 | 施 工 机 械 | 元
1
2
3
4
5
施工机械小计
总 计

## 0_1_表10_2_2-27 总承包服务费计价表
【表10.2.2-27】
总承包服务费计价表
单位(专业)工程名称:单项工程-建筑 |  |  | 标段: |  | 第1页 共1页
序号 | 项目名称 | 项目价值(元) | 服务内容 | 计算基础 | 费率(%) | 金额(元)
1 | 发包人单独发包的专业工程
1.1 | 专业发包工程管理费
2 | 发包人提供材料(设备)
2.1 | 甲供材料设备保管费
| 合计 | - | - |  | -

## 0_1_表10_2_2-29 主要工日一览表
【表10.2.2-29】
主要工日一览表
工程名称:建筑 |  |  | 标段: |  | 第1页 共1页
序号 | 工日名称（类别） | 单位 | 数量 | 单价(元) | 合价（元） | 备注
1 | 二类人工 | 工日
2 | 三类人工 | 工日

## 0_1_表10_2_2-30 发包人提供材料和设备一览表
【表10.2.2-30】
发包人提供材料和设备一览表
工程名称:建筑 |  |  | 标段: |  |  | 第1页 共1页
序号 | 材料(设备)名称、规格、型号 | 单位 | 数量 | 单价 (元) | 交货 方式 | 送达 地点 | 备注