## 表10_2_2-4 招标控制价扉页
【表10.2.2-4】
龙港市江山粮库成品粮仓改造工程
招标控制价
招标控制价 | (小写): | 398314.00元
| (大写): | 叁拾玖万捌仟叁佰壹拾肆元整
招 标 人: |  |  | 造价咨询人:
| (单位盖章) |  |  | (单位资质专用章)
法定代表人 或其授权人: |  |  | 法定代表人 或其授权人:
| (签字或盖章) |  |  | (签字或盖章)
编 制 人: |  |  | 复 核 人:
| (造价工程师签字盖专用章) |  |  | (造价工程师签字盖专用章)
编制时间: |  |  | 复核时间:

## 表10_2_2-11 编制说明
【表10.2.2-11】
编制说明
工程名称:龙港市江山粮库成品粮仓改造工程 | 第1页 共2页
一、工程概况：本工程地上建筑面积1231m2,粮仓平层,管理用房层数2层,建筑高度约7.7米,地上使用功能有管理用房及附属功能用房、粮仓，主要预算范围为粮仓、管理用房及附属功能用房装饰、水电安装、外墙翻新等。 二、编制依据： 《建设工程工程量清单计价规范》（GB50500－2013） 《浙江省建设工程计价规则(2018版)》 《浙江省房屋建筑与装饰工程预算定额(2018版)》 《浙江省通用安装工程预算定额（2018版）》 《浙江省施工机械台班费用参考单价（2018版）》 《房屋建筑与装饰工程工程量计算规范》 GB 50854-2013 《安装工程工程量计算规范》GB 50854-2013及解释和勘误 参照浙江省、温州市、苍南县关于2018定额最新相关的造价政策文件。 营改增等相关政策文件。 土建部分按单独装修工程中值计取，安装部分按水电工程中值计取。 建材价格信息套用龙港市建材价格信息2025.5月份、同期温州工程造价信息价及市场询价等。 税金按一般计税法9%计取。 三、其他说明 1.排水管至化粪池段暂按50M计入本次工程，工程量按实结算 2.室外排水管管道挖宽按0.5m,挖深按0.7m计入本次工程，结算按实调整； 3.室外给水管管道挖宽按0.3m,挖深按0.5m计入本次工程，结算按实调整；
【表10.2.2-11】
编制说明
工程名称:龙港市江山粮库成品粮仓改造工程 | 第2页 共2页
4.经设计回复：铝合金磨砂钢化玻璃门玻璃按50系列，5厚钢化玻璃 5.经设计回复：外立面原建筑窗窗侧按300mm计入； 6.经设计回复：屋檐凸出墙体750mm计入； 7.经设计回复：3台壁挂空调暂不计入； 8.经设计回复：高60铝材踢脚线厚按1mm计入； 9.经设计回复：中国黑花岗岩踢脚线 、中国黑花岗岩台均按15mm计入； 10.经设计回复：节点做法与说明做法矛盾按说明做法计入； 11.新建墙体按蒸压砂加气混凝土砌块 A3.5 B06计入。

## 表10_2_2-12 招标控制价费用表
【表10.2.2-12】
招标控制价费用表
工程名称:龙港市江山粮库成品粮仓改造工程 |  |  |  |  | 第1页 共1页
序号 | 工程名称 | 金额(元) | 其中：（元） |  |  |  | 备注
|  |  | 暂估价 | 安全文明 施工基本费 | 规费 | 税金
1 | 龙港市江山粮库成品粮仓改造工程 | 398314.00 |  | 7206.72 | 30436.08 | 32888.31
1.1 | 装饰 | 373077.00 |  | 6827.61 | 29014.75 | 30804.50
1.2 | 安装 | 25237.00 |  | 379.11 | 1421.33 | 2083.81
合计 |  | 398314 |  | 7206.72 | 30436.08 | 32888.31

## 0_1_表10_2_2-13 【含单列】单位(专业)工程
【表10.2.2-13】
单位（专业）工程招标控制价费用表
工程名称:龙港市江山粮库成品粮仓改造工程-装饰 |  |  | 标段: | 第1页 共1页
序号 | 费用名称 |  | 计算公式 | 金额 (元) | 备注
1 | 分部分项工程费 |  | ∑(分部分项工程量×综合单价） | 287616.49 | 见表10.2.2-16
1.1 | 其中 | 人工费+机械费 | ∑分部分项（定额人工费+定额机械费） | 93330.09
2 | 措施项目费 |  | （2.1+2.2） | 25641.00
2.1 | 施工技术措施项目费 |  | ∑(技措项目工程量×综合单价） | 18179.47 | 见表10.2.2-16
2.1.1 | 其中 | 人工费+机械费 | ∑技措项目（定额人工费+定额机械费） | 10590.92
2.2 | 施工组织措施项目费 |  | (1.1+2.1.1)×7.18% | 7461.53 | 见表10.2.2-20
2.2.1 | 其中 | 安全文明施工基本费 | (1.1+2.1.1)×6.57% | 6827.61 | 见表10.2.2-20
3 | 其他项目费 |  | （3.1+3.2+3.3+3.4）
3.1 | 暂列金额 |  | 3.1.1+3.1.2+3.1.3 |  | 见表10.2.2-21
3.1.1 | 其中 | 标化工地增加费 | 按招标文件规定额度列计 |  | 见表10.2.2-22
3.1.2 |  | 优质工程增加费 | 按招标文件规定额度列计 |  | 见表10.2.2-22
3.1.3 |  | 其他暂列金额 | 按招标文件规定额度列计 |  | 见表10.2.2-22
3.2 | 暂估价 |  | 3.2.1+3.2.2+3.2.3 |  | 见表10.2.2-21
3.2.1 | 其中 | 材料（工程设备）暂估价 | 按招标文件规定额度列计 (或计入综合单价) |  | 见表10.2.2-23
3.2.2 |  | 专业工程暂估价 | 按招标文件规定额度列计 |  | 见表10.2.2-24
3.2.3 |  | 专项技术措施暂估价 | 按招标文件规定额度列计 |  | 见表10.2.2-25
3.3 | 计日工 |  | ∑计日工(暂估数量×综合单价） |  | 见表10.2.2-21
3.4 | 施工总承包服务费 |  | 3.4.1+3.4.2 |  | 见表10.2.2-21
3.4.1 | 其中 | 专业发包工程管理费 | ∑专业发包工程（暂估金额×费率） |  | 见表10.2.2-27
3.4.2 |  | 甲供材料设备管理费 | 甲供材料暂估金额×费率+甲供设备暂估金额×费率 |  | 见表10.2.2-27
4 | 规费 |  | (1.1+2.1.1)×27.92% | 29014.75
5 | 单列费用 |  | 单列费用
6 | 税金 |  | (1+2+3+4+计税不计费+计税不计费不下浮-甲供材料（设备）费)×9% | 30804.50
7 | 下浮 |  | (1+2+3+4+5+6-不计税不计费不下浮-计税不计费不下浮-暂估材料)×0%
其中 | 甲供材料（设备）费 |  | 甲供材料费+甲供主材费+甲供设备费
招标控制价合计 |  |  | 1+2+3+4+5+6-7 | 373077.00

## 0_1_表10_2_2-16 分部分项工程清单与计价表
【表10.2.2-16】
分部分项工程清单与计价表
单位(专业)工程名称:龙港市江山粮库成品粮仓改造工程-装饰 | [5 empty] | 标段: |  |  | 第1页 共8页
序号 | 项目编码 | 项目名称 | 项目特征 | 计量 单位 | 工程量 | 金 额 (元) |  |  |  |  | 备注
[6 empty] | 综合单价 | 合价 | 其中
[8 empty] | 人工费 | 机械费 | 暂估价
|  | D 砌筑工程 |  |  |  |  | 2434.36 | 593.88 | 4.77
1 | 010402001001 | 砌块墙 | 1.砌块品种、规格、强度等级： 蒸压砂加气混凝土砌块 A3.5 B06； 2.墙体类型：200厚以内墙体； 3.砂浆强度等级：M7.5。 | m3 | 4.43 | 405.63 | 1796.94 | 444.95 | 3.50
2 | 010402001002 | 砌块墙 | 1.砌块品种、规格、强度等级： 蒸压砂加气混凝土砌块 A3.5 B06； 2.墙体类型：300厚以上墙体； 3.砂浆强度等级：M7.5。 | m3 | 1.61 | 395.91 | 637.42 | 148.93 | 1.27
|  | E 混凝土及钢筋混凝土工程 |  |  |  |  | 594.22 | 226.89 | 6.02
3 | 010503005001 | 过梁 | 现浇过梁： 1.混凝土强度等级：C25混凝土浇筑。（含模板） | m3 | 0.30 | 1249.41 | 374.82 | 191.63 | 4.80
4 | 010515001001 | 现浇构件钢筋 | 1.钢筋种类、规格：HRB400综合。 | t | 0.053 | 4139.70 | 219.40 | 35.26 | 1.22
|  | L 楼地面装饰工程 |  |  |  |  | 17571.51 | 3099.58 | 49.42
5 | 011102003001 | 块料楼地面 | 防滑地面： 1.400*400浅色防滑地砖； 2.20厚1:3干硬性水泥砂浆结合层，表面撒水泥粉； 3.1.5厚聚氨酯防水层上翻300mm； 4.50厚C20细石混凝土找坡层抹平； 5.水泥砂浆一道(内掺建筑胶)。 | m2 | 3.89 | 212.22 | 825.54 | 217.76 | 2.61
本页小计 | [6 empty] | 3854.12 | 1038.53 | 13.40
【表10.2.2-16】
分部分项工程清单与计价表
单位(专业)工程名称:龙港市江山粮库成品粮仓改造工程-装饰 | [5 empty] | 标段: |  |  | 第2页 共8页
序号 | 项目编码 | 项目名称 | 项目特征 | 计量 单位 | 工程量 | 金 额 (元) |  |  |  |  | 备注
[6 empty] | 综合单价 | 合价 | 其中
[8 empty] | 人工费 | 机械费 | 暂估价
6 | 011102001001 | 石材楼地面 | 石材地面： 1.25厚600*600芝麻灰花岗岩； 2.30厚1:3干硬性水泥砂浆结合层。 | m2 | 49.46 | 156.94 | 7762.25 | 1856.73 | 46.00
7 | 011102001002 | 石材楼地面 | 门槛石： 1.25厚中国黑花岗岩门槛； 2.30厚1:3干硬性水泥砂浆结合层。 | m2 | 1.30 | 279.94 | 363.92 | 54.00 | 0.81
8 | 011104002001 | 竹、木（复合）地板 | 木地板： 1.基层材料种类、规格：20厚细木工板基层板、防潮膜； 2.面层材料品种、规格、颜色：12厚多层实木地板。 | m2 | 34.62 | 215.05 | 7445.03 | 740.52
9 | 011104002002 | 竹、木（复合）地板 | 楼梯： 1.25厚实木板作漆踏板； 2.原有实木板油漆翻新。 | m2 | 6.17 | 190.40 | 1174.77 | 230.57
|  | M 墙、柱面装饰与隔断、幕墙工程 |  |  |  |  | 154640.43 | 70426.98 | 239.46
10 | 011407001002 | 墙面喷刷涂料 | 弹性涂料外墙,燃烧性能A级： 1.弹性涂料(抗碱封闭底漆、弹性涂料喷涂两遍、水性氟碳罩面漆); 2.刮涂耐水腻子,干燥后打磨； 3.5厚抗裂砂浆复合玻纤网； 4.刷1.5厚配纤维网格布JS防水涂料，向外墙面阳角翻出宽度250mm； 5.清理现状涂料墙面至原有保温层。 | m2 | 682.33 | 143.90 | 98187.29 | 41260.50 | 47.76
本页小计 | [6 empty] | 114933.26 | 44142.32 | 94.57
【表10.2.2-16】
分部分项工程清单与计价表
单位(专业)工程名称:龙港市江山粮库成品粮仓改造工程-装饰 | [5 empty] | 标段: |  |  | 第3页 共8页
序号 | 项目编码 | 项目名称 | 项目特征 | 计量 单位 | 工程量 | 金 额 (元) |  |  |  |  | 备注
[6 empty] | 综合单价 | 合价 | 其中
[8 empty] | 人工费 | 机械费 | 暂估价
11 | 011407001001 | 墙面喷刷涂料 | 无机防水防霉涂料墙面： 1.防水防霉涂料一底二度； 2.2厚面层耐水腻子分遍刮平； 3.5厚1:0.5:2.5水泥石灰膏砂浆抹平； 4.8厚1:1:6水泥石灰膏砂浆打底扫毛； 5.专用界面剂一道甩毛用前喷湿墙面； 6.原有面漆及基层铲除干净。 | m2 | 379.89 | 89.02 | 33817.81 | 22007.03 | 186.15
12 | 011207001001 | 墙面装饰板 | 石晶板 1.面层：4厚石晶板面层，留缝嵌金属压条或卡扣安装，专用胶粘贴(专用硅酮结构胶)； 2.基层：15厚玻镁板，在墙体基面上钻孔打入M6X60膨胀螺栓； 3.用膨胀螺栓与墙体固定； 4.5mm配套金属收口压条； 4.清理墙体基面的砂浆、灰舌及油渍等,要求墙面平整。 | m2 | 80.60 | 135.45 | 10917.27 | 3030.56
本页小计 | [6 empty] | 44735.08 | 25037.59 | 186.15
【表10.2.2-16】
分部分项工程清单与计价表
单位(专业)工程名称:龙港市江山粮库成品粮仓改造工程-装饰 | [5 empty] | 标段: |  |  | 第4页 共8页
序号 | 项目编码 | 项目名称 | 项目特征 | 计量 单位 | 工程量 | 金 额 (元) |  |  |  |  | 备注
[6 empty] | 综合单价 | 合价 | 其中
[8 empty] | 人工费 | 机械费 | 暂估价
13 | 011204003001 | 块料墙面 | 瓷砖墙面： 1.白水泥擦缝(或1:1彩色水泥细砂砂浆勾缝)； 2.400*800墙面砖(粘贴前墙砖充分浸湿)； 3.4厚强力胶粉泥粘结层,揉挤压实； 4.1.5厚聚合物水泥基复合防水涂料防水层； 5.9厚1:3水泥砂浆分层压实抹平。 | m2 | 48.82 | 167.28 | 8166.61 | 3198.69 | 4.88
14 | 011105005001 | 木质踢脚线 | 1.高60mm实木踢脚线。(以样品为准) | m | 43.09 | 34.52 | 1487.47 | 471.40
15 | 011105006001 | 金属踢脚线 | 1.1厚铝材踢脚线高60mm。(以样品为准) | m | 24.51 | 51.13 | 1253.20 | 284.56
16 | 011105002001 | 石材踢脚线 | 1.15厚中国黑花岗岩踢脚线 高80mm； 2.9厚1:2预拌水泥砂浆结合层； 3.界面剂一道 | m2 | 1.34 | 288.66 | 386.80 | 80.71 | 0.67
17 | 010809004001 | 石材窗台板 | 1.15厚中国黑花岗岩台面。 | m2 | 1.44 | 294.43 | 423.98 | 93.53
|  | H 门窗工程 |  |  |  |  | 18857.43 | 2937.31 | 14.81
本页小计 | [6 empty] | 11718.06 | 4128.89 | 5.55
【表10.2.2-16】
分部分项工程清单与计价表
单位(专业)工程名称:龙港市江山粮库成品粮仓改造工程-装饰 | [5 empty] | 标段: |  |  | 第5页 共8页
序号 | 项目编码 | 项目名称 | 项目特征 | 计量 单位 | 工程量 | 金 额 (元) |  |  |  |  | 备注
[6 empty] | 综合单价 | 合价 | 其中
[8 empty] | 人工费 | 机械费 | 暂估价
18 | 010804007001 | 特种门 | 保温密闭门： 1.尺寸：1600*2600mm 2.金属板门面，门芯为高密度聚氨酯发泡材料、防火岩棉材料或聚苯乙烯材料； 3.边框材料采用镀锌边框、铝合金边框； 4.表面处理:门板表面加强筋条纹工艺； 5.厚度:75mm或根据甲方要求定制。 | 樘 | 5 | 2533.39 | 12666.95 | 2483.50 | 13.50
19 | 010802004001 | 防盗门 | 钢制防盗门（业主选样） 1.门代号及洞口尺寸：800*2100； 2.门框、扇材质：钢制； 3.含运输、安装等一切费用。 | 樘 | 2 | 831.03 | 1662.06 | 127.72 | 0.84
20 | 010802004002 | 防盗门 | 钢制防盗门（业主选样） 1.门代号及洞口尺寸：900*2100； 2.门框、扇材质：钢制； 3.含运输、安装等一切费用。 | 樘 | 1 | 934.91 | 934.91 | 71.84 | 0.47
21 | Z010801007001 | 成套装饰木门及门套 | 成品实木门（业主选样） 1.门代号及门洞尺寸：800*2100； 2.含运输、安装、门套等一切费用。 | 樘 | 2 | 1184.59 | 2369.18 | 123.42
本页小计 | [6 empty] | 17633.10 | 2806.48 | 14.81
【表10.2.2-16】
分部分项工程清单与计价表
单位(专业)工程名称:龙港市江山粮库成品粮仓改造工程-装饰 | [5 empty] | 标段: |  |  | 第6页 共8页
序号 | 项目编码 | 项目名称 | 项目特征 | 计量 单位 | 工程量 | 金 额 (元) |  |  |  |  | 备注
[6 empty] | 综合单价 | 合价 | 其中
[8 empty] | 人工费 | 机械费 | 暂估价
22 | 010802001001 | 金属（塑钢）门 | 铝合金门： 1.门代号及洞口尺寸：700*2100； 2.门框或扇外围尺寸：50系列； 3.镶嵌玻璃品种、厚度：5厚钢化磨砂玻璃。 | 樘 | 1 | 790.12 | 790.12 | 31.34
23 | 011210003001 | 玻璃隔断 | 1.成品钢化玻璃浴室隔断 8厚单层钢化玻璃 | m2 | 2.84 | 152.89 | 434.21 | 99.49
|  | N 天棚工程 |  |  |  |  | 64178.64 | 20488.16
24 | 011302001001 | 吊顶天棚 | 铝方板吊顶： 1.吊顶形式、吊杆规格、高度：φ8钢筋吊杆； 2.龙骨材料种类、规格、中距：中间600mm T型龙骨； 3.面层材料品种、规格：600*600*1mm铝方板； 4.压条材料种类、规格：L型边龙骨。 | m2 | 67.32 | 140.37 | 9449.71 | 2217.52
25 | 011302001002 | 吊顶天棚 | 铝方板吊顶： 1.吊顶形式、吊杆规格、高度：φ8钢筋吊杆； 2.龙骨材料种类、规格、中距：中间600mm T型龙骨； 3.面层材料品种、规格：300*600*0.8mm铝方板； 4.压条材料种类、规格：L型边龙骨。 | m2 | 3.95 | 119.40 | 471.63 | 130.11
本页小计 | [6 empty] | 11145.67 | 2478.46
【表10.2.2-16】
分部分项工程清单与计价表
单位(专业)工程名称:龙港市江山粮库成品粮仓改造工程-装饰 | [5 empty] | 标段: |  |  | 第7页 共8页
序号 | 项目编码 | 项目名称 | 项目特征 | 计量 单位 | 工程量 | 金 额 (元) |  |  |  |  | 备注
[6 empty] | 综合单价 | 合价 | 其中
[8 empty] | 人工费 | 机械费 | 暂估价
26 | 011302001003 | 吊顶天棚 | 吊顶： 1.吊顶形式、吊杆规格、高度：φ8钢筋吊杆； 2.龙骨材料种类、规格、中距：C50主龙骨； 3.面层材料品种、规格：40厚XPS挤塑板（B1级）+0.9厚防潮石膏板； 4.压条材料种类、规格：阴线金属护角。 | m2 | 529.96 | 102.38 | 54257.30 | 18140.53
|  | P 油漆、涂料、裱糊工程 |  |  |  |  | 22436.10 | 12612.00 | 6.87
27 | 011407002002 | 天棚喷刷涂料 | 原顶涂料： 1.无机防水防霉涂料一底二度； 2.2厚面层耐水腻子刮平； 3.3厚底基防裂腻子分遍刮平； 4.现浇钢筋混凝土楼板底刷专用界面剂。 | m2 | 17.62 | 45.28 | 797.83 | 475.92 | 6.87
28 | 011407002003 | 天棚喷刷涂料 | 吊顶涂料： 1.无机防水防霉涂料一底二度； 2.满刮2厚面层耐水腻子找平，面板接缝处贴嵌缝带，刮腻子抹平。 | m2 | 529.96 | 40.83 | 21638.27 | 12136.08
|  | Q 其他装饰工程 |  |  |  |  | 6903.80 | 1140.34 | 77.50
本页小计 | [6 empty] | 76693.40 | 30752.53 | 6.87
【表10.2.2-16】
分部分项工程清单与计价表
单位(专业)工程名称:龙港市江山粮库成品粮仓改造工程-装饰 | [5 empty] | 标段: |  |  | 第8页 共8页
序号 | 项目编码 | 项目名称 | 项目特征 | 计量 单位 | 工程量 | 金 额 (元) |  |  |  |  | 备注
[6 empty] | 综合单价 | 合价 | 其中
[8 empty] | 人工费 | 机械费 | 暂估价
29 | 011501001001 | 柜台 | 厨房柜台 H=820mm： 1.20厚人造石台面（含打孔）； 2.浅色免漆多层实木柜，含门锁、制作、安装等； | m | 5.71 | 650.00 | 3711.50
30 | 011610002001 | 金属门窗拆除 | 1.原有门拆除，清理外运消纳。 | 樘 | 11 | 73.22 | 805.42 | 676.94
31 | 011503001001 | 金属扶手、栏杆、栏板 | 金属栏杆 H=1100mm 1.φ60*2钢管烤漆立柱、扶手、φ25*1钢管烤漆立柱等 2.含制作、运输、安装、预埋件等一切费用 | m | 5.84 | 237.48 | 1386.88 | 463.40 | 77.50
32 | 01B001 | 双向进出不锈钢挡鼠板 | 双向进出不锈钢挡鼠板，具体做法详见图纸 | 个 | 5 | 200.00 | 1000.00
本页小计 | [6 empty] | 6903.80 | 1140.34 | 77.50
合计 | [6 empty] | 287616.49 | 111525.14 | 398.85

## 0_1_表10_2_2-16 施工技术措施项目清单与计价
【表10.2.2-16】
施工技术措施项目清单与计价表
单位(专业)工程名称:龙港市江山粮库成品粮仓改造工程-装饰 | [5 empty] | 标段: |  |  | 第1页 共1页
序号 | 项目编码 | 项目名称 | 项目特征 | 计量 单位 | 工程量 | 金 额 (元) |  |  |  |  | 备注
[6 empty] | 综合单价 | 合价 | 其中
[8 empty] | 人工费 | 机械费 | 暂估价
1 | 011701006001 | 满堂脚手架 | 满堂及内墙脚手架 | m2 | 552.96 | 13.30 | 7354.37 | 5192.29 | 276.48
2 | 011701002001 | 外脚手架 | 外墙脚手架 高度7m以内 | m2 | 573.06 | 18.89 | 10825.10 | 6618.84 | 647.56
本页小计 | [6 empty] | 18179.47 | 11811.13 | 924.04
合计 | [6 empty] | 18179.47 | 11811.13 | 924.04

## 0_1_表10_2_2-17 综合单价计算表
【表10.2.2-17】
综合单价计算表
单位(专业)工程名称:龙港市江山粮库成品粮仓改造工程-装饰 | [5 empty] | 标段: |  |  | 第1页 共5页
清单 序号 | 项目编码 (定额编码) | 清单（定额） 项目名称 | 计量 单位 | 数量 | 综 合 单 价 (元) | [5 empty] | 合计 (元)
[5 empty] | 人工费 | 材料 (设备) 费 | 机械费 | 管理费 | 利润 | 小计
|  | D 砌筑工程 | [8 empty] | 2434.36
1 | 010402001001 | 砌块墙 | m3 | 4.43 | 100.44 | 285.17 | 0.79 | 12.80 | 6.43 | 405.63 | 1796.94
| 4-62 | 蒸压加气混凝土砌块 墙厚200mm以内^DM M7.5（砂浆） | m3 | 4.43 | 100.44 | 285.17 | 0.79 | 12.80 | 6.43 | 405.63 | 1796.94
2 | 010402001002 | 砌块墙 | m3 | 1.61 | 92.50 | 284.90 | 0.79 | 11.79 | 5.93 | 395.91 | 637.42
| 4-64 | 蒸压加气混凝土砌块 墙厚300mm以内^DM M7.5（砂浆） | m3 | 1.61 | 92.50 | 284.90 | 0.79 | 11.79 | 5.93 | 395.91 | 637.42
|  | E 混凝土及钢筋混凝土工程 | [8 empty] | 594.22
3 | 010503005001 | 过梁 | m3 | 0.30 | 638.77 | 470.11 | 16.00 | 82.85 | 41.68 | 1249.41 | 374.82
| 5-10换 | 现浇混凝土 圈梁、过梁、拱形梁^现浇现拌混凝土 C25（20） | m3 | 0.3 | 119.70 | 327.03 | 0.61 | 15.22 | 7.65 | 470.21 | 141.06
| 5-140 | 现浇混凝土 直形圈过梁 复合木模 | m2 | 3.744 | 36.45 | 11.45 | 0.65 | 4.69 | 2.36 | 55.60 | 208.17
| 5-35 | 现场搅拌混凝土调整费 | m3 | 0.303 | 63.54 | 0.18 | 7.21 | 9.01 | 4.53 | 84.47 | 25.59
4 | 010515001001 | 现浇构件钢筋 | t | 0.053 | 665.33 | 3319.83 | 22.95 | 87.57 | 44.02 | 4139.70 | 219.40
| 5-38 | 现浇构件带肋钢筋 HRB400以内 直径（mm以内）10 | t | 0.053 | 665.33 | 3319.83 | 22.95 | 87.57 | 44.02 | 4139.70 | 219.40
|  | L 楼地面装饰工程 | [8 empty] | 17571.51
5 | 011102003001 | 块料楼地面 | m2 | 3.89 | 55.98 | 144.81 | 0.67 | 7.17 | 3.59 | 212.22 | 825.54
| 11-45*A0.85换 | 地砖楼地面（干混砂浆铺贴） 周长2000mm以内 密缝`如采用干硬性水泥砂浆的^干硬水泥砂浆1∶3 | m2 | 3.89 | 33.13 | 66.69 | 0.62 | 4.27 | 2.14 | 106.85 | 415.65
| 9-88 | 平面聚氨酯防水涂料 ~1.5mm厚 | m2 | 6.456 | 3.32 | 36.88 |  | 0.42 | 0.21 | 40.83 | 263.60
| 11-5+11-6*20换 | 细石混凝土找平层^现浇现拌混凝土 C20（16）~厚50(mm) | m2 | 3.96 | 15.42 | 15.99 | 0.05 | 1.96 | 0.98 | 34.40 | 136.22
| 11-4 | 素水泥浆一道^107胶纯水泥浆 | m2 | 3.96 | 1.61 | 0.62 |  | 0.20 | 0.10 | 2.53 | 10.02
6 | 011102001001 | 石材楼地面 | m2 | 49.46 | 37.54 | 111.17 | 0.93 | 4.86 | 2.44 | 156.94 | 7762.25
【表10.2.2-17】
综合单价计算表
单位(专业)工程名称:龙港市江山粮库成品粮仓改造工程-装饰 | [5 empty] | 标段: |  |  | 第2页 共5页
清单 序号 | 项目编码 (定额编码) | 清单（定额） 项目名称 | 计量 单位 | 数量 | 综 合 单 价 (元) | [5 empty] | 合计 (元)
[5 empty] | 人工费 | 材料 (设备) 费 | 机械费 | 管理费 | 利润 | 小计
| 11-31+11-3*10换 | 石材楼地面 干混砂浆铺贴`如采用干硬性水泥砂浆的~粘结层砂浆实际厚度30（mm)^干硬水泥砂浆1∶3 | m2 | 49.46 | 37.54 | 111.17 | 0.93 | 4.86 | 2.44 | 156.94 | 7762.25
7 | 011102001002 | 石材楼地面 | m2 | 1.30 | 41.54 | 229.77 | 0.62 | 5.33 | 2.68 | 279.94 | 363.92
| 11-31换 | 石材楼地面 干混砂浆铺贴^干硬水泥砂浆1∶3 | m2 | 1.3 | 41.54 | 229.77 | 0.62 | 5.33 | 2.68 | 279.94 | 363.92
8 | 011104002001 | 竹、木（复合）地板 | m2 | 34.62 | 21.39 | 189.60 |  | 2.70 | 1.36 | 215.05 | 7445.03
| 11-87 | 细木工板上铺复合地板 | m2 | 34.62 | 10.35 | 123.27 |  | 1.31 | 0.66 | 135.59 | 4694.13
| 11-83 | 水泥地面上铺细木工板 | m2 | 34.62 | 11.04 | 66.33 |  | 1.39 | 0.70 | 79.46 | 2750.91
9 | 011104002002 | 竹、木（复合）地板 | m2 | 6.17 | 37.37 | 145.93 |  | 4.73 | 2.37 | 190.40 | 1174.77
| 11-86 | 水泥地面上铺复合地板 | m2 | 6.17 | 10.89 | 139.18 |  | 1.38 | 0.69 | 152.14 | 938.70
| 14-60 | 其他木材面刷聚脂清漆 ~三遍 | m2 | 6.17 | 26.48 | 6.75 |  | 3.35 | 1.68 | 38.26 | 236.06
|  | M 墙、柱面装饰与隔断、幕墙工程 | [8 empty] | 154640.43
10 | 011407001002 | 墙面喷刷涂料 | m2 | 682.33 | 60.47 | 71.85 | 0.07 | 7.66 | 3.85 | 143.90 | 98187.29
| 14-147 | 外墙涂料 弹性涂料 | m2 | 682.33 | 18.27 | 11.63 |  | 2.31 | 1.16 | 33.37 | 22769.35
| 14-141 | 抹灰面批刮腻子（满刮两遍）^防水腻子 | m2 | 682.33 | 10.80 | 3.03 |  | 1.36 | 0.69 | 15.88 | 10835.40
| 10-22换 | 墙柱面耐碱玻纤网格布 抗裂保护层设计4mm厚`实际厚度为5(mm)： | m2 | 682.33 | 14.38 | 12.87 | 0.07 | 1.83 | 0.92 | 30.07 | 20517.66
| 12-7 | 墙面贴玻璃纤维网格布 | m2 | 682.33 | 4.32 | 1.80 |  | 0.55 | 0.27 | 6.94 | 4735.37
| 9-81+9-83*3换 | 立面聚合物水泥防水涂料 ~厚1.5(mm) | m2 | 682.33 | 5.51 | 42.51 |  | 0.70 | 0.35 | 49.07 | 33481.93
| 16-60 | 抹灰面铲涂料 | m2 | 682.33 | 7.19 | 0.01 |  | 0.91 | 0.46 | 8.57 | 5847.57
11 | 011407001001 | 墙面喷刷涂料 | m2 | 379.89 | 57.93 | 19.49 | 0.49 | 7.39 | 3.72 | 89.02 | 33817.81
| 14-128+14-129*1换 | 墙、柱、天棚面刷乳胶漆 ~遍数3^耐水防霉涂料 | m2 | 379.89 | 11.49 | 8.97 |  | 1.45 | 0.73 | 22.64 | 8600.71
| 14-141 | 抹灰面批刮腻子（满刮两遍）^防水腻子 | m2 | 379.89 | 10.80 | 3.03 |  | 1.36 | 0.69 | 15.88 | 6032.65
【表10.2.2-17】
综合单价计算表
单位(专业)工程名称:龙港市江山粮库成品粮仓改造工程-装饰 | [5 empty] | 标段: |  |  | 第3页 共5页
清单 序号 | 项目编码 (定额编码) | 清单（定额） 项目名称 | 计量 单位 | 数量 | 综 合 单 价 (元) | [5 empty] | 合计 (元)
[5 empty] | 人工费 | 材料 (设备) 费 | 机械费 | 管理费 | 利润 | 小计
| 12-32 | 砖、混凝土墙柱面石膏砂浆抹灰 10mm厚 | m2 | 379.89 | 24.19 | 6.82 | 0.10 | 3.07 | 1.54 | 35.72 | 13569.67
| 12-19 | 墙柱面界面剂喷涂 | m2 | 379.89 | 3.29 | 0.67 | 0.39 | 0.48 | 0.24 | 5.07 | 1926.04
| 16-34 | 墙面抹灰面铲除 | m2 | 379.89 | 8.16 |  |  | 1.03 | 0.52 | 9.71 | 3688.73
12 | 011207001001 | 墙面装饰板 | m2 | 80.60 | 37.60 | 90.72 |  | 4.75 | 2.38 | 135.45 | 10917.27
| 12-125 | 墙面FC板基层（15厚玻镁板） | m2 | 80.6 | 14.31 | 32.49 |  | 1.81 | 0.91 | 49.52 | 3991.31
| 12-147 | 墙面粘贴成品木饰面 | m2 | 80.6 | 19.59 | 49.84 |  | 2.47 | 1.24 | 73.14 | 5895.08
| 15-37 | 金属装饰角线 宽度20mm以内 | m | 60.53 | 4.93 | 11.17 |  | 0.62 | 0.31 | 17.03 | 1030.83
13 | 011204003001 | 块料墙面 | m2 | 48.82 | 65.52 | 89.20 | 0.10 | 8.29 | 4.17 | 167.28 | 8166.61
| 12-52 | 墙面（干粉型粘结剂）粘贴瓷砖^DP M20 周长1200mm以上 | m2 | 48.82 | 47.90 | 55.38 |  | 6.05 | 3.04 | 112.37 | 5485.90
| 9-85+9-87*5换 | 立面水泥基渗透结晶型防水涂料 ~厚1.5(mm) | m2 | 48.82 | 5.51 | 29.40 |  | 0.70 | 0.35 | 35.96 | 1755.57
| 12-16+12-3*-6换 | 墙面砂浆打底找平 15mm厚^DP M15~厚度9(mm) | m2 | 48.82 | 12.11 | 4.42 | 0.10 | 1.54 | 0.78 | 18.95 | 925.14
14 | 011105005001 | 木质踢脚线 | m | 43.09 | 10.94 | 21.51 |  | 1.38 | 0.69 | 34.52 | 1487.47
| 11-108 | 木质面层成品踢脚线 卡扣式 | m | 43.09 | 10.94 | 21.51 |  | 1.38 | 0.69 | 34.52 | 1487.47
15 | 011105006001 | 金属踢脚线 | m | 24.51 | 11.61 | 37.31 |  | 1.47 | 0.74 | 51.13 | 1253.20
| 11-110 | 金属面层成品踢脚线 卡扣式 | m | 24.51 | 11.61 | 37.31 |  | 1.47 | 0.74 | 51.13 | 1253.20
16 | 011105002001 | 石材踢脚线 | m2 | 1.34 | 60.23 | 216.38 | 0.50 | 7.69 | 3.86 | 288.66 | 386.80
| 11-96 | 石材踢脚线 干混砂浆铺贴 | m2 | 1.34 | 56.94 | 215.71 | 0.11 | 7.21 | 3.62 | 283.59 | 380.01
| 12-19 | 墙柱面界面剂喷涂 | m2 | 1.34 | 3.29 | 0.67 | 0.39 | 0.48 | 0.24 | 5.07 | 6.79
17 | 010809004001 | 石材窗台板 | m2 | 1.44 | 64.95 | 217.15 |  | 8.21 | 4.12 | 294.43 | 423.98
| 8-150 | 石材窗台板 干混砂浆铺贴 | m2 | 1.44 | 64.95 | 217.15 |  | 8.21 | 4.12 | 294.43 | 423.98
|  | H 门窗工程 | [8 empty] | 18857.43
18 | 010804007001 | 特种门 | 樘 | 5 | 496.70 | 1939.06 | 2.70 | 63.19 | 31.74 | 2533.39 | 12666.95
【表10.2.2-17】
综合单价计算表
单位(专业)工程名称:龙港市江山粮库成品粮仓改造工程-装饰 | [5 empty] | 标段: |  |  | 第4页 共5页
清单 序号 | 项目编码 (定额编码) | 清单（定额） 项目名称 | 计量 单位 | 数量 | 综 合 单 价 (元) | [5 empty] | 合计 (元)
[5 empty] | 人工费 | 材料 (设备) 费 | 机械费 | 管理费 | 利润 | 小计
| 8-80 | 保温门安装 | m2 | 20.8 | 119.40 | 466.12 | 0.65 | 15.19 | 7.63 | 608.99 | 12666.99
19 | 010802004001 | 防盗门 | 樘 | 2 | 63.86 | 754.54 | 0.42 | 8.13 | 4.08 | 831.03 | 1662.06
| 8-49 | 钢板防盗门安装 | m2 | 3.36 | 38.01 | 449.13 | 0.25 | 4.84 | 2.43 | 494.66 | 1662.06
20 | 010802004002 | 防盗门 | 樘 | 1 | 71.84 | 848.86 | 0.47 | 9.15 | 4.59 | 934.91 | 934.91
| 8-49 | 钢板防盗门安装 | m2 | 1.89 | 38.01 | 449.13 | 0.25 | 4.84 | 2.43 | 494.66 | 934.91
21 | Z010801007001 | 成套装饰木门及门套 | 樘 | 2 | 61.71 | 1111.16 |  | 7.80 | 3.92 | 1184.59 | 2369.18
| 8-33 | 成品套装木门安装 单扇门 | 樘 | 2 | 61.71 | 1111.16 |  | 7.80 | 3.92 | 1184.59 | 2369.18
22 | 010802001001 | 金属（塑钢）门 | 樘 | 1 | 31.34 | 752.85 |  | 3.95 | 1.98 | 790.12 | 790.12
| 8-41*A0.8换 | 隔热断桥铝合金平开门安装`设计为普通铝合金型材+单片玻璃时 | m2 | 1.47 | 21.32 | 512.14 |  | 2.69 | 1.35 | 537.50 | 790.13
23 | 011210003001 | 玻璃隔断 | m2 | 2.84 | 35.03 | 111.21 |  | 4.43 | 2.22 | 152.89 | 434.21
| 12-199 | 全玻璃隔断 钢化玻璃 | m2 | 2.84 | 35.03 | 111.21 |  | 4.43 | 2.22 | 152.89 | 434.21
|  | N 天棚工程 | [8 empty] | 64178.64
24 | 011302001001 | 吊顶天棚 | m2 | 67.32 | 32.94 | 101.18 |  | 4.16 | 2.09 | 140.37 | 9449.71
| 13-65 | 装配式成品金属板天棚（600×600） T形铝合金龙骨平面 | m2 | 67.32 | 32.94 | 101.18 |  | 4.16 | 2.09 | 140.37 | 9449.71
25 | 011302001002 | 吊顶天棚 | m2 | 3.95 | 32.94 | 80.21 |  | 4.16 | 2.09 | 119.40 | 471.63
| 13-65 | 装配式成品金属板天棚（600×600） T形铝合金龙骨平面 | m2 | 3.95 | 32.94 | 80.21 |  | 4.16 | 2.09 | 119.40 | 471.63
26 | 011302001003 | 吊顶天棚 | m2 | 529.96 | 34.23 | 61.65 |  | 4.33 | 2.17 | 102.38 | 54257.30
| 13-10 | 轻钢龙骨（U50型）吊顶 平面 | m2 | 529.96 | 22.23 | 19.73 |  | 2.81 | 1.41 | 46.18 | 24473.55
| 13-22 | 天棚石膏板平面基层 安在U形轻钢龙骨上 | m2 | 529.96 | 12.00 | 40.47 |  | 1.52 | 0.76 | 54.75 | 29015.31
| 综合价 | 阴线金属护角 | m | 153.94 |  | 5.00 |  |  |  | 5.00 | 769.70
|  | P 油漆、涂料、裱糊工程 | [8 empty] | 22436.10
27 | 011407002002 | 天棚喷刷涂料 | m2 | 17.62 | 27.01 | 12.66 | 0.39 | 3.47 | 1.75 | 45.28 | 797.83
【表10.2.2-17】
综合单价计算表
单位(专业)工程名称:龙港市江山粮库成品粮仓改造工程-装饰 | [5 empty] | 标段: |  |  | 第5页 共5页
清单 序号 | 项目编码 (定额编码) | 清单（定额） 项目名称 | 计量 单位 | 数量 | 综 合 单 价 (元) | [5 empty] | 合计 (元)
[5 empty] | 人工费 | 材料 (设备) 费 | 机械费 | 管理费 | 利润 | 小计
| 14-128+14-129*1换 | 墙、柱、天棚面刷乳胶漆 ~遍数3^耐水防霉涂料 | m2 | 17.62 | 11.49 | 8.97 |  | 1.45 | 0.73 | 22.64 | 398.92
| 14-140 | 混凝土面批刮腻子（满刮两遍） | m2 | 17.62 | 11.90 | 3.02 |  | 1.50 | 0.76 | 17.18 | 302.71
| 12-19*A1.1换 | 墙柱面界面剂喷涂`天棚基层涂刷水泥浆或界面剂 | m2 | 17.62 | 3.62 | 0.67 | 0.39 | 0.52 | 0.26 | 5.46 | 96.21
28 | 011407002003 | 天棚喷刷涂料 | m2 | 529.96 | 22.90 | 13.58 |  | 2.89 | 1.46 | 40.83 | 21638.27
| 14-128+14-129*1换 | 墙、柱、天棚面刷乳胶漆 ~遍数3^耐水防霉涂料 | m2 | 529.96 | 11.49 | 8.97 |  | 1.45 | 0.73 | 22.64 | 11998.29
| 14-142 | 石膏板或者其他基层板面批刮腻子（满刮两遍） | m2 | 529.96 | 8.93 | 2.32 |  | 1.13 | 0.57 | 12.95 | 6862.98
| 14-100 | 板缝贴胶带、点锈 | m2 | 529.96 | 2.48 | 2.29 |  | 0.31 | 0.16 | 5.24 | 2776.99
|  | Q 其他装饰工程 | [8 empty] | 6903.80
29 | 011501001001 | 柜台 | m | 5.71 |  | 650.00 |  |  |  | 650.00 | 3711.50
| 综合价 | 厨房柜台 | m | 5.71 |  | 650.00 |  |  |  | 650.00 | 3711.50
30 | 011610002001 | 金属门窗拆除 | 樘 | 11 | 61.54 |  |  | 7.78 | 3.90 | 73.22 | 805.42
| 16-50 | 金属门窗拆除 | m2 | 30.88 | 21.92 |  |  | 2.77 | 1.39 | 26.08 | 805.35
31 | 011503001001 | 金属扶手、栏杆、栏板 | m | 5.84 | 79.35 | 126.71 | 13.27 | 12.08 | 6.07 | 237.48 | 1386.88
| 15-82 | 不锈钢管扶手 不锈钢栏杆 | m | 5.84 | 79.35 | 126.71 | 13.27 | 12.08 | 6.07 | 237.48 | 1386.88
32 | 01B001 | 双向进出不锈钢挡鼠板 | 个 | 5 |  | 200.00 |  |  |  | 200.00 | 1000.00
| 综合价 | 双向进出不锈钢挡鼠板 | 个 | 5 |  | 200.00 |  |  |  | 200.00 | 1000.00
合计 | [10 empty] | 287616.49

## 0_1_表10_2_2-29 主要工日一览表
【表10.2.2-29】
主要工日一览表
工程名称:装饰 |  |  | 标段: |  | 第1页 共1页
序号 | 工日名称（类别） | 单位 | 数 量 | 单价(元) | 合价（元） | 备注
1 | 二类人工 | 工日 | 156.606 | 162.00 | 25370.17
2 | 三类人工 | 工日 | 526.745 | 186.00 | 97974.57

## 0_1_表10_2_2-31 主要材料和工程设备一览表
【表10.2.2-31】
主要材料和工程设备一览表
工程名称:装饰 |  |  |  | 标段: |  | 第1页 共1页
序号 | 名称、规格、型号 | 单位 | 数量 | 单价(元) | 合价（元） | 备注
1 | 40厚XPS挤塑板（B1级）+0.9厚防潮石膏板 | m2 | 567.057 | 36.76 | 20845.02
2 | 300*600*0.8mm铝方板 | m2 | 4.069 | 59.29 | 241.25
3 | 600*600*1mm铝方板 | m2 | 69.340 | 79.65 | 5522.93
4 | 15厚玻镁板 | m2 | 85.436 | 30.00 | 2563.08
5 | 单扇套装平开门800*2100 | 樘 | 2.000 | 1108.80 | 2217.60
6 | 50系列平开门5厚钢化磨砂玻璃 | m2 | 1.412 | 450.00 | 635.40
7 | 单组份聚氨酯防水涂料Ⅰ型 | kg | 14.849 | 15.97 | 237.14
8 | 聚合物水泥基复合防水涂料JS I型 | kg | 2316.128 | 12.48 | 28905.28
9 | 水泥基渗透结晶型防水涂料 | kg | 94.379 | 15.13 | 1427.95
10 | 纤维网格布 | m2 | 716.447 | 1.64 | 1174.97
11 | 耐碱玻璃纤维网格布 | m2 | 798.326 | 2.29 | 1828.17
12 | 电 | kW·h | 47.471 | 0.73 | 34.65
13 | 水 | m3 | 34.859 | 4.80 | 167.32