## 表-01 工程项目招标控制价汇总表
工程项目招标控制价汇总表
工程名称:仙居县安洲小学足球场改造工程 |  |  |  |  | 第1页 共1页
序号 | 工程名称 | 金额(元) | 其中：单位（元）
|  |  | 暂估价 | 安全文明 施工基本费 | 规费 | 税金
1 | 仙居县安洲小学足球场改造工程
1.1 | 市政
合计
表-01

## 0_1_表-02 【不含单列】专业工程招标控制价计算程序
专业工程招标控制价计算程序表
单位工程(专业):仙居县安洲小学足球场改造工程-市政 |  |  | 单位:元
序号 | 汇总内容 | 费用计算表达式 | 金额(元)
一 | 分部分项工程费 | 表-07
1 | 其中定额人工费 | 表-07
2 | 其中人工费价差 | 表-07
3 | 其中定额机械费 | 表-07
4 | 其中机械费价差 | 表-07
二 | 措施项目费 | 5+6
5 | 施工技术措施项目费 | 表-08
5.1 | 其中定额人工费 | 表-08
5.2 | 其中人工价差 | 表-08
5.3 | 其中定额机械费 | 表-08
5.4 | 其中机械费价差 | 表-08
6 | 施工组织措施项目费 | 6.1+6.2+6.3+6.4+6.5+6.6
6.1 | 安全文明施工基本费 | (1+3+5.1+5.3)×8.51%
6.2 | 提前竣工增加费 | (1+3+5.1+5.3)×0%
6.3 | 二次搬运费 | (1+3+5.1+5.3)×0.48%
6.4 | 冬雨季施工增加费 | (1+3+5.1+5.3)×0.13%
6.5 | 行车、行人干扰增加费（限市政） | (1+3+5.1+5.3)×1.69%
6.6 | 其他施工组织措施费 | 计价时列岀具体费用名称
三 | 其他项目 | 表-11
四 | 规费 | (1+3+5.1+5.3)×18.75%
五 | 税金 | [一+二+三+四]×9%
招标控制价合计=一+二+三+四+五
表-02

## 0_1_表-07 分部分项工程量清单表与计价表
分部分项工程量清单与计价表
单位工程(专业):仙居县安洲小学足球场改造工程-市政 | [8 empty] | 第1页 共2页
序号 | 项目编码 | 项目名称 | 项目特征 | 计量 单位 | 工程量 | 综合单价 (元) | 合价 (元) | 其中(元) |  |  |  | 备注
[8 empty] | 定额人工费 | 人工费价差 | 定额机械费 | 机械费价差
主体部分
1 | 04B001 | 人工草坪 | 1、铺设高度:草高50mm;颜色:同簇三色或双色斑马铺装;走针方式:耐拔出力Z字走针;背胶方式:环保PU背胶;行距:5/8,织距13.5针,磅重 PE12000; 2、10mm厚人造草坪缓冲垫材质:材质:LDPE发泡,，厚度:≥10mm，表观密度:≥80kg/m³(800g/㎡)，拉伸强度:≥0.6Mpa，吸水率:≤5%，尺寸稳定:≤1%; 3、石英砂：25kg/平方； 4、填充TPE颗粒 | m2 | 1519.44
2 | 04B002 | 橡胶压边条 | 橡胶压条(2.5mm厚,宽100mm，人材机完全价) | m | 200.00
3 | 040101001001 | 挖一般土方 | 1.挖掘机挖土 装车三类土（含面层及塑胶跑道拆除） | m3 | 433.04
4 | 040103002001 | 余方弃置 | 1.自卸汽车运土方~运距5(km) | m3 | 433.04
5 | 04B003 | 拆除水沟盖板 | 1.拆除原水沟盖板（保留利用） | m2 | 81.55
6 | 040402016001 | 沟道盖板 | 1.原盖板重新安装500*350，(宽350长度约233米) | m | 233.00
7 | 04B004 | 水沟清理 | 1.水沟清理 | m | 233.00
本页小计
表-07
分部分项工程量清单与计价表
单位工程(专业):仙居县安洲小学足球场改造工程-市政 | [8 empty] | 第2页 共2页
序号 | 项目编码 | 项目名称 | 项目特征 | 计量 单位 | 工程量 | 综合单价 (元) | 合价 (元) | 其中(元) |  |  |  | 备注
[8 empty] | 定额人工费 | 人工费价差 | 定额机械费 | 机械费价差
8 | 04B005 | 水沟侧壁开孔 | 1.水沟侧壁开孔、修复用于连接盲管 | 个 | 24
9 | 04B006 | 路灯拆装 | 1.路灯拆除、迁移、重新安装 | 座 | 14
10 | 040202011001 | 碎石 | 1.碎石底层 人机配合~厚15(cm) | m2 | 1519.44
11 | 040201021001 | 土工合成材料 | 1.双向土工格栅平铺 | m2 | 1519.44
12 | 040203007001 | 水泥混凝土 | 1.C20透水混凝土12cm 2.含剧缝 | m2 | 1519.44
13 | 04B007 | 石材磨小圆边 | 1.原主席台花岗岩面层阳角磨圆角 | m | 87.00
14 | 040202001001 | 路床（槽）整形 | 1.路床（槽）整形 路床碾压检验 | m2 | 1519.44
15 | 040501004001 | 塑料管 | 1、聚丙烯乱丝PP管盲管安装（粘接） 管外径（mm以内）100（孔缝率65%-85%） 2、盲管包裹土工布一层 | m | 300.00
本页小计
合 计
表-07

## 0_1_表-10 施工组织措施项目清单与计价表
施工组织措施项目清单与计价表
单位工程(专业):仙居县安洲小学足球场改造工程-市政 |  |  | 第1页 共1页
序号 | 项 目 名 称 | 计算基础 | 费率(%) | 金额(元)
1 | 安全文明施工基本费 | 定额人工费+定额机械费 | 8.51
2 | 提前竣工增加费 | 定额人工费+定额机械费
3 | 二次搬运费 | 定额人工费+定额机械费 | 0.48
4 | 冬雨季施工增加费 | 定额人工费+定额机械费 | 0.13
5 | 行车、行人干扰增加费(限市政) | 定额人工费+定额机械费 | 1.69
6 | 其他施工组织措施费 | 定额人工费+定额机械费
合 计
表-10

## 0_1_表-08 施工技术措施项目清单与计价表
施工技术措施项目清单与计价表
单位工程(专业):仙居县安洲小学足球场改造工程-市政 | [8 empty] | 第1页 共1页
序号 | 项目编码 | 项目名称 | 项目特征 | 计量 单位 | 工程量 | 综合单价 (元) | 合价 (元) | 其中(元) |  |  |  | 备注
[8 empty] | 定额人工费 | 人工费价差 | 定额机械费 | 机械费价差
1 | 041106001001 | 大型机械设备进出场及安拆 | 1、履带式挖掘机 2、压路机 | 台·次 | 1
2 | 04B008 | 钢板临时铺路 | 1.搭设钢板临时道路(保护塑胶跑道） | 项 | 1
本页小计
合计
表-08

## 0_1_表-14 人工、主要材料（设备）、机械台班费用汇
人工、主要材料（设备）、机械台班费用汇总表
单位工程:市政 | [5 empty] | 第1页 共2页
序号 | 编号 | 项 目 名 称 | 类别、规格、型号 | 单位 | 数量 | 单价(元) | 合价(元)
一 |  | 工程人工 |  | 元
1 | 0001110001 | 一类人工 |  | 工日 | 1.247
2 | 0001110003 | 二类人工 |  | 工日 | 114.761
3 | 0001110005 | 三类人工 |  | 工日 | 5.177
小 计
二 |  | 主要材料（设备） |  | 元
1 | 9911140035 | 灰浆搅拌机 | 200L | 台班 | 0.422
2 | ZJ_02ZJ | 折旧费(机械) |  | 元 | 2375.581
3 | ZJ_03JX | 检修费(机械) |  | 元 | 742.504
4 | ZJ_04WH | 维护费(机械) |  | 元 | 2055.994
5 | ZJ_05RG | 机械人工 |  | 工日 | 30.841
6 | ZJ_08QY | 汽油(机械) |  | kg | 9.274
7 | ZJ_09CY | 柴油(机械) |  | kg | 906.129
8 | ZJ_10D | 电(机械) |  | kW·h | 17.78
9 | ZJ_15CAF | 安拆及场外运输费(机械) |  | 元 | 6.773
小 计
三 |  | 主要机械台班费 |  | 元
1 | 9901140005 | 履带式推土机 | 75kW | 台班 | 1.231
2 | 9901140009 | 履带式推土机 | 105kW | 台班 | 0.589
3 | 9901140057 | 平地机 | 90kW | 台班 | 0.927
4 | 9901140079 | 轮胎式装载机 | 3m3 | 台班 | 0.088
5 | 9901140115 | 履带式单斗液压挖掘机 | 1m3 | 台班 | 1.25
6 | 9901140151 | 钢轮内燃压路机 | 8t | 台班 | 0.425
7 | 9901140153 | 钢轮内燃压路机 | 12t | 台班 | 1.982
8 | 9901140155 | 钢轮内燃压路机 | 15t | 台班 | 0.836
表-14
人工、主要材料（设备）、机械台班费用汇总表
单位工程:市政 | [5 empty] | 第2页 共2页
序号 | 编号 | 项 目 名 称 | 类别、规格、型号 | 单位 | 数量 | 单价(元) | 合价(元)
9 | 9901140167 | 钢轮振动压路机 | 10t | 台班 | 1.155
10 | 9901140225 | 沥青混凝土摊铺机 | 8t | 台班 | 2.446
11 | 9905140059 | 汽车式起重机 | 8t | 台班 | 0.91
12 | 9907140005 | 载货汽车 | 4t | 台班 | 0.364
13 | 9907140033 | 自卸汽车 | 15t | 台班 | 6.429
14 | 9907140045 | 平板拖车组 | 40t | 台班 | 1
15 | 9911140035 | 灰浆搅拌机 | 200L | 台班 | 0.422
16 | 9911140099 | 混凝土切缝机 | 7.5kW | 台班 | 0.38
17 | 9913140023 | 木工圆锯机 | 500mm | 台班 | 0.09
18 | 99Z110263 | 高架车 | 13m | 台班 | 0.91
小 计
合计
四 |  | 其中机械人工、燃料费
1 | ZJ_05RG | 机械人工 |  | 工日 | 30.841
2 | ZJ_08QY | 汽油(机械) |  | kg | 9.274
3 | ZJ_09CY | 柴油(机械) |  | kg | 906.129
4 | ZJ_10D | 电(机械) |  | kW·h | 17.78
表-14