## Sheet2
义乌数贸中心M1-M4厨房排油烟、新风系统招标清单
NO | 产品名称 | 技术参数 | 数量 | 单位 | 推荐品牌一 | 推荐品牌二 | 推荐品牌三
M4厨房抽排风、新风系统
1 | M4排风风机1（无人粉面馆/麻辣烫/桂林米粉） | 风量25000³m/h，全压1000pa,15kw/380v | 1 | 台 | 德通/广东 | 格利达/广东 | 科禄格/广东
| 风柜底座连维修架 | 与风柜匹配，8#槽钢\国标\减振支座 | 1 | 项 | 厂制品
| 风柜出入口帆布软接 | 与风柜匹配，防火帆布 | 2 | 台 | 厂制品
| 风柜启动信号线 | 1米内接驳 | 2 | 台 | 厂制品
| 弹簧减震器 | 座地式 | 1 | 项 | 厂制品
| M4油烟净化器1 | 风量24000³m/h，1.2kw/220v，油烟净化效率95% | 1 | 台 | 曦力/广东 | 速8/中国 | 美控/广东
| 排风风机启动控制箱 | 排风风机安装在屋面，控制箱就近区域设置，要考虑散热，屋顶控制箱甩信号线至厨房风机启动按钮 | 1 | 台 | 德通/广东 | 格利达/广东 | 科禄格/广东
| 排风风管 | 500*200，采用1.0mm厚不锈钢 | 4 | 米 | 厂制品
| 排风风管 | 500*400，采用1.0mm厚不锈钢 | 5 | 米 | 厂制品
| 排风风管 | 630*320，采用1.0mm厚不锈钢 | 8 | 米 | 厂制品
| 排风风管 | 630*400，采用1.0mm厚不锈钢 | 14 | 米 | 厂制品
| 排风风管 | 1000*500，采用1.0mm厚不锈钢 | 5 | 米 | 厂制品
| 排风风管 | 1000*630，采用1.0mm厚不锈钢 | 75 | 米 | 厂制品
| 弯头 | 1000*630，采用1.0mm厚不锈钢 | 5 | 个 | 厂制品
| 三通 | 500*400/500/200/500*200，采用1.0mm厚不锈钢 | 1 | 个 | 厂制品
| 三通 | 630*400/630*320/630*320，采用1.0mm厚不锈钢 | 1 | 个 | 厂制品
| 三通 | 1000*500/630*400/630*400，采用1.0mm厚不锈钢 | 1 | 个 | 厂制品
| 三通 | 1000*630/1000*500/500*400，采用1.0mm厚不锈钢 | 1 | 个 | 厂制品
| 调节阀 | 500*200，采用1.0mm厚不锈钢 | 2 | 个 | 厂制品
| 调节阀 | 630*400，采用1.0mm厚不锈钢 | 2 | 个 | 厂制品
| 止回阀 | 1000*630，采用1.0mm厚不锈钢 | 1 | 个 | 厂制品
| 150°C防火阀 | 1000*630，采用1.0mm厚不锈钢 | 2 | 个 | 厂制品
| PVC排油管及阀门 | 采用DN50PVC管及DN25球阀 | 1 | 项 | 厂制品
| 五金杂件/吊杆等配件 | 丝杆、吊码、五金配件 | 1 | 项 | 厂制品
2 | M4鲜风风机1无人粉面馆/麻辣烫/桂林米粉） | 风量20000³m/h，全压600pa,7.5kw/380v | 1 | 台 | 德通/广东 | 格利达/广东 | 科禄格/广东
| 风柜底座连维修架 | 与风柜匹配，8#槽钢\国标\减振支座 | 1 | 项 | 厂制品
| 风柜出入口帆布软接 | 与风柜匹配，防火帆布 | 2 | 台 | 厂制品
| 风柜启动信号线 | 1米内接驳 | 2 | 台 | 厂制品
| 新风风机启动控制箱 | 控制箱就近安装在风机附近，控制箱甩信号线至厨房风机启动按钮 | 1 | 台 | 德通/广东 | 格利达/广东 | 科禄格/广东
| 弹簧减震器 | 吊装式 | 1 | 项 | 厂制品
| 鲜风风管 | 630*160，采用1.0mm厚镀锌板 | 6 | 米 | 厂制品
| 鲜风风管 | 630*200，采用1.0mm厚镀锌板 | 5 | 米 | 厂制品
| 鲜风风管 | 630*320，采用1.0mm厚镀锌板 | 4 | 米 | 厂制品
| 鲜风风管 | 630*400，采用1.0mm厚镀锌板 | 16 | 米 | 厂制品
| 鲜风风管 | 900*500，采用1.0mm厚镀锌板 | 5 | 米 | 厂制品
| 鲜风风管 | 500*1200，采用1.2mm厚镀锌板 | 7 | 米 | 厂制品
| 鲜风风管 | 1200*500，采用1.2mm厚镀锌板 | 50 | 米 | 厂制品
| 三通 | 630*320/630*160/630*160，采用1.0mm厚镀锌板 | 1 | 个 | 厂制品
| 三通 | 630*320/630*200/630*200，采用1.0mm厚镀锌板 | 1 | 个 | 厂制品
| 三通 | 900*500/630*400/630*400，采用1.0mm厚镀锌板 | 1 | 个 | 厂制品
| 三通 | 1200*500/900*500/630*400，采用1.2mm厚镀锌板 | 1 | 个 | 厂制品
| 弯头 | 1200*500，采用1.2mm厚镀锌板 | 1 | 个 | 厂制品
| 调节阀 | 500*400，采用1.0mm厚不锈钢 | 1 | 个 | 厂制品
| 调节阀 | 630*400，采用1.0mm厚镀锌板 | 2 | 个 | 厂制品
| 70°C防火阀 | 1200*500，采用1.2mm厚镀锌板 | 1 | 个 | 厂制品
| 五金杂件/吊杆等配件 | 丝杆、吊码、五金配件 | 1 | 项 | 厂制品
| 50MM厚保温棉 |  | 1 | 项 | 厂制品
3 | M4排风风机2（明档厨房/早餐） | 风量34000³m/h，全压1000pa,15kw/380v | 1 | 台 | 德通/广东 | 格利达/广东 | 科禄格/广东
| 风柜底座连维修架 | 与风柜匹配，8#槽钢\国标\减振支座 | 1 | 项 | 厂制品
| 风柜出入口帆布软接 | 与风柜匹配，防火帆布 | 2 | 台 | 厂制品
| 风柜启动信号线 | 1米内接驳 | 2 | 台 | 厂制品
| 弹簧减震器 | 座地式 | 1 | 项 | 厂制品
| M4油烟净化器2 | 风量32000³m/h，1.2kw/220v，油烟净化效率95% | 1 | 台 | 曦力/广东 | 速8/中国 | 美控/广东
| 排风风机启动控制箱 | 排风风机安装在屋面，控制箱就近区域设置，要考虑散热，屋顶控制箱甩信号线至厨房风机启动按钮 | 1 | 台 | 德通/广东 | 格利达/广东 | 科禄格/广东
| 排风风管 | 630*320，采用1.0mm厚不锈钢 | 8 | 米 | 厂制品
| 排风风管 | 630*400，采用1.0mm厚不锈钢 | 13 | 米 | 厂制品
| 排风风管 | 900*500，采用1.0mm厚不锈钢 | 11 | 米 | 厂制品
| 排风风管 | 1000*630，采用1.0mm厚不锈钢 | 6 | 米 | 厂制品
| 排风风管 | 1200*630，采用1.0mm厚不锈钢 | 58 | 米 | 厂制品
| 弯头 | 630*320，采用1.0mm厚不锈钢 | 1 | 个 | 厂制品
| 弯头 | 1000*630，采用1.0mm厚不锈钢 | 1 | 个 | 厂制品
| 弯头 | 1200*630，采用1.0mm厚不锈钢 | 2 | 个 | 厂制品
| 三通 | 630*320/630*200/630*200，采用1.0mm厚不锈钢 | 1 | 个 | 厂制品
| 三通 | 630*400/630*320/630*320，采用1.0mm厚不锈钢 | 1 | 个 | 厂制品
| 三通 | 1200*630/900*500/900*500，采用1.0mm厚不锈钢 | 1 | 个 | 厂制品
| 150°C防火阀 | 1200*630，采用1.0mm厚不锈钢 | 2 | 个 | 厂制品
| 调节阀 | 630*320，采用1.0mm厚不锈钢 | 2 | 个 | 厂制品
| 调节阀 | 630*400，采用1.0mm厚不锈钢 | 2 | 个 | 厂制品
| PVC排油管及阀门 | 采用DN50PVC管及DN25球阀 | 1 | 项 | 厂制品
| 五金杂件/吊杆等配件 | 丝杆、吊码、五金配件 | 1 | 项 | 厂制品
4 | M4鲜风风机2（明档厨房/早餐） | 风量270000³m/h，全压600pa,11kw/380v | 1 | 台 | 德通/广东 | 格利达/广东 | 科禄格/广东
| 风柜底座连维修架 | 与风柜匹配，8#槽钢\国标\减振支座 | 1 | 项 | 厂制品
| 风柜出入口帆布软接 | 与风柜匹配，防火帆布 | 2 | 台 | 厂制品
| 风柜启动信号线 | 1米内接驳 | 2 | 台 | 厂制品
| 弹簧减震器 | 吊装式 | 1 | 项 | 厂制品
| 新风风机启动控制箱 | 控制箱就近安装在风机附近，控制箱甩信号线至厨房风机启动按钮 | 1 | 台 | 德通/广东 | 格利达/广东 | 科禄格/广东
| 鲜风风管 | 500*320，采用1.0mm厚镀锌板 | 7 | 米 | 厂制品
| 鲜风风管 | 630*320，采用1.0mm厚镀锌板 | 8 | 米 | 厂制品
| 鲜风风管 | 630*400，采用1.0mm厚镀锌板 | 15 | 米 | 厂制品
| 鲜风风管 | 700*400，采用1.0mm厚镀锌板 | 10 | 米 | 厂制品
| 鲜风风管 | 800*500，采用1.0mm厚镀锌板 | 2 | 米 | 厂制品
| 鲜风风管 | 1200*630，采用1.2mm厚镀锌板 | 8 | 米 | 厂制品
| 鲜风风管 | 500*1500，采用1.2mm厚镀锌板 | 8 | 米 | 厂制品
| 鲜风风管 | 1500*500，采用1.2mm厚镀锌板 | 18 | 米 | 厂制品
| 三通 | 800*500/700*400/500*320，采用1.0mm厚镀锌板 | 1 | 个 | 厂制品
| 三通 | 1200*630/800*500/600*320，采用1.0mm厚镀锌板 | 1 | 个 | 厂制品
| 三通 | 1500*500/1200*630/630/400，采用1.2mm厚镀锌板 | 1 | 个 | 厂制品
| 调节阀 | 630*320，采用1.0mm厚镀锌板 | 2 | 个 | 厂制品
| 调节阀 | 630*400，采用1.0mm厚镀锌板 | 1 | 个 | 厂制品
| 70°C防火阀 | 500*1500，采用1.2mm厚镀锌板 | 1 | 个 | 厂制品
| 70°C防火阀 | 500*1500，采用1.2mm厚镀锌板 | 1 | 个 | 厂制品
| 50MM厚保温棉 |  | 1 | 项 | 厂制品
| 五金杂件/吊杆等配件 | 丝杆、吊码、五金配件 | 1 | 项 | 厂制品
| M1厨房抽排风、新风系统 |  |  |  | 厂制品
5 | M1排风风机1（湖南米粉/中式特色/西式风味/麻辣烫） | 风量36000³m/h，全压1000pa,15kw/380v | 1 | 台 | 德通/广东 | 格利达/广东 | 科禄格/广东
| 风柜底座连维修架 | 与风柜匹配，8#槽钢\国标\减振支座 | 1 | 项 | 厂制品
| 风柜出入口帆布软接 | 与风柜匹配，防火帆布 | 2 | 台 | 厂制品
| 风柜启动信号线 | 1米内接驳 | 2 | 台 | 厂制品
| 弹簧减震器 | 座地式 | 1 | 项 | 厂制品
| M1油烟净化器1 | 风量36000³m/h，1.2kw/220v，油烟净化效率95% | 1 | 台 | 曦力/广东 | 速8/中国 | 美控/广东
| 排风风机启动控制箱 | 排风风机安装在屋面，控制箱就近区域设置，要考虑散热，屋顶控制箱甩信号线至厨房风机启动按钮 | 1 | 台 | 德通/广东 | 格利达/广东 | 科禄格/广东
| 排风风管 | 630*320，采用1.0mm厚不锈钢 | 16 | 米 | 厂制品
| 排风风管 | 630*400，采用1.0mm厚不锈钢 | 28 | 米 | 厂制品
| 排风风管 | 1000*500，采用1.0mm厚不锈钢 | 6 | 米 | 厂制品
| 排风风管 | 1300*500，采用1.0mm厚不锈钢 | 4 | 米 | 厂制品
| 排风风管 | 1400*630，采用1.0mm厚不锈钢 | 55 | 米 | 厂制品
| 弯头 | 1400*630，采用1.0mm厚不锈钢 | 4 | 个 | 厂制品
| 三通 | 630*400/630*320/630*320，采用1.0mm厚不锈钢 | 4 | 个 | 厂制品
| 三通 | 1000*500/630*400/630*400，采用1.0mm厚不锈钢 | 1 | 个 | 厂制品
| 三通 | 1300*500/1000*500/630*400，采用1.0mm厚不锈钢 | 1 | 个 | 厂制品
| 三通 | 1400*630/1300*500/630*400，采用1.0mm厚不锈钢 | 1 | 个 | 厂制品
| 调节阀 | 630*400，采用1.0mm厚不锈钢 | 4 | 个 | 厂制品
| 止回阀 | 1400*630，采用1.0mm厚不锈钢 | 1 | 个 | 厂制品
| 150°C防火阀 | 1400*630，采用1.0mm厚不锈钢 | 2 | 个 | 厂制品
| PVC排油管及阀门 | 采用DN50PVC管及DN25球阀 | 1 | 项 | 厂制品
| 五金杂件/吊杆等配件 | 丝杆、吊码、五金配件 | 1 | 项 | 厂制品
6 | M1鲜风风机1（湖南米粉/中式特色/西式风味/麻辣烫） | 风量28000³m/h，全压650pa,11kw/380v | 1 | 台 | 德通/广东 | 格利达/广东 | 科禄格/广东
| 风柜底座连维修架 | 与风柜匹配，8#槽钢\国标\减振支座 | 1 | 项 | 厂制品
| 风柜出入口帆布软接 | 与风柜匹配，防火帆布 | 2 | 台 | 厂制品
| 风柜启动信号线 | 1米内接驳 | 2 | 台 | 厂制品
| 弹簧减震器 | 吊装式 | 1 | 项 | 厂制品
| 新风风机启动控制箱 | 控制箱安装在厨房内 | 1 | 台 | 德通/广东 | 格利达/广东 | 科禄格/广东
| 鲜风风管 | 630*400，采用1.0mm厚镀锌板 | 35 | 米 | 厂制品
| 鲜风风管 | 1000*500，采用1.2mm厚镀锌板 | 4 | 米 | 厂制品
| 鲜风风管 | 1200*500，采用1.2mm厚镀锌板 | 9 | 米 | 厂制品
| 鲜风风管 | 1300*630，采用1.2mm厚镀锌板 | 18 | 米 | 厂制品
| 弯头 | 630*400，采用1.0mm厚镀锌板 | 1 | 个 | 厂制品
| 三通 | 1000*500/630*400/630*400，采用1.2mm厚镀锌板 | 1 | 个 | 厂制品
| 三通 | 1200*500/1000*500/630*400，采用1.2mm厚镀锌板 | 1 | 个 | 厂制品
| 三通 | 1300*630/1200*500/630*400，采用1.2mm厚镀锌板 | 1 | 个 | 厂制品
| 调节阀 | 630*400，采用1.0mm厚镀锌板 | 4 | 个 | 厂制品
| 70°C防火阀 | 1300*630，采用1.2mm厚镀锌板 | 1 | 个 | 厂制品
| 新风百叶 | 1300*1000，采用1.0mm厚镀锌板 | 1 | 个 | 厂制品
| 五金杂件/吊杆等配件 | 丝杆、吊码、五金配件 | 1 | 项 | 厂制品
| 50MM厚保温棉 |  | 1 | 项 | 厂制品
7 | M1排风风机2（明档厨房） | 风量25000³m/h，全压1000pa,11kw/380v | 1 | 台 | 德通/广东 | 格利达/广东 | 科禄格/广东
| 风柜底座连维修架 | 与风柜匹配，8#槽钢\国标\减振支座 | 1 | 项 | 厂制品
| 风柜出入口帆布软接 | 与风柜匹配，防火帆布 | 2 | 台 | 厂制品
| 风柜启动信号线 | 1米内接驳 | 2 | 台 | 厂制品
| 弹簧减震器 | 座地式 | 1 | 项 | 厂制品
| M1油烟净化器2 | 风量24000³m/h，1.2kw/220v，油烟净化效率95% | 1 | 台 | 曦力/广东 | 速8/中国 | 美控/广东
| 排风风机启动控制箱 | 排风风机安装在屋面，控制箱就近区域设置，要考虑散热，屋顶控制箱甩信号线至厨房风机启动按钮 | 1 | 台 | 德通/广东 | 格利达/广东 | 科禄格/广东
| 排风风管 | 630*320，采用1.0mm厚不锈钢 | 6 | 米 | 厂制品
| 排风风管 | 700*500，采用1.0mm厚不锈钢 | 9 | 米 | 厂制品
| 排风风管 | 1200*500，采用1.0mm厚不锈钢 | 55 | 米 | 厂制品
| 弯头 | 630*320，采用1.0mm厚不锈钢 | 1 | 个 | 厂制品
| 三通 | 1200*500/700*500/700*500，采用1.0mm厚不锈钢 | 1 | 个 | 厂制品
| 调节阀 | 630*320，采用1.0mm厚不锈钢 | 1 | 个 | 厂制品
| 调节阀 | 700*500，采用1.0mm厚不锈钢 | 1 | 个 | 厂制品
| 150°C防火阀 | 1200*500，采用1.0mm厚不锈钢 | 2 | 个 | 厂制品
| 止回阀 | 1200*500，采用1.0mm厚不锈钢 | 1 | 个 | 厂制品
| PVC排油管及阀门 | 采用DN50PVC管及DN25球阀 | 1 | 项 | 厂制品
| 五金杂件/吊杆等配件 | 丝杆、吊码、五金配件 | 1 | 项 | 厂制品
8 | M1鲜风风机2（明档厨房） | 风量20000³m/h，全压500pa,7.5kw/380v | 1 | 台 | 德通/广东 | 格利达/广东 | 科禄格/广东
| 风柜底座连维修架 | 与风柜匹配，8#槽钢\国标\减振支座 | 1 | 项 | 厂制品
| 风柜出入口帆布软接 | 与风柜匹配，防火帆布 | 2 | 台 | 厂制品
| 风柜启动信号线 | 1米内接驳 | 2 | 台 | 厂制品
| 弹簧减震器 | 吊装式 | 1 | 项 | 厂制品
| 新风风机启动控制箱 | 控制箱安装在厨房内 | 1 | 台 | 德通/广东 | 格利达/广东 | 科禄格/广东
| 鲜风风管 | 630*400，采用1.0mm厚镀锌板 | 5 | 米 | 厂制品
| 鲜风风管 | 700*400，采用1.0mm厚镀锌板 | 9 | 米 | 厂制品
| 鲜风风管 | 900*500，采用1.0mm厚镀锌板 | 11 | 米 | 厂制品
| 鲜风风管 | 1000*500，采用1.2mm厚镀锌板 | 18 | 米 | 厂制品
| 弯头 | 1000*500，采用1.2mm厚镀锌板 | 1 | 个 | 厂制品
| 三通 | 1000*500/900*500/700*400，采用1.2mm厚镀锌板 | 1 | 个 | 厂制品
| 调节阀 | 700*400，采用1.0mm厚镀锌板 | 1 | 个 | 厂制品
| 调节阀 | 900*500，采用1.0mm厚镀锌板 | 1 | 个 | 厂制品
| 70°C防火阀 | 1000*500，采用1.2mm厚镀锌板 | 1 | 个 | 厂制品
| 新风百叶 | 1300*1000，采用1.0mm厚镀锌板 | 1 | 个 | 厂制品
| 五金杂件/吊杆等配件 | 丝杆、吊码、五金配件 | 1 | 项 | 厂制品
| 50MM厚保温棉 |  | 1 | 项 | 厂制品
| M2厨房抽排风、新风系统 |  |  |  | 厂制品
9 | M2排风风机1（清真餐厅） | 风量18000³m/h，全压1000pa，7.5kw/380v | 1 | 台 | 德通/广东 | 格利达/广东 | 科禄格/广东
| 风柜底座连维修架 | 与风柜匹配，8#槽钢\国标\减振支座 | 1 | 项 | 厂制品
| 风柜出入口帆布软接 | 与风柜匹配，防火帆布 | 2 | 台 | 厂制品
| 风柜启动信号线 | 1米内接驳 | 2 | 台 | 厂制品
| 排风风机启动控制箱 | 排风风机安装在屋面，控制箱就近区域设置，要考虑散热，屋顶控制箱甩信号线至厨房风机启动按钮 | 1 | 台 | 德通/广东 | 格利达/广东 | 科禄格/广东
| 弹簧减震器 | 座地式 | 1 | 项 | 厂制品
| 排风风管 | 500*320，采用1.0mm厚不锈钢 | 5 | 米 | 厂制品
| 排风风管 | 800*500，采用1.0mm厚不锈钢 | 18 | 米 | 厂制品
| 排风风管 | 400*1000，采用1.0mm厚不锈钢 | 12 | 米 | 厂制品
| 排风风管 | 1000*400，采用1.0mm厚不锈钢 | 25 | 米 | 厂制品
| 弯头 | 400*1000，采用1.0mm厚不锈钢 | 2 | 个 | 厂制品
| 弯头 | 1000*400，采用1.0mm厚不锈钢 | 2 | 个 | 厂制品
| 三通 | 1000*400/800*500/500*320，采用1.0mm厚不锈钢 | 1 | 个 | 厂制品
| 调节阀 | 500*320，采用1.0mm厚不锈钢 | 1 | 个 | 厂制品
| 调节阀 | 800*500，采用1.0mm厚不锈钢 | 1 | 个 | 厂制品
| 150°C防火阀 | 1000*400，采用1.0mm厚不锈钢 | 2 | 个 | 厂制品
| 止回阀 | 1000*400，采用1.0mm厚不锈钢 | 1 | 个 | 厂制品
| PVC排油管及阀门 | 采用DN50PVC管及DN25球阀 | 1 | 项 | 厂制品
| 五金杂件/吊杆等配件 | 丝杆、吊码、五金配件 | 1 | 项 | 厂制品
10 | M2鲜风风机1（清真餐厅） | 风量14500³m/h，全压400pa,5.5kw/380v | 1 | 台 | 德通/广东 | 格利达/广东 | 科禄格/广东
| 风柜底座连维修架 | 与风柜匹配，8#槽钢\国标\减振支座 | 1 | 项 | 厂制品
| 风柜出入口帆布软接 | 与风柜匹配，防火帆布 | 2 | 台 | 厂制品
| 风柜启动信号线 | 1米内接驳 | 2 | 台 | 厂制品
| 新风风机启动控制箱 | 控制箱安装在厨房内 | 1 | 台 | 德通/广东 | 格利达/广东 | 科禄格/广东
| 弹簧减震器 | 吊装式 | 1 | 项 | 厂制品
| 鲜风风管 | 800*400，采用1.2mm厚镀锌板 | 30 | 米 | 厂制品
| 弯头 | 800*400，采用1.2mm厚镀锌板 | 1 | 个 | 厂制品
| 调节阀 | 800*400，采用1.2mm厚镀锌板 | 1 | 个 | 厂制品
| 70°C防火阀 | 800*400，采用1.2mm厚镀锌板 | 1 | 个 | 厂制品
| 新风百叶 | 800*800，采用1.2mm厚镀锌板 | 1 | 个 | 厂制品
| 五金杂件/吊杆等配件 | 丝杆、吊码、五金配件 | 1 | 项 | 厂制品
| 50MM厚保温棉 |  | 1 | 项 | 厂制品
11 | M2排风风机2（中式快餐） | 风量13500³m/h，全压1000pa，7.5w/380v | 1 | 台 | 德通/广东 | 格利达/广东 | 科禄格/广东
| 风柜底座连维修架 | 与风柜匹配，8#槽钢\国标\减振支座 | 1 | 项 | 厂制品
| 风柜出入口帆布软接 | 与风柜匹配，防火帆布 | 2 | 台 | 厂制品
| 风柜启动信号线 | 1米内接驳 | 2 | 台 | 厂制品
| 弹簧减震器 | 座地式 | 1 | 项 | 厂制品
| 排风风机启动控制箱 | 排风风机安装在屋面，控制箱就近区域设置，要考虑散热，屋顶控制箱甩信号线至厨房风机启动按钮 | 1 | 台 | 德通/广东 | 格利达/广东 | 科禄格/广东
| 排风风管 | 630*400，采用1.0mm厚不锈钢 | 8 | 米 | 厂制品
| 排风风管 | 800*400，采用1.0mm厚不锈钢 | 30 | 米 | 厂制品
| 弯头 | 800*400，采用1.0mm厚不锈钢 | 2 | 个 | 厂制品
| 三通 | 800*400/630*400/630*400，采用1.0mm厚不锈钢 | 1 | 个 | 厂制品
| 调节阀 | 800*400，采用1.0mm厚不锈钢 | 1 | 个 | 厂制品
| 150°C防火阀 | 800*400，采用1.0mm厚不锈钢 | 2 | 个 | 厂制品
| 止回阀 | 800*400，采用1.0mm厚不锈钢 | 1 | 个 | 厂制品
| PVC排油管及阀门 | 采用DN50PVC管及DN25球阀 | 1 | 项 | 厂制品
| 五金杂件/吊杆等配件 | 丝杆、吊码、五金配件 | 1 | 项 | 厂制品
12 | M2鲜风风机2（中式快餐） | 风量10000³m/h，全压300pa，4Kw/380v | 1 | 台 | 德通/广东 | 格利达/广东 | 科禄格/广东
| 风柜底座连维修架 | 与风柜匹配，8#槽钢\国标\减振支座 | 1 | 项 | 厂制品
| 风柜出入口帆布软接 | 与风柜匹配，防火帆布 | 2 | 台 | 厂制品
| 风柜启动信号线 | 1米内接驳 | 2 | 台 | 厂制品
| 弹簧减震器 | 吊装式 | 1 | 项 | 厂制品
| 新风风机启动控制箱 | 控制箱安装在厨房内 | 1 | 台 | 德通/广东 | 格利达/广东 | 科禄格/广东
| 鲜风风管 | 630*320，采用1.0mm厚镀锌板 | 9 | 米 | 厂制品
| 鲜风风管 | 800*400，采用1.2mm厚镀锌板 | 10 | 米 | 厂制品
| 弯头 | 800*400，采用1.2mm厚镀锌板 | 1 | 个 | 厂制品
| 三通 | 800*400/630*320/630*320，采用1.2mm厚镀锌板 | 1 | 个 | 厂制品
| 调节阀 | 800*400，采用1.2mm厚镀锌板 | 1 | 个 | 厂制品
| 70°C防火阀 | 800*400，采用1.2mm厚镀锌板 | 1 | 个 | 厂制品
| 新风百叶 | 800*700，采用1.2mm厚镀锌板 | 1 | 个 | 厂制品
| 五金杂件/吊杆等配件 | 丝杆、吊码、五金配件 | 1 | 项 | 厂制品
| 50MM厚保温棉 |  | 1 | 项 | 厂制品
13 | M2排风风机3（特色早餐） | 风量13500³m/h，全压1000pa，7.5w/380v | 1 | 台 | 德通/广东 | 格利达/广东 | 科禄格/广东
| 风柜底座连维修架 | 与风柜匹配，8#槽钢\国标\减振支座 | 1 | 项 | 厂制品
| 风柜出入口帆布软接 | 与风柜匹配，防火帆布 | 2 | 台 | 厂制品
| 风柜启动信号线 | 1米内接驳 | 2 | 台 | 厂制品
| 弹簧减震器 | 座地式 | 1 | 项 | 厂制品
| 排风风机启动控制箱 | 排风风机安装在屋面，控制箱就近区域设置，要考虑散热，屋顶控制箱甩信号线至厨房风机启动按钮 | 1 | 台 | 德通/广东 | 格利达/广东 | 科禄格/广东
| 排风风管 | 630*400，采用1.0mm厚不锈钢 | 8 | 米 | 厂制品
| 排风风管 | 800*400，采用1.0mm厚不锈钢 | 25 | 米 | 厂制品
| 弯头 | 320*800，采用1.0mm厚不锈钢 | 2 | 个 | 厂制品
| 弯头 | 800*400，采用1.0mm厚不锈钢 | 2 | 个 | 厂制品
| 三通 | 800*400/630*400/630*400，采用1.0mm厚不锈钢 | 1 | 个 | 厂制品
| 调节阀 | 800*400，采用1.0mm厚不锈钢 | 1 | 个 | 厂制品
| 150°C防火阀 | 800*400，采用1.0mm厚不锈钢 | 2 | 个 | 厂制品
| 止回阀 | 800*400，采用1.0mm厚不锈钢 | 1 | 个 | 厂制品
| PVC排油管及阀门 | 采用DN50PVC管及DN25球阀 | 1 | 项 | 厂制品
| 五金杂件/吊杆等配件 | 丝杆、吊码、五金配件 | 1 | 项 | 厂制品
14 | M2鲜风风机3（特色早餐） | 风量10000³m/h，全压300pa，4Kw/380v | 1 | 台 | 德通/广东 | 格利达/广东 | 科禄格/广东
| 风柜底座连维修架 | 与风柜匹配，8#槽钢\国标\减振支座 | 1 | 项 | 厂制品
| 风柜出入口帆布软接 | 与风柜匹配，防火帆布 | 2 | 台 | 厂制品
| 风柜启动信号线 | 1米内接驳 | 2 | 台 | 厂制品
| 新风风机启动控制箱 | 控制箱安装在厨房内 | 1 | 台 | 德通/广东 | 格利达/广东 | 科禄格/广东
| 弹簧减震器 | 吊装式 | 1 | 项 | 厂制品
| 鲜风风管 | 630*320，采用1.0mm厚镀锌板 | 9 | 米 | 厂制品
| 鲜风风管 | 800*400，采用1.2mm厚镀锌板 | 10 | 米 | 厂制品
| 弯头 | 800*400，采用1.2mm厚镀锌板 | 1 | 个 | 厂制品
| 三通 | 800*400/630*320/630*320，采用1.2mm厚镀锌板 | 1 | 个 | 厂制品
| 调节阀 | 800*400，采用1.2mm厚镀锌板 | 1 | 个 | 厂制品
| 70°C防火阀 | 800*400，采用1.2mm厚镀锌板 | 1 | 个 | 厂制品
| 新风百叶 | 800*400，采用1.2mm厚镀锌板 | 1 | 个 | 厂制品
| 五金杂件/吊杆等配件 | 丝杆、吊码、五金配件 | 1 | 项 | 厂制品
| 50MM厚保温棉 |  | 1 | 项 | 厂制品
15 | M2排风风机4（西式简餐） | 风量12000³m/h，全压1000pa，7.5w/380v | 1 | 台 | 德通/广东 | 格利达/广东 | 科禄格/广东
| 风柜底座连维修架 | 与风柜匹配，8#槽钢\国标\减振支座 | 1 | 项 | 厂制品
| 风柜出入口帆布软接 | 与风柜匹配，防火帆布 | 2 | 台 | 厂制品
| 风柜启动信号线 | 1米内接驳 | 2 | 台 | 厂制品
| 弹簧减震器 | 座地式 | 1 | 项 | 厂制品
| 排风风机启动控制箱 | 排风风机安装在屋面，控制箱就近区域设置，要考虑散热，屋顶控制箱甩信号线至厨房风机启动按钮 | 1 | 台 | 德通/广东 | 格利达/广东 | 科禄格/广东
| 排风风管 | 630*400，采用1.0mm厚不锈钢 | 8 | 米 | 厂制品
| 排风风管 | 800*400，采用1.0mm厚不锈钢 | 25 | 米 | 厂制品
| 弯头 | 320*800，采用1.0mm厚不锈钢 | 2 | 个 | 厂制品
| 弯头 | 800*400，采用1.0mm厚不锈钢 | 2 | 个 | 厂制品
| 三通 | 800*400/630*400/630*400，采用1.0mm厚不锈钢 | 1 | 个 | 厂制品
| 调节阀 | 800*400，采用1.0mm厚不锈钢 | 1 | 个 | 厂制品
| 150°C防火阀 | 800*400，采用1.0mm厚不锈钢 | 2 | 个 | 厂制品
| 止回阀 | 800*400，采用1.0mm厚不锈钢 | 1 | 个 | 厂制品
| PVC排油管及阀门 | 采用DN50PVC管及DN25球阀 | 1 | 项 | 厂制品
| 五金杂件/吊杆等配件 | 丝杆、吊码、五金配件 | 1 | 项 | 厂制品
16 | M2鲜风风机4（西式简餐） | 风量10000³m/h，全压300pa，4Kw/380v | 1 | 台 | 德通/广东 | 格利达/广东 | 科禄格/广东
| 风柜底座连维修架 | 与风柜匹配，8#槽钢\国标\减振支座 | 1 | 项 | 厂制品
| 风柜出入口帆布软接 | 与风柜匹配，防火帆布 | 2 | 台 | 厂制品
| 风柜启动信号线 | 1米内接驳 | 2 | 台 | 厂制品
| 新风风机启动控制箱 | 控制箱安装在厨房内 | 1 | 台 | 德通/广东 | 格利达/广东 | 科禄格/广东
| 弹簧减震器 | 吊装式 | 1 | 项 | 厂制品
| 鲜风风管 | 630*320，采用1.0mm厚镀锌板 | 9 | 米 | 厂制品
| 鲜风风管 | 800*400，采用1.2mm厚镀锌板 | 10 | 米 | 厂制品
| 弯头 | 800*400，采用1.2mm厚镀锌板 | 1 | 个 | 厂制品
| 三通 | 800*400/630*320/630*320，采用1.2mm厚镀锌板 | 1 | 个 | 厂制品
| 调节阀 | 800*400，采用1.2mm厚镀锌板 | 1 | 个 | 厂制品
| 70°C防火阀 | 800*400，采用1.2mm厚镀锌板 | 1 | 个 | 厂制品
| 新风百叶 | 800*400，采用1.2mm厚镀锌板 | 1 | 个 | 厂制品
| 五金杂件/吊杆等配件 | 丝杆、吊码、五金配件 | 1 | 项 | 厂制品
| 50MM厚保温棉 |  | 1 | 项 | 厂制品
| M3厨房抽排风、新风系统 |  |  |  | 厂制品
17 | M3排风风机1（中式快餐） | 风量18000³m/h，全压1000pa，7.5kw/380v | 1 | 台 | 德通/广东 | 格利达/广东 | 科禄格/广东
| 风柜底座连维修架 | 与风柜匹配，8#槽钢\国标\减振支座 | 1 | 项 | 厂制品
| 风柜出入口帆布软接 | 与风柜匹配，防火帆布 | 2 | 台 | 厂制品
| 风柜启动信号线 | 1米内接驳 | 2 | 台 | 厂制品
| 弹簧减震器 | 座地式 | 1 | 项 | 厂制品
| 排风风机启动控制箱 | 排风风机安装在屋面，控制箱就近区域设置，要考虑散热，屋顶控制箱甩信号线至厨房风机启动按钮 | 1 | 台 | 德通/广东 | 格利达/广东 | 科禄格/广东
| 排风风管 | 630*320，采用1.0mm厚不锈钢 | 4 | 米 | 厂制品
| 排风风管 | 630*400，采用1.0mm厚不锈钢 | 10 | 米 | 厂制品
| 排风风管 | 800*630，采用1.0mm厚不锈钢 | 35 | 米 | 厂制品
| 弯头 | 800*630，采用1.0mm厚不锈钢 | 4 | 个 | 厂制品
| 三通 | 630*320/630*200/630*200，采用1.0mm厚不锈钢 | 1 | 个 | 厂制品
| 三通 | 800*630/630*400/630*400，采用1.0mm厚不锈钢 | 1 | 个 | 厂制品
| 调节阀 | 800*630，采用1.0mm厚不锈钢 | 1 | 个 | 厂制品
| 150°C防火阀 | 800*630，采用1.0mm厚不锈钢 | 2 | 个 | 厂制品
| 止回阀 | 800*630，采用1.0mm厚不锈钢 | 1 | 个 | 厂制品
| PVC排油管及阀门 | 采用DN50PVC管及DN25球阀 | 1 | 项 | 厂制品
| 五金杂件/吊杆等配件 | 丝杆、吊码、五金配件 | 1 | 项 | 厂制品
18 | M3鲜风风机1（中式快餐） | 风量14500³m/h，全压400pa,5.5kw/380v | 1 | 台 | 德通/广东 | 格利达/广东 | 科禄格/广东
| 风柜底座连维修架 | 与风柜匹配，8#槽钢\国标\减振支座 | 1 | 项 | 厂制品
| 风柜出入口帆布软接 | 与风柜匹配，防火帆布 | 2 | 台 | 厂制品
| 风柜启动信号线 | 1米内接驳 | 2 | 台 | 厂制品
| 新风风机启动控制箱 | 控制箱安装在厨房内 | 1 | 台 | 德通/广东 | 格利达/广东 | 科禄格/广东
| 弹簧减震器 | 吊装式 | 1 | 项 | 厂制品
| 鲜风风管 | 800*500，采用1.2mm厚镀锌板 | 30 | 米 | 厂制品
| 弯头 | 800*500，采用1.2mm厚镀锌板 | 1 | 个 | 厂制品
| 调节阀 | 800*500，采用1.2mm厚镀锌板 | 1 | 个 | 厂制品
| 70°C防火阀 | 800*500，采用1.2mm厚镀锌板 | 1 | 个 | 厂制品
| 新风百叶 | 800*700，采用1.2mm厚镀锌板 | 1 | 个 | 厂制品
| 五金杂件/吊杆等配件 | 丝杆、吊码、五金配件 | 1 | 项 | 厂制品
| 50MM厚保温棉 |  | 1 | 项 | 厂制品
19 | M3排风风机2（西式简餐） | 风量13500³m/h，全压1000pa，7.5Kw/380v | 1 | 台 | 德通/广东 | 格利达/广东 | 科禄格/广东
| 风柜底座连维修架 | 与风柜匹配，8#槽钢\国标\减振支座 | 1 | 项 | 厂制品
| 风柜出入口帆布软接 | 与风柜匹配，防火帆布 | 2 | 台 | 厂制品
| 风柜启动信号线 | 1米内接驳 | 2 | 台 | 厂制品
| 弹簧减震器 | 座地式 | 1 | 项 | 厂制品
| 排风风机启动控制箱 | 排风风机安装在屋面，控制箱就近区域设置，要考虑散热，屋顶控制箱甩信号线至厨房风机启动按钮 | 1 | 台 | 德通/广东 | 格利达/广东 | 科禄格/广东
| 排风风管 | 630*320，采用1.0mm厚不锈钢 | 10 | 米 | 厂制品
| 排风风管 | 320*700，采用1.0mm厚不锈钢 | 22 | 米 | 厂制品
| 排风风管 | 700*400，采用1.0mm厚不锈钢 | 25 | 米 | 厂制品
| 弯头 | 700*400，采用1.0mm厚不锈钢 | 4 | 个 | 厂制品
| 三通 | 700*400/700*320/630*320，采用1.0mm厚不锈钢 | 1 | 个 | 厂制品
| 调节阀 | 700*400，采用1.0mm厚不锈钢 | 1 | 个 | 厂制品
| 150°C防火阀 | 700*400，采用1.0mm厚不锈钢 | 2 | 个 | 厂制品
| 止回阀 | 700*400，采用1.0mm厚不锈钢 | 1 | 个 | 厂制品
| PVC排油管及阀门 | 采用DN50PVC管及DN25球阀 | 1 | 项 | 厂制品
| 五金杂件/吊杆等配件 | 丝杆、吊码、五金配件 | 1 | 项 | 厂制品
20 | M3鲜风风机2（西式简餐） | 风量10000³m/h，全压300pa，4Kw/380v | 1 | 台 | 德通/广东 | 格利达/广东 | 科禄格/广东
| 风柜底座连维修架 | 与风柜匹配，8#槽钢\国标\减振支座 | 1 | 项 | 厂制品
| 风柜出入口帆布软接 | 与风柜匹配，防火帆布 | 2 | 台 | 厂制品
| 风柜启动信号线 | 1米内接驳 | 2 | 台 | 厂制品
| 弹簧减震器 | 吊装式 | 1 | 项 | 厂制品
| 新风风机启动控制箱 | 控制箱安装在厨房内 | 1 | 台 | 德通/广东 | 格利达/广东 | 科禄格/广东
| 鲜风风管 | 630*320，采用1.0mm厚镀锌板 | 6 | 米 | 厂制品
| 鲜风风管 | 700*400，采用1.2mm厚镀锌板 | 15 | 米 | 厂制品
| 三通 | 700*400/630*320/630*320，采用1.2mm厚镀锌板 | 1 | 个 | 厂制品
| 调节阀 | 700*400，采用1.2mm厚镀锌板 | 1 | 个 | 厂制品
| 70°C防火阀 | 700*400，采用1.2mm厚镀锌板 | 1 | 个 | 厂制品
| 新风百叶 | 700*600，采用1.2mm厚镀锌板 | 1 | 个 | 厂制品
| 五金杂件/吊杆等配件 | 丝杆、吊码、五金配件 | 1 | 项 | 厂制品
| 50MM厚保温棉 |  | 1 | 项 | 厂制品
21 | M3排风风机3（西式简餐） | 风量13500³m/h，全压1000pa，7.5Kw/380v | 1 | 台 | 德通/广东 | 格利达/广东 | 科禄格/广东
| 风柜底座连维修架 | 与风柜匹配，8#槽钢\国标\减振支座 | 1 | 项 | 厂制品
| 风柜出入口帆布软接 | 与风柜匹配，防火帆布 | 2 | 台 | 厂制品
| 风柜启动信号线 | 1米内接驳 | 2 | 台 | 厂制品
| 弹簧减震器 | 座地式 | 1 | 项 | 厂制品
| 排风风机启动控制箱 | 排风风机安装在屋面，控制箱就近区域设置，要考虑散热，屋顶控制箱甩信号线至厨房风机启动按钮 | 1 | 台 | 德通/广东 | 格利达/广东 | 科禄格/广东
| 排风风管 | 630*320，采用1.0mm厚不锈钢 | 10 | 米 | 厂制品
| 排风风管 | 320*700，采用1.0mm厚不锈钢 | 18 | 米 | 厂制品
| 排风风管 | 700*400，采用1.0mm厚不锈钢 | 22 | 米 | 厂制品
| 弯头 | 700*400，采用1.0mm厚不锈钢 | 4 | 个 | 厂制品
| 三通 | 700*400/700*320/630*320，采用1.0mm厚不锈钢 | 1 | 个 | 厂制品
| 调节阀 | 700*400，采用1.0mm厚不锈钢 | 1 | 个 | 厂制品
| 150°C防火阀 | 700*400，采用1.0mm厚不锈钢 | 2 | 个 | 厂制品
| 止回阀 | 700*400，采用1.0mm厚不锈钢 | 1 | 个 | 厂制品
| PVC排油管及阀门 | 采用DN50PVC管及DN25球阀 | 1 | 项 | 厂制品
| 五金杂件/吊杆等配件 | 丝杆、吊码、五金配件 | 1 | 项 | 厂制品
22 | M3鲜风风机3（西式简餐） | 风量10000³m/h，全压300pa，4Kw/380v | 1 | 台 | 德通/广东 | 格利达/广东 | 科禄格/广东
| 风柜底座连维修架 | 与风柜匹配，8#槽钢\国标\减振支座 | 1 | 项 | 厂制品
| 风柜出入口帆布软接 | 与风柜匹配，防火帆布 | 2 | 台 | 厂制品
| 风柜启动信号线 | 1米内接驳 | 2 | 台 | 厂制品
| 弹簧减震器 | 吊装式 | 1 | 项 | 厂制品
| 新风风机启动控制箱 | 控制箱安装在厨房内 | 1 | 台 | 德通/广东 | 格利达/广东 | 科禄格/广东
| 鲜风风管 | 630*320，采用1.0mm厚镀锌板 | 6 | 米 | 厂制品
| 鲜风风管 | 700*400，采用1.2mm厚镀锌板 | 15 | 米 | 厂制品
| 三通 | 700*400/630*320/630*320，采用1.2mm厚镀锌板 | 1 | 个 | 厂制品
| 调节阀 | 700*400，采用1.2mm厚镀锌板 | 1 | 个 | 厂制品
| 70°C防火阀 | 700*400，采用1.2mm厚镀锌板 | 1 | 个 | 厂制品
| 新风百叶 | 700*600，采用1.2mm厚镀锌板 | 1 | 个 | 厂制品
| 五金杂件/吊杆等配件 | 丝杆、吊码、五金配件 | 1 | 项 | 厂制品
| 50MM厚保温棉 |  | 1 | 项 | 厂制品
23 | M3排风风机4（中式快餐） | 风量12000³m/h，全压1000pa，7.5Kw/380v | 1 | 台 | 德通/广东 | 格利达/广东 | 科禄格/广东
| 风柜底座连维修架 | 与风柜匹配，8#槽钢\国标\减振支座 | 1 | 项 | 厂制品
| 风柜出入口帆布软接 | 与风柜匹配，防火帆布 | 2 | 台 | 厂制品
| 风柜启动信号线 | 1米内接驳 | 2 | 台 | 厂制品
| 弹簧减震器 | 座地式 | 1 | 项 | 厂制品
| 排风风机启动控制箱 | 排风风机安装在屋面，控制箱就近区域设置，要考虑散热，屋顶控制箱甩信号线至厨房风机启动按钮 | 1 | 台 | 德通/广东 | 格利达/广东 | 科禄格/广东
| 排风风管 | 630*320，采用1.0mm厚不锈钢 | 10 | 米 | 厂制品
| 排风风管 | 320*700，采用1.0mm厚不锈钢 | 16 | 米 | 厂制品
| 排风风管 | 700*400，采用1.0mm厚不锈钢 | 18 | 米 | 厂制品
| 弯头 | 700*400，采用1.0mm厚不锈钢 | 4 | 个 | 厂制品
| 三通 | 700*400/700*320/630*320，采用1.0mm厚不锈钢 | 1 | 个 | 厂制品
| 调节阀 | 700*400，采用1.0mm厚不锈钢 | 1 | 个 | 厂制品
| 150°C防火阀 | 700*400，采用1.0mm厚不锈钢 | 2 | 个 | 厂制品
| 止回阀 | 700*400，采用1.0mm厚不锈钢 | 1 | 个 | 厂制品
| PVC排油管及阀门 | 采用DN50PVC管及DN25球阀 | 1 | 项 | 厂制品
| 五金杂件/吊杆等配件 | 丝杆、吊码、五金配件 | 1 | 项 | 厂制品
24 | M3鲜风风机4（中式快餐） | 风量10000³m/h，全压300pa，4Kw/380v | 1 | 台 | 德通/广东 | 格利达/广东 | 科禄格/广东
| 风柜底座连维修架 | 与风柜匹配，8#槽钢\国标\减振支座 | 1 | 项 | 厂制品
| 风柜出入口帆布软接 | 与风柜匹配，防火帆布 | 2 | 台 | 厂制品
| 风柜启动信号线 | 1米内接驳 | 2 | 台 | 厂制品
| 弹簧减震器 | 吊装式 | 1 | 项 | 厂制品
| 新风风机启动控制箱 | 控制箱安装在厨房内 | 1 | 台 | 德通/广东 | 格利达/广东 | 科禄格/广东
| 鲜风风管 | 630*320，采用1.0mm厚镀锌板 | 6 | 米 | 厂制品
| 鲜风风管 | 700*400，采用1.2mm厚镀锌板 | 15 | 米 | 厂制品
| 三通 | 700*400/630*320/630*320，采用1.2mm厚镀锌板 | 1 | 个 | 厂制品
| 调节阀 | 700*400，采用1.2mm厚镀锌板 | 1 | 个 | 厂制品
| 70°C防火阀 | 700*400，采用1.2mm厚镀锌板 | 1 | 个 | 厂制品
| 新风百叶 | 700*600，采用1.2mm厚镀锌板 | 1 | 个 | 厂制品
| 五金杂件/吊杆等配件 | 丝杆、吊码、五金配件 | 1 | 项 | 厂制品
| 50MM厚保温棉 |  | 1 | 项 | 厂制品
备注：风管根据现场实际情况作相应调整，按实际工程量作结算。