## 1
中航信云数据有限公司会议综合北楼多功能厅改造项目报价单
一、强力巨彩室内显示屏配置清单(屏体尺寸：9.06m*4.74m)
序号 | 设备名称 | 技术参数 | 图例 | 推荐品牌 | 单位 | 数量 | 单价 | 总价 | 备注
1 | 室内全彩屏 | 1、像素点间距：≤1.8mm 2、刷新率：≥4200Hz，支持通过配套控制软件调节刷新率设置选项 3、封装方式：SMD表贴三合一，铜线封装，五面黑灯，表面不反光 4、整屏平整度:≤0.04mm 5、色温800K-20000K可调；白平衡状态下色温在6500K±5%；色温为6500K时，100%75%50%25%档电平白场调节色温误差≤100K 6、对比度≥10000：1 7、灰度等级≥16bit，红绿蓝各256级，可达65536级；采用EPWM 灰阶控制技术提升低灰视觉效果，100%亮度时，16bit灰度；70%亮度，16bit灰度；50%亮度，16bit灰度；20%亮度，14bit灰度，显示画面无单列或单行像素失控现象；支持0-100%亮度时，8-16bits灰度自定义设置 8、峰值功耗≤250W/m²；平均功耗≤100W/m² 9、防护性能：防静电、防电磁干扰、防腐、防霉、防虫、防潮、抗震动、抗雷击等功能；具有电源过压、过流、断电保护、分布上电措施、防护等级达到IP60 10、为不影响屏体周边人员的健康，要求投标人所投LED显示屏在正常工作中，显示屏1m范围内，前后左右4个位置噪音不大于1.4dB；所投LED显示屏观看舒适度符合：“人眼视觉舒适度(VICO)1级，无疲劳感。 11、所投LED显示屏的灯管耐焊耐热：灯珠引脚无氧化,焊接正常,灯珠胶体正常,点亮正常；灯管抗静电(ESD)测试：HBM模式:ESD>2000V,灯珠点亮无异常；灯管红墨水试验：纯红墨水常温浸泡24h,无渗透,灯管气密性良好。 |  | 强力巨彩Q1.8PRO （或同等品牌） | 张 | 812 |  | 0 | 1、支持无线投屏； 2、外设一路连接线在舞台地插，可直连电脑投屏；
2 | 开关电源 | 功率因素0.78，1台电源带6张模组。 |  | 创联A-200AF-4.5 （或同等品牌） | 台 | 136 |  | 0
3 | 接收卡 | 1.单卡最大带载 512×384像素，最多支持 24 组RGB 并行数据； 2.支持色彩管理，将显示色域在多个色域之间自由切换，使显示屏色彩更精准。 3.支持18Bit+,使LED显示屏灰阶提升4倍，有效处理低亮时灰度丢失问题，使图像显示更细腻。 4.采用 12 个标准HUB75接口，具有高稳定性和高可靠性，适用于多种环境的搭建； 5.支持逐点亮色度校正，可以对每个灯点的亮度和色度进行校正，有效消除色差，使整屏的亮度和色度达到高度均匀一致，提高显示屏的画质 6.配合支持 3D 功能的独立主控，在软件或独立主控的操作面板上开启 3D 功能，并设置 3D 参数，使画面显示 3D 效果。 7.支持预存画面设置，可以将指定图片设置为显示屏的开机、网线断开或无视频源信号时的画面或者最后一帧画面 8.可以监测自身的温度和电压，无需其他外设，在软件上可以查看接收卡的温度和电压，检测发送设备与接收卡间或接收卡与接收卡间的网络通讯质量，记录错误包数，协助排除网络通讯隐患 9.通过电源指示灯和状态指示灯不同闪烁状态可以判断，屏体工作状态，无需软件 10.可配合多功能卡，实现当温度高于设定值时，自动断电，或打开风扇空调降低温度，保证屏体安全（响应条件 需要提供第三方检测机构出具的CNAS、 CMA、ilac-MRA的检测报告 ，需加盖生产厂家公章） |  | 诺瓦DH7512S （或同等品牌） | 张 | 84 |  | 0
4 | 二合一视频处理器 | 1、单台具备不少于24路千兆网口输出，带载能力可达1560万像素、最宽16384像素、最高8192像素，网口带载没有矩形带载限制，支持自由走线，最大化提高网口带载利用率； 2、集视频处理、视频控制以及 LED 屏体配置等功能于一体，具备多种类的视频信号接收能力、4K×2K@60Hz 的图像处理能力和发送能力。 3、拥有完备的视频输入接口： 1 路 HDMI 2.0，1路DP1.2，4 路 HDMI，1 路 3G-SDI+LOOP（可根据实际需求选配）。 4、支持 HDR 输出，能够极大地增强显示屏的画质，使画面色彩更加 真实生动，细节更加清晰。 5、支持个性化的画质缩放：支持不少于三种画面缩放模式，包括点对点模式、全屏缩放、自定义缩放。搭载superview画质处理技术，画面可无极缩放； 6、支持对LED显示屏输出画面的画质调节，包括但不限于：亮度、饱和度、对比度等； 7、支持多窗口显示，不少于6 窗口的任意布局，至少包含2路4K窗口+4路2K窗口； 8、支持OSD字幕功能，字幕颜色，内容可通过软件自定义编辑； 9、支持高位深信号输入源输入，最高支持12bit信号输入； 10、支持对输入信号进行分辨率自定义 ，最大可支持4096*2160@60信号输入，并向下兼容4K*1K,2K等； |  | 诺瓦V2460 （或同等品牌） | 台 | 1 |  | 0
5 | 控制软件 | 正版LED播放软件，具有国家版权局颁发的计算机软件著作权登记证书，投标提供原件复印件； |  | 诺瓦LCT （或同等品牌） | 套 | 1 |  | 0
6 | 钢架结构 | 4#热镀锌方管焊接、哑光拉丝不锈钢包边（钢结构厚度0.2m），壁挂式安装； |  | 定制 | ㎡ | 43 |  | 0
7 | 配电箱 | 配置40KW容量，含6路空气开关等 |  | 定制 | 套 | 1 |  | 0
8 | 备品备件 | 单元模组4块、面罩2片、排线10根等 |  | 定制 | 批 | 1 |  | 0
9 | 安装调试 | 含设备材料运输及安装调试人工、保险、培训等费用 |  | 定制 | 项 | 1 |  | 0
10 | 小计 | [6 empty] | 0
二、P4.75室内单色屏配置清单及报价(屏体尺寸：10.64m*0.608m）
1 | 室内单色屏 | 1、像素点间距≤4.75mm 2、整屏平整度≤0.01mm，模组平整度≤0.01mm，拼接缝≤0.01mm 3、亮度≥200Cd/m² 4、亮度均匀性≥98% 5、刷新率达到≥960Hz，对比度≥6000：1 6、像素失控率<0.01% 7、发光点中心偏距＜0.8%，反光率≤1%，衰减率≤10%（工作3年） 8、峰值功耗≤180W/m² 平均功耗≤70W/m² | 屏体尺寸：10.64m*0.608m | 强力巨彩 （或同等品牌） | 张 | 140 |  | 0 | 1、由调音室内电脑直连控制；
2 | 开关电源 | 40A、4.5V电源，每台电源供电8张模组，留有冗余 |  | 创联 A-200AF-4.5 （或同等品牌） | 台 | 22 |  | 0
3 | 异步卡 | 网络控制卡，具备网络传输功能 |  | 灵信E6 （或同等品牌） | 张 | 1 |  | 0
4 | 框架结构 | 框架采用吉科铝合金型材或扁管焊接，含固定挂钩等 |  | 定制 | ㎡ | 6.47 |  | 0
5 | 备品备件 | 单元模组4块、面罩2片、排线10根等 |  | 定制 | 批 | 1 |  | 0
6 | 小计 | [6 empty] | 0
三、装饰部分及综合布线系统配置清单及报价
1 | 舞台区域 | 1、固定框架结构区域原墙面干挂石材拆卸3台原投影机+3块投影幕布拆除 |  |  | 项 | 1 |  | 0
2 | 全部区域 | 1、拆除原顶面所有筒灯并更换安装 2、原投影机托板复位至顶面并将其固定 |  |  | 个 | 125 |  | 0
3 | LED筒灯 | 1、材质：合金面环 2、功率：≥45瓦 3、型号：白光 4、色温：≥4000K 5、芯片：美国原装CREE 6、光束角：60° 显色指数： Ra≥97 |  | 雷士、欧普、三雄极光 | 个 | 125 |  | 0
4 | 双绞线网线 | 1、导体材质：高纯度无氧铜 2、颜色：绿色、橙色、灰色、蓝色 3、外被材质：低烟无卤护套/PVC护套 4、标准：GB/T 18015YD/T 1019-2013 5、品类：六类千兆非屏蔽 |  | 秋叶原 （或同等品牌） | 米 | 2200 |  | 0
5 | 线材 | 1、规格：rvv3*4 2、工艺：无氧铜 3、类型：护套线 |  | 起帆 （或同等品牌） | 米 | 850 |  | 0
6 | 信号线 | 1、规格：rvvp2*1.5 2、工艺：四N铜抗干扰屏蔽 |  | 起帆 （或同等品牌） | 米 | 500 |  | 0
7 | 电缆 | 型号：YJV4*10+1*6 |  | 起帆 （或同等品牌） | 米 | 150 |  | 0
8 | 配电箱 | 综合成品配电电控箱 |  |  | 套 | 1 |  | 0
9 | 墙面一般抹灰及 墙面拆除和支撑 | 1.墙体类型:外墙 2.底层厚度、砂浆配合比:水泥砂浆 3.面层厚度、砂浆配合比:厚度20mm 4.砖品种、规格、强度等级:非粘土烧结实心砖 5.砂浆强度等级、配合比:DM M7.5 |  |  | 项 | 1 |  | 0
10 | 钢材 | 1、规格：外径45mm内径36mm壁厚5.mm 2、工艺：无缝钢管 3、类型：空心圆形无缝精密钢管 |  | 新兴 （或同等品牌） | 米 | 110 |  | 0
11 | 板材 | 1、尺寸：1200*2400*12mm 2、抗拉强度：≥1.0g/m³ 3、抗弯强度：≤15MPA 4、耐火性：A级 5、主要成分：天然石膏、纤维材料 |  | 泰山 （或同等品牌） | ㎡ | 20 |  | 0
12 | 桥架 | 1、规格：100*100 2、工艺：镀锌 |  | 津日 （或同等品牌） | 米 | 200 |  | 0
13 | 套管 | 1、规格：50金属波纹管 2、工艺：包塑、阻燃、耐高温 3、工作压力：0.6MPa~2.5MPa |  | 津日 （或同等品牌） | 米 | 30 |  | 0
14 | 油漆涂料 | 1、性能：A级耐燃、遮盖力佳、抗碱 2、施工工艺：滚涂、刷涂 3、成膜性物质：无机； |  | 立邦 （或同等品牌） | ㎡ | 300 |  | 0
15 | 墙面顶面腻子 | 1、环保标准：BG18582-2020 2、施工工艺：人工抹面 3、成膜时间：4小时 4、施工厚度：0.5-2.0mm |  | 立邦 （或同等品牌） | ㎡ | 50 |  | 0
16 | 脚手架 | 运送、搭建、拆除 |  |  | 项 | 1 |  | 0
17 | 成品保护 | 1、基材：PVE复合 2、材质：编织布+PVE编织布 3、适用范围：装修工程 4、尺寸：宽1200*厚度30mm 5、特性：防滑、防水、超耐磨、阻燃、防火，建筑模版大红板：1220*2440mm |  |  | 项 | 1 |  | 0 | 1、确保地面地毯、墙体、墙面、现场桌、椅保护，如有刮擦或破损，由承接方承担；
18 | 建筑垃圾清运 | 音控室区域及大屏、灯光吊顶区域人工搬运分类，清运至室外，垃圾分类装车运走 |  |  | 项 | 1 |  | 0
19 | 保洁 | 人工吸尘、清扫、擦拭 |  |  | 项 | 1 |  | 0
小计： | [7 empty] | 0
总计： | [7 empty] | 0
含税总价（13%税率） | [7 empty] | 0