## 扉-1 招标工程量清单扉页
| 九台区人大常委会会议室会议投票系统改造项目 |  |  | 工程
招标工程量清单
招 标 人： |  | 造 价咨询人：
| (单位盖章) |  |  | (单位资质专用章)
法定代表人 或其授权人： |  | 法定代表人 或其授权人：
| (签字或盖章) |  |  | (签字或盖章)
编 制 人： |  | 复 核 人：
| (造价人员签字盖专用章) |  |  | (造价工程师签字盖专用章)
编 制 时 间： | 年 月 日 | 复 核 时 间： |  | 年 月 日
扉—1

## 表-08 分部分项工程和单价措施项目清单与计价表【九台区人
分部分项工程和单价措施项目清单与计价表
工程名称：九台区人大常委会会议室会议投票系统改造项目【装饰工程】 | [7 empty] | 第 1 页 共 13 页
序号 | 项目编码 | 项目名称 | 项目特征描述 | 计量单位 | 工程量 | 金额（元）
[6 empty] | 综合单价 | 合价 |  | 其中
暂估价
拆除工程
1 | 01B004 | 原家具拆除 | 1.原家具拆除及外运 | 项 | 1
2 | 011606003001 | 天棚面龙骨及饰面拆除 | 1.轻钢龙骨石膏板跌级天花拆除 | m2 | 172.32
3 | 011608001001 | 铲除油漆面 | 1.天棚及后侧墙面大白铲除 | m2 | 52.56
4 | 01B003 | 棚面线材桥架拆除 | 1.棚面线材桥架拆除及外运 | 项 | 1
5 | 011614001001 | 暖气罩拆除 | 1.暖气罩拆除 | 个 | 10
6 | 011606002001 | 墙柱面龙骨及饰面拆除 | 1.墙面护墙板、龙骨骨架拆除 2.墙面展示板拆除 | m2 | 122.41
7 | 011614004001 | 筒子板拆除 | 1.窗口线拆除 | m | 61.6
8 | 011614003001 | 窗台板拆除 | 1.窗台板拆除 | m | 19.6
9 | 011610002001 | 金属门窗拆除 | 1.原窗户拆除 | m2 | 41.16
10 | 011610001001 | 木门拆除 | 1.原门拆除 | m2 | 4.65
11 | 011606001001 | 楼地面龙骨及饰面拆除 | 1.地面地板拆除-带钢骨架地台拆除 | m2 | 35.91
12 | 011606001002 | 楼地面龙骨及饰面拆除 | 1.地面地板拆除 | m2 | 136.41
13 | 011602001001 | 混凝土构件拆除 | 1.100mmC15混凝土垫层铲除 | m3 | 18.52
14 | 070303001001 | 垂直运输 | 1.材料及建筑垃圾垂直运输 | m3 | 58.46
15 | 010103002001 | 余方弃置 | 1.废弃料品种:建筑垃圾外运 2.运距:投标单位自行考虑 | m3 | 60.57
门窗工程
16 | 010810001001 | 窗帘 | 1.定制成品双层窗帘（窗帘、纱帘） 2.含运输及安装 | m | 44.85
17 | 010810005001 | 窗帘轨 | 1.80mm宽铝型材窗帘滑轨 | m | 29.9
本页小计
表—08
分部分项工程和单价措施项目清单与计价表
工程名称：九台区人大常委会会议室会议投票系统改造项目【装饰工程】 | [7 empty] | 第 2 页 共 13 页
序号 | 项目编码 | 项目名称 | 项目特征描述 | 计量单位 | 工程量 | 金额（元）
[6 empty] | 综合单价 | 合价 |  | 其中
暂估价
18 | 010807001001 | 金属（塑钢、断桥）窗 | 1.80型5mm*3玻断桥铝窗 2.含加工、运输、安装、五金配件等全部施工工艺 3.所有门窗洞口尺寸经专业厂家测量,方可进行施工安装 4.其他要求：见设计图纸及工程建设标准 | m2 | 41.16
19 | 010801001001 | 木质门 | 1.成品木门 2.尺寸：1500mm*3100mm 3.含加工、运输、安装、五金配件等全部施工工艺 4.所有门窗洞口尺寸经专业厂家测量,方可进行施工安装 5.其他要求：见设计图纸及工程建设标准 | 樘 | 1
20 | 010809004001 | 石材窗台板 | 1.20mm厚黑金沙大理石窗台板 2.20mm水泥砂浆抹平层 | m2 | 10.78
墙、柱面装饰与隔断、幕墙工程
21 | 011207001001 | 墙面装饰板 | 1.10mm纸面石膏板基层 2.100mm厚隔音棉 3.轻钢龙骨骨架@600 | m2 | 82.81
本页小计
表—08
分部分项工程和单价措施项目清单与计价表
工程名称：九台区人大常委会会议室会议投票系统改造项目【装饰工程】 | [7 empty] | 第 3 页 共 13 页
序号 | 项目编码 | 项目名称 | 项目特征描述 | 计量单位 | 工程量 | 金额（元）
[6 empty] | 综合单价 | 合价 |  | 其中
暂估价
22 | 011407001001 | 墙面喷刷涂料 | 1.防潮乳胶漆一道 2.封闭乳胶漆二道 3.满刮腻子找平一道 | m2 | 82.81
23 | 011201001001 | 墙面一般抹灰 | 墙面 1.20mm厚1:25水泥砂浆 | m2 | 1
24 | 01B016 | 窗套口抹灰 | 1.窗口膀20mm水泥砂浆抹平层 | m | 61.6
25 | 011408001001 | 墙纸裱糊 | 1.壁布一层 2.刷壁布胶一道 3.108胶:水:白乳胶=1:1:0.1，底胶一道 | m2 | 82.81
26 | 011504003001 | 金属暖气罩 | 1.定制金属氟碳漆散热罩 2.尺寸：长1800mm*高600mm | m2 | 2.16
27 | 011504003002 | 金属暖气罩 | 1.定制金属氟碳漆散热罩 2.尺寸：长2000mm*高600mm | m2 | 7.2
28 | 010808004001 | 金属门窗套 | 1.18mm阻燃板基层, 2.面层1.2mm白钢折板材质上喷氟碳漆 | m2 | 24.6
29 | 011210006001 | 其他隔断 | 隔断 1.双面18mm厚阻燃板基层 2.40*40*3mm方钢焊接骨架@600 | m2 | 19.64
30 | 011210006002 | 其他隔断 | LED安装口隔断 1.18mm厚阻燃板基层 2.40*40*3mm方钢焊接骨架@600 | m2 | 16.59
本页小计
表—08
分部分项工程和单价措施项目清单与计价表
工程名称：九台区人大常委会会议室会议投票系统改造项目【装饰工程】 | [7 empty] | 第 4 页 共 13 页
序号 | 项目编码 | 项目名称 | 项目特征描述 | 计量单位 | 工程量 | 金额（元）
[6 empty] | 综合单价 | 合价 |  | 其中
暂估价
31 | 011207001002 | 墙面装饰板 | 1.18mm木饰面板面层 | m2 | 6.25
32 | 011207001003 | 墙面装饰板 | 1.9.5mm厚石膏板 2.腻子、乳胶漆两遍 | m2 | 11
33 | 011207001004 | 墙面装饰板 | 1.面层1.2mm白钢折板材质上喷氟碳漆 2.18mm厚阻燃板基层 | m2 | 11
34 | 010801001002 | 隐形门 | 1.门代号及洞口尺寸:隐形门660*1800mm 2.18mm木饰面板面层，18mm厚阻燃板基层 3.含五金件等制作安装 | 樘 | 2
楼地面装饰工程
35 | 011104002001 | 竹、木（复合）地板 | 1.15mm实木地板面层 2.泡沫塑料衬垫 | m2 | 137.82
36 | 011104002002 | 竹、木（复合）地板 | 1.15mm实木地板面层 2.泡沫塑料衬垫 3.18mm厚细木工板衬板 4.40*40*3mm方钢龙骨@400 | m2 | 34.5
37 | 011101006001 | 平面砂浆找平层 | 1.20厚1:2.5水泥砂浆 | m2 | 185.2
38 | 010404001001 | 垫层 | 1.垫层材料种类、配合比、厚度:100mmC15混凝土 | m3 | 18.52
39 | 011615001001 | 开孔（打洞） | 1.地板开孔 | 个 | 21
40 | 011105006001 | 金属踢脚线 | 1.10mm金属踢脚线面层 2.胶质粘结层 3.9mm阻燃板基层 | m | 42.91
本页小计
表—08
分部分项工程和单价措施项目清单与计价表
工程名称：九台区人大常委会会议室会议投票系统改造项目【装饰工程】 | [7 empty] | 第 5 页 共 13 页
序号 | 项目编码 | 项目名称 | 项目特征描述 | 计量单位 | 工程量 | 金额（元）
[6 empty] | 综合单价 | 合价 |  | 其中
暂估价
天棚工程
41 | 011302001001 | 吊顶天棚 | 1.轻钢龙骨9.5mm厚双层石膏板跌级吊顶，板缝贴网格布腻子找平，大白乳胶漆3遍 2.轻钢龙骨 | m2 | 132.68
42 | 011407002001 | 天棚喷刷涂料 | 1.棚面大白乳胶漆三遍 | m2 | 11.5
其他装饰工程
43 | 01B003 | 定制立体国徽 | 1.定制立体国徽500*500mm.含运输及安装 | 个 | 1
44 | 01B004 | 电子时钟 | 1.电子时钟 | 个 | 1
家具
本页小计
表—08
分部分项工程和单价措施项目清单与计价表
工程名称：九台区人大常委会会议室会议投票系统改造项目【装饰工程】 | [7 empty] | 第 6 页 共 13 页
序号 | 项目编码 | 项目名称 | 项目特征描述 | 计量单位 | 工程量 | 金额（元）
[6 empty] | 综合单价 | 合价 |  | 其中
暂估价
45 | 01B003 | 1.6米主席台 | 1.1600mm*700mm*785mm 2.基材:采用E0级优质高密度纤维板 3.面材:采用优质天然胡桃木实木木皮饰面， 4.厚度≥0.6mm; 宽度标准≥200mm，木皮纹理颜色一致，无结疤、无瑕疵 5.油漆:采用优质品牌环保油漆 6.颜色:胡桃色 7.结构设置:桌面开无纸化升降器及表决麦孔。嵌入式表决麦:桌面开口尺寸:206mm*48mm无纸化升降器:桌面开孔尺寸:415.2mm*61mm(建议实物开孔)面板沉台尺寸:43mml*71mm*3mm(长*宽*厚) | 套 | 3
本页小计
表—08
分部分项工程和单价措施项目清单与计价表
工程名称：九台区人大常委会会议室会议投票系统改造项目【装饰工程】 | [7 empty] | 第 7 页 共 13 页
序号 | 项目编码 | 项目名称 | 项目特征描述 | 计量单位 | 工程量 | 金额（元）
[6 empty] | 综合单价 | 合价 |  | 其中
暂估价
46 | 01B004 | 1.5米主席台 | 1.1500mm*700mm*785mm 2.基材:采用E0级优质高密度纤维板 3.面材:采用优质天然胡桃木实木木皮饰面，3.厚度≥0.6mm:宽度标准≥200mm，木皮纹理颜色一致，无结疤、无瑕疵 4.油漆:采用优质品牌环保油漆 5.颜色:胡桃色 6.结构设置:桌面开无纸化升降器及表决麦孔。嵌入式表决麦:桌面开口尺寸:206mm*48mm，无纸化升降器:泉面开孔尺寸:415.2mm*61mm(建议实物开孔)面板沉台尺寸:431mm*71mm*3mm(长*宽*厚) | 套 | 2
本页小计
表—08
分部分项工程和单价措施项目清单与计价表
工程名称：九台区人大常委会会议室会议投票系统改造项目【装饰工程】 | [7 empty] | 第 8 页 共 13 页
序号 | 项目编码 | 项目名称 | 项目特征描述 | 计量单位 | 工程量 | 金额（元）
[6 empty] | 综合单价 | 合价 |  | 其中
暂估价
47 | 01B005 | 1.5米条桌(台下大条桌) | 1.1500mm*550mm*785m 2.基材:采用E0级优质高密度纤维板 3.面材:采用优质天然胡桃木实木木皮饰面， 4.厚度≥0.6mm: 宽度标准≥200mm，木皮纹理颜色一致，无结疤、无瑕疵 5.油漆:采用优质品牌环保油漆 6.颜色：胡桃色 7.结构设置:色:胡桃色桌面开表决麦孔。嵌入式表决麦:桌面开口尺寸:206mm*48mm | 套 | 15
48 | 01B006 | 1.8米条桌(不开孔) | 1.1800mm*550mm*785m 2.基材:采用E0级优质高密度纤维板 3.面材:采用优质天然胡桃木实木木皮饰面， 4.厚度≥0.6mm;宽度标准≥200mm，木皮纹理颜色一致，无结疤、无瑕疵 5.油漆:采用优质品牌环保油漆 6.颜色:胡桃色 7.结构设置:桌面不开孔 | 套 | 2
本页小计
表—08
分部分项工程和单价措施项目清单与计价表
工程名称：九台区人大常委会会议室会议投票系统改造项目【装饰工程】 | [7 empty] | 第 9 页 共 13 页
序号 | 项目编码 | 项目名称 | 项目特征描述 | 计量单位 | 工程量 | 金额（元）
[6 empty] | 综合单价 | 合价 |  | 其中
暂估价
49 | 01B007 | 1.5米条桌(不开孔) | 1.1500mm*550mm*785mm 2.基材:采用E0级优质高密度纤维板 3.面材:采用优质天然胡桃木实木木皮饰面，3.厚度≥0.6mm: 宽度标准≥200mm，木皮纹理颜色一致，无结疤、无瑕疵. 4.油漆:采用优质品牌环保油漆 5.颜色:胡桃色 6.桌面不开孔 | 套 | 3
50 | 01B008 | 1. 2米小条桌(台下小条桌) | 1.1200mm*400mm*785mm 2.基材:采用E0级优质高密度纤维板 3.面材:采用优质天然胡桃木实木木皮饰面，厚度多0.6mm:; 宽度标准≥200mm，木皮纹理颜色一致，无结疤、无瑕疵 4.油漆:采用优质品牌环保油漆 5.颜色:胡桃色 6.结构设置:桌面不开孔 | 套 | 8
本页小计
表—08
分部分项工程和单价措施项目清单与计价表
工程名称：九台区人大常委会会议室会议投票系统改造项目【装饰工程】 | [7 empty] | 第 10 页 共 13 页
序号 | 项目编码 | 项目名称 | 项目特征描述 | 计量单位 | 工程量 | 金额（元）
[6 empty] | 综合单价 | 合价 |  | 其中
暂估价
51 | 01B009 | 立式讲台 | 1.700mm*520mm*1220mm 2.基材:采用E0级优质高密度纤维板。 3.面材:采用优质天然胡桃木实木木皮饰面， 4.厚度多0.6mm:宽度标准>200mm，木皮纹理颜.色一致，无结疤、无瑕疵 5.油漆:采用优质品牌环保油漆 6.颜色:胡桃色 7.结构设置:桌面及底部开常规穿线孔 | 套 | 1
52 | 01B010 | 宣誓台 | 1.470mm*470mm*1110mm 2.基材:采用E0级优质高密度纤维板 3.面材:采用优质天然胡桃木实木木皮饰面.厚度多0.6mm: 宽度标准>200mm，木皮纹理颜色一致，无结疤、无瑕疵 4.油漆:采用优质品牌环保油漆 5.颜色:胡桃色 6.结构设置:底部带静音万向轮，桌面不开孔 | 套 | 1
本页小计
表—08
分部分项工程和单价措施项目清单与计价表
工程名称：九台区人大常委会会议室会议投票系统改造项目【装饰工程】 | [7 empty] | 第 11 页 共 13 页
序号 | 项目编码 | 项目名称 | 项目特征描述 | 计量单位 | 工程量 | 金额（元）
[6 empty] | 综合单价 | 合价 |  | 其中
暂估价
53 | 01B011 | 围挡柜 | 1.1500mm*240mm*1000mm 2.基材:采用E0级优质高密度纤维板 3.面材:采用优质天然胡桃木实木木皮饰面，厚度≥0.6mm:宽度标准≥200mm，木皮纹理颜色一致，无结疤、无瑕疵 4.油漆:采用优质品牌环保油漆 5.颜色:胡桃色 6.结构设冒:柜面不开 | 套 | 6
54 | 01B012 | 大会议椅 | 1.600mm*720mm*1020mm， 2.面料:优质西皮饰面，皮面光泽度好，透气性强，柔软且富于韧性，厚度适中: 3..垫内结构:一次成型多层薄木高温热压而成，双面备胶; 4.填充物:高密海棉≥45kg/m? 高密高回弹聚安脂阻燃料泡棉,长面附加丝棉，永不变形: 5.骨架基材:实木框架，实木扶手。 6.油漆:面漆采用PU聚脂漆，底漆采用PE不饱和树脂漆 7.颜色:黑色 | 把 | 40
本页小计
表—08
分部分项工程和单价措施项目清单与计价表
工程名称：九台区人大常委会会议室会议投票系统改造项目【装饰工程】 | [7 empty] | 第 12 页 共 13 页
序号 | 项目编码 | 项目名称 | 项目特征描述 | 计量单位 | 工程量 | 金额（元）
[6 empty] | 综合单价 | 合价 |  | 其中
暂估价
55 | 01B013 | 小会议椅 | 1.550mm*580mm*900mm 2.面料:优质西皮饰面，皮面光泽度好，透气性强，柔软且富于韧性，厚度适中: 3.垫内结构:一次成型多层薄木高温热压而成，双面备胶; 4.填充物:高密海棉≥45kg/㎡ 高密高回弹聚安脂阻燃料泡棉表面附加丝棉，永不变形: 5.骨架基材:实木框架，实木扶手。 6.油漆:面漆冞用PU聚脂漆 7.颜色:黑色 | 把 | 30
56 | 01B014 | 操作台 | 1.1170mm*900mm*750mm 双联操作台 2.桌面材质:E0级实木颗粒板台面 3.静曲强度≥20MPA 4.钢制部分:采用优质钢板 5.静电喷涂工艺、硬度高 6.结实耐用。 7.颜色:暖白色。 | 套 | 1
本页小计
表—08
分部分项工程和单价措施项目清单与计价表
工程名称：九台区人大常委会会议室会议投票系统改造项目【装饰工程】 | [7 empty] | 第 13 页 共 13 页
序号 | 项目编码 | 项目名称 | 项目特征描述 | 计量单位 | 工程量 | 金额（元）
[6 empty] | 综合单价 | 合价 |  | 其中
暂估价
57 | 01B015 | 椅子 | 1.饰面:椅座采用优质棉绒弹力面料。 2.海绵:优质高回弹密度定型海绵。 3.成型胶合板:桉木夹板，高硬度强粘合力，1.2-1.5CM厚度。 4.椅架:采用19*32异型扁管，厚≥1.5mm。 5.椅背:采用全新PP+纤维，铝合金转轴结构受力稳定。通过120KG靠背拉力测试。可逍遥活动背 6.带滑轮 | 把 | 2
措施项目
58 | 011701002001 | 墙面脚手架 | 1.墙面脚手架 2.投标人自行考虑 | m2 | 166.95
59 | 011701002002 | 天棚脚手架 | 1.天棚脚手架 2.投标人自行考虑 | m2 | 172.32
分部分项合计
措施项目
单价措施合计
本页小计
合 计
表—08

## 表-11 总价措施项目清单与计价表【九台区人大常委会会议室
总价措施项目清单与计价表
工程名称：九台区人大常委会会议室会议投票系统改造项目【装饰工程】 | [6 empty] | 第 1 页 共 1 页
序号 | 项目编码 | 项目名称 | 计算基础 | 费率 (%) | 金额 (元) | 调整 费率(%) |  | 调整后 金额(元) | 备注
1 | 011707001001 | 安全文明施工费
2 | 011707002001 | 夜间施工增加费
3 | 011707003001 | 非夜间施工增加费
4 | 011707004001 | 二次搬运费
5 | 011707005001 | 冬季施工增加费
6 | 011707005002 | 雨季施工增加费
7 | 011707006001 | 施工临时保护费
8 | 011707007001 | 已完工程保护费
9 | 01B001 | 越冬维护费
10 | 01B002 | 其他措施费
合 计
表-11

## 表-12 其他项目清单与计价汇总表【九台区人大常委会会议室
其他项目清单与计价汇总表
工程名称：九台区人大常委会会议室会议投票系统改造项目【装饰工程】 |  |  |  | 第 1 页 共 1 页
序号 | 项目名称 | 金额（元） | 结算金额（元） |  | 备注
1 | 暂列金额 |  |  |  | 明细详见表-12-1
2 | 暂估价
2.1 | 材料暂估价 | — |  |  | 明细详见表-12-2
2.2 | 专业工程暂估价 |  |  |  | 明细详见表-12-3
3 | 计日工 |  |  |  | 明细详见表-12-4
4 | 总承包服务费 |  |  |  | 明细详见表-12-5
5 | 提前竣工（赶工）费
6 | 优质优价奖励
合 计 |  |  |  |  | —
表—12

## 表-12-1 暂列金额明细表【九台区人大常委会会议室会议投
暂列金额明细表
工程名称：九台区人大常委会会议室会议投票系统改造项目【装饰工程】 |  |  |  | 第 1 页 共 1 页
序号 | 项目名称 | 计量单位 | 暂定金额(元) |  | 备注
1
合 计 |  |  |  |  | —
表—12—1

## 表-12-2 材料(工程设备)暂估价及调整表【九台区人大常
材料（工程设备）暂估单价及调整表
工程名称：九台区人大常委会会议室会议投票系统改造项目【装饰工程】 | [9 empty] | 第 1 页 共 1 页
序号 | 材料(工程设备)名称、规格、型号 | 计量单位 | 数量 |  | 暂估(元) |  | 确认(元) |  | 差额±(元) |  |  | 备注
|  |  | 暂估 | 确认 | 单价 | 合价 | 单价 | 合价 | 单价 |  | 合价
合计
表—12—2

## 表-12-3 专业工程暂估价及结算价表【九台区人大常委会会
专业工程暂估价及结算价表
工程名称：九台区人大常委会会议室会议投票系统改造项目【装饰工程】 | [5 empty] | 第 1 页 共 1 页
序号 | 工程名称 | 工程内容 | 暂估金额（元） | 结算金额(元) | 差额±(元) |  | 备注
1
合 计 | [6 empty] | —
表—12—3

## 表-12-4 计日工表【九台区人大常委会会议室会议投票系统
计 日 工 表
工程名称：九台区人大常委会会议室会议投票系统改造项目【装饰工程】 | [6 empty] | 第 1 页 共 1 页
编号 | 项目名称 | 单位 | 暂定数量 | 实际数量 | 综合单价(元) | 合价(元)
[6 empty] | 暂定 |  | 实际
一 | 人工
人工小计
二 | 材料
材料小计
三 | 机械
机械小计
四.企业管理费和利润
总 计
表—12—4

## 表-12-5 总承包服务费计价表【九台区人大常委会会议室会
总承包服务费计价表
工程名称：九台区人大常委会会议室会议投票系统改造项目【装饰工程】 | [5 empty] | 第 1 页 共 1 页
序号 | 项目名称 | 项目价值(元) | 服务内容 | 计算基础 | 费率(%) |  | 金额(元)
1
合 计
表—12—5

## 表-13 规费、税金项目清单与计价表【九台区人大常委会会议
规费、税金项目计价表
工程名称：九台区人大常委会会议室会议投票系统改造项目【装饰工程】 |  |  |  |  | 第 1 页 共 1 页
序号 | 项目名称 | 计算基础 | 计算基数 | 计算费率(%) |  | 金额(元)
1 | 税金 | 分部分项及单价措施费合计+总价措施项目合计+其他项目清单合计 |  | 9
合 计
表—13

## 表-21 承包人提供主要材料和工程设备一览表【九台区人大常
承包人提供主要材料和工程设备一览表
(适用造价信息差额调整法)
工程名称：九台区人大常委会会议室会议投票系统改造项目【装饰工程】 |  |  |  | 标段：九台区人大常委会会议室会议投票系统改造项目 |  |  |  |  | 第 1 页 共 4 页
序号 | 名称、规格、型号 | 单位 | 数量 |  | 风险系数 (%) | 基准单价 (元) | 投标单价 (元) | 发承包人 确认单价 (元) |  | 备注
1 | 大会议椅 | 把 | 40
2 | 实木地板 15mm | m2 | 144.711
3 | 80型5mm*3玻断桥铝窗 | m2 | 39.279
4 | 小会议椅 | 把 | 30
5 | 围挡柜 | 套 | 6
6 | 1.6米主席台 | 套 | 3
7 | 窗帘+纱帘 | m | 44.85
8 | 1.5米条桌(台下大条桌) | 套 | 15
9 | 预拌混凝土 C15 | m3 | 18.7052
10 | 1.2mm白钢折板材质上喷氟碳漆 | m2 | 38.5756
11 | 实木地板 15mm | m2 | 36.225
12 | 1.5米主席台 | 套 | 2
13 | 壁布 | m2 | 96.0596
14 | 纸面石膏板 9.5mm | m2 | 310.275
15 | 原家具拆除 | 项 | 1
16 | 方钢龙骨 40*40 | t | 0.652
17 | 阻燃板 δ18 | m2 | 70.2135
18 | 玻璃棉毡 | m2 | 86.9505
19 | 棚面线材桥架拆除 | 项 | 1
20 | 1. 2米小条桌(台下小条桌) | 套 | 8
21 | 轻钢龙骨不上人型(跌级) 600×600 | m2 | 180.936
22 | 操作台 | 套 | 1
23 | 双扇套装平开实木门 | 樘 | 1
24 | 立式讲台 | 套 | 1
25 | 40*40mm方钢 | kg | 429.84
26 | 隐形门 | 樘 | 2
27 | 细木工板 18mm | m2 | 36.225
注：1.此表由招标人填写除“投标单价”栏的内容，投标人在投标时自主确定投标单价。 2.招标人应优先采用工程造价管理机构发布的单价作为基准单价，未发布的，通过市场调查确定其基准单价。
表-21
承包人提供主要材料和工程设备一览表
(适用造价信息差额调整法)
工程名称：九台区人大常委会会议室会议投票系统改造项目【装饰工程】 |  |  |  | 标段：九台区人大常委会会议室会议投票系统改造项目 |  |  |  |  | 第 2 页 共 4 页
序号 | 名称、规格、型号 | 单位 | 数量 |  | 风险系数 (%) | 基准单价 (元) | 投标单价 (元) | 发承包人 确认单价 (元) |  | 备注
28 | 铝合金窗帘轨 双轨成套 | m | 60.398
29 | 湿拌地面砂浆 | m3 | 3.7781
30 | 阻燃板 δ18 | m2 | 32.2629
31 | 宣誓台 | 套 | 1
32 | 20mm厚黑金沙大理石窗台板 | m2 | 11.319
33 | 1.5米条桌(不开孔) | 套 | 3
34 | 苯丙乳胶漆 内墙用 | kg | 90.0593
35 | 硅酮耐候密封胶 | kg | 40.6319
36 | 聚氨酯发泡密封胶 750mL | 支 | 59.8661
37 | 镀锌轻钢龙骨 75×50 | m | 164.5849
38 | 纸面石膏板 10mm | m2 | 87.7786
39 | 1.8米条桌(不开孔) | 套 | 2
40 | 定制金属氟碳漆散热罩 2000*600 | 个 | 6
41 | 定制立体国徽 | 个 | 1
42 | 成品腻子粉 | kg | 544.8033
43 | 金属踢脚线 | m | 45.4846
44 | 椅子 | 把 | 2
45 | 苯丙清漆 | kg | 29.4056
46 | 铝合金门窗地脚 3×30×300mm | 个 | 227.4675
47 | 镀锌轻钢龙骨 75×40 | m | 87.7786
48 | 壁纸专用粘贴剂 | kg | 23.0295
49 | 18mm木饰面板面层 | m2 | 6.5625
50 | 电子时钟 | 个 | 1
51 | 铁件(综合) | kg | 70.1342
52 | 金属膨胀螺栓 M8 | 套 | 443.4407
53 | 定制金属氟碳漆散热罩 1800*600 | 个 | 2
注：1.此表由招标人填写除“投标单价”栏的内容，投标人在投标时自主确定投标单价。 2.招标人应优先采用工程造价管理机构发布的单价作为基准单价，未发布的，通过市场调查确定其基准单价。
表-21
承包人提供主要材料和工程设备一览表
(适用造价信息差额调整法)
工程名称：九台区人大常委会会议室会议投票系统改造项目【装饰工程】 |  |  |  | 标段：九台区人大常委会会议室会议投票系统改造项目 |  |  |  |  | 第 3 页 共 4 页
序号 | 名称、规格、型号 | 单位 | 数量 |  | 风险系数 (%) | 基准单价 (元) | 投标单价 (元) | 发承包人 确认单价 (元) |  | 备注
54 | 杉木板 | m3 | 0.12062
55 | 吊杆 | kg | 61.5182
56 | 贴缝胶带 9m | 卷 | 27.053
57 | 湿拌抹灰砂浆 | m3 | 0.4969
58 | 自攻螺钉 | 100个 | 34.9813
59 | 合金钢钻头 | 个 | 11.4631
60 | 水 | m3 | 11.7237
61 | 玻璃胶 335g/支 | 支 | 13.0783
62 | 泡沫防潮纸 | m2 | 189.552
63 | 聚醋酸乙烯乳液 | kg | 19.6127
64 | 纸面石膏板 9.5mm | m2 | 11.66
65 | 沉头木螺钉 L35 | 套 | 274.482
66 | 万能胶 | kg | 10.332
67 | 塑料膨胀螺栓 | 套 | 229.7193
68 | 低合金钢焊条 E43 | kg | 16.0561
69 | 不锈钢合页 | 个 | 4.04
70 | 阻燃板 9mm | m2 | 2.6985
71 | 方钢管 25×25×2.5 | m | 10.546
72 | 水泥 32.5 | kg | 167.6099
73 | 环氧富锌 底漆 | kg | 1.3822
74 | 木脚手板 | m3 | 0.03592
75 | 抽芯铆钉 φ4×13 | 100个 | 7.7427
76 | 木材 | m3 | 0.01988
77 | 电 | kW·h | 38.9308
78 | 中砂 | m3 | 0.33643
79 | 防腐油 | kg | 14.7305
80 | 红丹环氧防锈漆 | kg | 1.5522
81 | 六角螺栓 | kg | 3.631
82 | 砂纸 | 张 | 31.9291
注：1.此表由招标人填写除“投标单价”栏的内容，投标人在投标时自主确定投标单价。 2.招标人应优先采用工程造价管理机构发布的单价作为基准单价，未发布的，通过市场调查确定其基准单价。
表-21
承包人提供主要材料和工程设备一览表
(适用造价信息差额调整法)
工程名称：九台区人大常委会会议室会议投票系统改造项目【装饰工程】 |  |  |  | 标段：九台区人大常委会会议室会议投票系统改造项目 |  |  |  |  | 第 4 页 共 4 页
序号 | 名称、规格、型号 | 单位 | 数量 |  | 风险系数 (%) | 基准单价 (元) | 投标单价 (元) | 发承包人 确认单价 (元) |  | 备注
83 | 钢丝绳 φ12 | kg | 3.2078
84 | 金属结构铁件 | kg | 2.9992
85 | 乙炔气 | m3 | 1.0348
86 | 塑料胀塞 | 个 | 274.482
87 | 沉头木螺钉 L32 | 套 | 24.48
88 | 氧气 | m3 | 2.5314
89 | 圆钉 50 | kg | 2.027
90 | 塑料薄膜 | m2 | 7.871
91 | 油漆溶剂油 | kg | 3.267
92 | 垫木 | m3 | 0.00913
93 | 木螺钉 | 100个 | 0.5184
94 | 吊装夹具 | 套 | 0.01304
95 | 稀释剂 | kg | 0.11084
96 | 圆钉 | kg | 0.10563
97 | 白色硅酸盐水泥 32.5 | t | 0.00108
注：1.此表由招标人填写除“投标单价”栏的内容，投标人在投标时自主确定投标单价。 2.招标人应优先采用工程造价管理机构发布的单价作为基准单价，未发布的，通过市场调查确定其基准单价。
表-21

## 表-08 分部分项工程和单价措施项目清单与计价表【九台区人_1
分部分项工程和单价措施项目清单与计价表
工程名称：九台区人大常委会会议室会议投票系统改造项目【电气工程】 | [7 empty] | 第 1 页 共 5 页
序号 | 项目编码 | 项目名称 | 项目特征描述 | 计量单位 | 工程量 | 金额（元）
[6 empty] | 综合单价 | 合价 |  | 其中
暂估价
整个项目
1 | 011613001001 | 灯具拆除 | 1.名称:原有灯具拆除 | 套 | 134
2 | 030404017001 | 配电箱 | 1.名称:照明配电箱 2.型号:ALm 3.规格:500*500*180 4.接线端子材质、规格:含配电箱内的接线端子，具体详见设计图纸要求 5.安装方式:底距地1.5m，挂墙暗装 | 台 | 1
3 | 030411003001 | 桥架 | 1.名称:电缆桥架 2.规格:150*100 3.材质:金属 | m | 15.07
4 | 030413001001 | 铁构件 | 1.名称:一般铁构件制作与安装（桥架支吊架） | kg | 10.55
5 | 030411001001 | 配管 | 1.名称:电气配管 2.材质:镀锌钢管 3.规格:SC70 4.配置形式:砖、混凝土结构明配 | m | 20
6 | 030411001002 | 配管 | 1.名称:电气配管 2.材质:镀锌钢管 3.规格:SC20 4.配置形式:砖、混凝土结构明配 | m | 51.96
本页小计
表—08
分部分项工程和单价措施项目清单与计价表
工程名称：九台区人大常委会会议室会议投票系统改造项目【电气工程】 | [7 empty] | 第 2 页 共 5 页
序号 | 项目编码 | 项目名称 | 项目特征描述 | 计量单位 | 工程量 | 金额（元）
[6 empty] | 综合单价 | 合价 |  | 其中
暂估价
7 | 030411001003 | 配管 | 1.名称:电气配管 2.材质:镀锌钢管 3.规格:SC20 4.配置形式:砖、混凝土结构暗配 | m | 21
8 | 030411001004 | 配管 | 1.名称:电气配管 2.材质:镀锌钢管 3.规格:SC15 4.配置形式:砖、混凝土结构明配 | m | 149.97
9 | 030411001005 | 配管 | 1.名称:电气配管 2.材质:镀锌钢管 3.规格:SC15 4.配置形式:砖、混凝土结构暗配 | m | 6.8
10 | 030411006001 | 接线盒 | 1.名称:接线盒 2.材质:钢制 3.规格:8*6 | 个 | 78
11 | 030411006002 | 接线盒 | 1.名称:开关盒 2.材质:钢制 3.规格:8*6 | 个 | 14
12 | 030408001001 | 电力电缆 | 1.名称:电力电缆 2.规格:WDZ-YJE-4*35+1*16mm2 3.材质:铜芯 4.敷设方式、部位:室内 5.电压等级(kV):1KV | m | 20
本页小计
表—08
分部分项工程和单价措施项目清单与计价表
工程名称：九台区人大常委会会议室会议投票系统改造项目【电气工程】 | [7 empty] | 第 3 页 共 5 页
序号 | 项目编码 | 项目名称 | 项目特征描述 | 计量单位 | 工程量 | 金额（元）
[6 empty] | 综合单价 | 合价 |  | 其中
暂估价
13 | 030408006001 | 电力电缆头 | 1.名称:电力电缆头 2.规格:35mm2 3.材质、类型:铜芯 4.安装部位:室内 5.电压等级（kV):1KV | 个 | 2
14 | 030411004001 | 配线 | 1.名称:电气配线 2.配线形式:管内穿线 3.规格:WDZ-BYJ4mm2 4.材质:铜芯 5.配线部位:照明线路 | m | 218.9
15 | 030411004002 | 配线 | 1.名称:电气配线 2.配线形式:桥架内穿线 3.规格:WDZ-BYJ4mm2 4.材质:铜芯 5.配线部位:照明线路 | m | 241.19
16 | 030411004003 | 配线 | 1.名称:电气配线 2.配线形式:管内穿线 3.规格:WDZ-BYJ2.5mm2 4.材质:铜芯 5.配线部位:照明线路 | m | 477.28
本页小计
表—08
分部分项工程和单价措施项目清单与计价表
工程名称：九台区人大常委会会议室会议投票系统改造项目【电气工程】 | [7 empty] | 第 4 页 共 5 页
序号 | 项目编码 | 项目名称 | 项目特征描述 | 计量单位 | 工程量 | 金额（元）
[6 empty] | 综合单价 | 合价 |  | 其中
暂估价
17 | 030411004004 | 配线 | 1.名称:电气配线 2.配线形式:桥架内穿线 3.规格:WDZ-BYJ2.5mm2 4.材质:铜芯 5.配线部位:照明线路 | m | 84.92
18 | 030412004001 | 装饰灯 | 1.名称:暗装4寸筒灯 2.规格:15W | 套 | 78
19 | 030412004002 | 装饰灯 | 1.名称:定制异型软膜灯（矩形） 2.具体参数详见设计图纸要求 | 套 | 8
20 | 030412004003 | 装饰灯 | 1.名称:定制异型软膜灯（弧形大） 2.具体参数详见设计图纸要求 | 套 | 5
21 | 030412004004 | 装饰灯 | 1.名称:定制异型软膜灯（弧形小） 2.具体参数详见设计图纸要求 | 套 | 5
22 | 030412004005 | 装饰灯 | 1.名称:定制造型顶灯（五角星） 2.具体参数详见设计图纸要求 | 套 | 1
23 | 030404034001 | 照明开关 | 1.名称:暗装双联开关 2.规格:250V 10A 3.安装方式:距地1.3m | 个 | 4
本页小计
表—08
分部分项工程和单价措施项目清单与计价表
工程名称：九台区人大常委会会议室会议投票系统改造项目【电气工程】 | [7 empty] | 第 5 页 共 5 页
序号 | 项目编码 | 项目名称 | 项目特征描述 | 计量单位 | 工程量 | 金额（元）
[6 empty] | 综合单价 | 合价 |  | 其中
暂估价
24 | 030404035001 | 插座 | 1.名称:单相五孔插座 2.规格:250V 10A 3.安装方式:距地0.3m | 个 | 8
25 | 030404035002 | 插座 | 1.名称:空调专用插座 2.规格:250V 16A 3.安装方式:距地0.3m | 个 | 2
26 | 030404035003 | 插座 | 1.名称:九孔强电插座 2.规格:250V 10A 3.安装方式:地面安装 | 个 | 5
27 | 030413002001 | 凿（压)槽 | 1.名称：凿（压)槽 2.规格：20mm 3.类型：墙面 4.填充（恢复）方式：水泥砂浆 | m | 27.8
28 | 030506007001 | 电动升降幕布 | 1.名称:电动升降幕布 2.规格:120寸 3.功能、用途:加装远程控制集成模组，幕布UV定制画面 | 套 | 1
分部分项合计
措施项目
29 | 031301017001 | 脚手架搭拆 |  | 项 | 1
单价措施合计
本页小计
合 计
表—08

## 表-11 总价措施项目清单与计价表【九台区人大常委会会议室_1
总价措施项目清单与计价表
工程名称：九台区人大常委会会议室会议投票系统改造项目【电气工程】 | [6 empty] | 第 1 页 共 1 页
序号 | 项目编码 | 项目名称 | 计算基础 | 费率 (%) | 金额 (元) | 调整 费率(%) |  | 调整后 金额(元) | 备注
1 | 031302001001 | 安全文明施工费
2 | 031302002001 | 夜间施工增加费
3 | 031302003001 | 非夜间施工增加费
4 | 031302004001 | 二次搬运费
5 | 031302005001 | 冬季施工增加费
6 | 031302005002 | 雨季施工增加费
7 | 03B001 | 施工临时保护费
8 | 031302006001 | 已完工程保护费
9 | 03B002 | 越冬维护费
10 | 03B003 | 其他措施费
合 计
表-11

## 表-12 其他项目清单与计价汇总表【九台区人大常委会会议室_1
其他项目清单与计价汇总表
工程名称：九台区人大常委会会议室会议投票系统改造项目【电气工程】 |  |  |  | 第 1 页 共 1 页
序号 | 项目名称 | 金额（元） | 结算金额（元） |  | 备注
1 | 暂列金额 |  |  |  | 明细详见表-12-1
2 | 暂估价
2.1 | 材料暂估价 | — |  |  | 明细详见表-12-2
2.2 | 专业工程暂估价 |  |  |  | 明细详见表-12-3
3 | 计日工 |  |  |  | 明细详见表-12-4
4 | 总承包服务费 |  |  |  | 明细详见表-12-5
5 | 提前竣工（赶工）费
6 | 优质优价奖励
合 计 |  |  |  |  | —
表—12

## 表-12-1 暂列金额明细表【九台区人大常委会会议室会议投_1
暂列金额明细表
工程名称：九台区人大常委会会议室会议投票系统改造项目【电气工程】 |  |  |  | 第 1 页 共 1 页
序号 | 项目名称 | 计量单位 | 暂定金额(元) |  | 备注
1
合 计 |  |  |  |  | —
表—12—1

## 表-12-2 材料(工程设备)暂估价及调整表【九台区人大常_1
材料（工程设备）暂估单价及调整表
工程名称：九台区人大常委会会议室会议投票系统改造项目【电气工程】 | [9 empty] | 第 1 页 共 1 页
序号 | 材料(工程设备)名称、规格、型号 | 计量单位 | 数量 |  | 暂估(元) |  | 确认(元) |  | 差额±(元) |  |  | 备注
|  |  | 暂估 | 确认 | 单价 | 合价 | 单价 | 合价 | 单价 |  | 合价
合计
表—12—2

## 表-12-3 专业工程暂估价及结算价表【九台区人大常委会会_1
专业工程暂估价及结算价表
工程名称：九台区人大常委会会议室会议投票系统改造项目【电气工程】 | [5 empty] | 第 1 页 共 1 页
序号 | 工程名称 | 工程内容 | 暂估金额（元） | 结算金额(元) | 差额±(元) |  | 备注
1
合 计 | [6 empty] | —
表—12—3

## 表-12-4 计日工表【九台区人大常委会会议室会议投票系统_1
计 日 工 表
工程名称：九台区人大常委会会议室会议投票系统改造项目【电气工程】 | [6 empty] | 第 1 页 共 1 页
编号 | 项目名称 | 单位 | 暂定数量 | 实际数量 | 综合单价(元) | 合价(元)
[6 empty] | 暂定 |  | 实际
一 | 人工
人工小计
二 | 材料
材料小计
三 | 机械
机械小计
四.企业管理费和利润
总 计
表—12—4

## 表-12-5 总承包服务费计价表【九台区人大常委会会议室会_1
总承包服务费计价表
工程名称：九台区人大常委会会议室会议投票系统改造项目【电气工程】 | [5 empty] | 第 1 页 共 1 页
序号 | 项目名称 | 项目价值(元) | 服务内容 | 计算基础 | 费率(%) |  | 金额(元)
1
合 计
表—12—5

## 表-13 规费、税金项目清单与计价表【九台区人大常委会会议_1
规费、税金项目计价表
工程名称：九台区人大常委会会议室会议投票系统改造项目【电气工程】 |  |  |  |  | 第 1 页 共 1 页
序号 | 项目名称 | 计算基础 | 计算基数 | 计算费率(%) |  | 金额(元)
1 | 税金 | 分部分项及单价措施费合计+总价措施项目合计+其他项目清单合计 |  | 9
合 计
表—13

## 表-21 承包人提供主要材料和工程设备一览表【九台区人大常_1
承包人提供主要材料和工程设备一览表
(适用造价信息差额调整法)
工程名称：九台区人大常委会会议室会议投票系统改造项目【电气工程】 |  |  |  | 标段：九台区人大常委会会议室会议投票系统改造项目 |  |  |  |  | 第 1 页 共 2 页
序号 | 名称、规格、型号 | 单位 | 数量 |  | 风险系数 (%) | 基准单价 (元) | 投标单价 (元) | 发承包人 确认单价 (元) |  | 备注
1 | 圆钢(综合) | kg | 0.88
2 | 扁钢(综合) | kg | 2.42
3 | 接线盒 | 个 | 79.56
4 | 开关盒 | 个 | 14.28
5 | 暗装筒灯 暗装4寸筒灯 | 套 | 78.78
6 | 定制异型软膜灯（矩形） | 套 | 8.08
7 | 定制异型软膜灯（弧形大） | 套 | 5.05
8 | 定制异型软膜灯（弧形小） | 套 | 5.05
9 | 定制造型顶灯（五角星） | 套 | 1.01
10 | 角钢(综合) | kg | 8.25
11 | 钢制槽式桥架 150*100 | m | 15.2207
12 | 铜芯电力电缆 WDZ-YJE-4*35+1*16mm2 | m | 20.2
13 | 1kV以下热(冷)缩式铜芯电缆终端头 35mm2 | 套 | 2.04
14 | 镀锌钢管 DN15 | m | 161.4731
15 | 镀锌钢管 DN20 | m | 75.1488
16 | 镀锌钢管 DN65 | m | 20.6
17 | 铜芯照明线 WDZ-BYJ2.5mm2 | m | 553.6448
18 | 铜芯照明线 WDZ-BYJ4mm2 | m | 240.79
19 | 铜芯照明线 WDZ-BYJ2.5mm2 | m | 89.166
20 | 铜芯照明线 WDZ-BYJ4mm2 | m | 253.2495
21 | 暗装双联开关 | 只 | 4.08
22 | 单相五孔插座 | 套 | 8.16
23 | 九孔强电插座 | 套 | 5.1
注：1.此表由招标人填写除“投标单价”栏的内容，投标人在投标时自主确定投标单价。 2.招标人应优先采用工程造价管理机构发布的单价作为基准单价，未发布的，通过市场调查确定其基准单价。
表-21
承包人提供主要材料和工程设备一览表
(适用造价信息差额调整法)
工程名称：九台区人大常委会会议室会议投票系统改造项目【电气工程】 |  |  |  | 标段：九台区人大常委会会议室会议投票系统改造项目 |  |  |  |  | 第 2 页 共 2 页
序号 | 名称、规格、型号 | 单位 | 数量 |  | 风险系数 (%) | 基准单价 (元) | 投标单价 (元) | 发承包人 确认单价 (元) |  | 备注
24 | 空调专用插座 | 套 | 2.04
25 | 照明配电箱 ALm | 台 | 1
26 | 电动升降幕布 | 套 | 1
注：1.此表由招标人填写除“投标单价”栏的内容，投标人在投标时自主确定投标单价。 2.招标人应优先采用工程造价管理机构发布的单价作为基准单价，未发布的，通过市场调查确定其基准单价。
表-21

## 表-08 分部分项工程和单价措施项目清单与计价表【九台区人_2
分部分项工程和单价措施项目清单与计价表
工程名称：九台区人大常委会会议室会议投票系统改造项目【弱电工程】 | [7 empty] | 第 1 页 共 72 页
序号 | 项目编码 | 项目名称 | 项目特征描述 | 计量单位 | 工程量 | 金额（元）
[6 empty] | 综合单价 | 合价 |  | 其中
暂估价
矩阵切换系统
本页小计
表—08
分部分项工程和单价措施项目清单与计价表
工程名称：九台区人大常委会会议室会议投票系统改造项目【弱电工程】 | [7 empty] | 第 2 页 共 72 页
序号 | 项目编码 | 项目名称 | 项目特征描述 | 计量单位 | 工程量 | 金额（元）
[6 empty] | 综合单价 | 合价 |  | 其中
暂估价
1 | 030506001001 | 无缝高清矩阵切换器 | 1.名称：无缝高清矩阵切换器 2.参数： 1、支持36×36路信号切换。 2、支持HDMI、DVI、VGA、SDI、HDBaseT、光纤的任意输入/输出信号卡，提高系统灵活性，其中DVI输入卡兼容CVBS，YUV,VGA信号，VGA输入/输出卡均兼容CVBS，YUV,VGA信号。 3、通过定制配置各类相同或不同的输入输出卡可以组成单一接口类型或多接口类型的矩阵，如HDMI矩阵，DVI矩阵，VGA矩阵，YUV矩阵。 4、输入输出分辨率支持4K@60Hz。 5、支持无缝切换功能，切换过程无黑屏信号。 6、支持接入1块控制板卡，具有1路RS-232接口,1路RS-485接口,1路TCP/IP端口，支持扩展延长触控屏控制。 7、支持音视频信号同步切换，切换响应速度快。 8、支持模拟音频与HDMI内嵌音 | 台 | 1
本页小计
表—08
分部分项工程和单价措施项目清单与计价表
工程名称：九台区人大常委会会议室会议投票系统改造项目【弱电工程】 | [7 empty] | 第 3 页 共 72 页
序号 | 项目编码 | 项目名称 | 项目特征描述 | 计量单位 | 工程量 | 金额（元）
[6 empty] | 综合单价 | 合价 |  | 其中
暂估价
本页小计
频选择输入。 9、支持模拟音频与HDMI内嵌音频同时输出。 10.HDBaseT输入输出信号支持双向 RS-232 和双向 IR 信号传输，可对RS-232和IR 信号选择随视频信号切换，或分离切换模式。 11、支持断电记忆功能，避免掉电后重复设置动作。 12、支持配置冗余电源，支持热拔插。 13、系统内可存储多组预切换指令，调用时可以一键切换。 14、支持无极缩放算法与视频编解码处理技术，支持画面色度、亮度、对比度、色温、伽马值等调节，支持HDR画质增强功能。 15、可接入输入卡数量：9块 16、可接入输出卡数量：9块 17、可接入控制卡数量：1块 18、输入通道：36路 19、输出通道：36路 20、串口：1×
本页小计
表—08
分部分项工程和单价措施项目清单与计价表
工程名称：九台区人大常委会会议室会议投票系统改造项目【弱电工程】 | [7 empty] | 第 4 页 共 72 页
序号 | 项目编码 | 项目名称 | 项目特征描述 | 计量单位 | 工程量 | 金额（元）
[6 empty] | 综合单价 | 合价 |  | 其中
暂估价
RS-232（9-针母D型接口） 21、波特率与协议：9600；数据位：8位，停止位：1，无奇偶校验位 22、RS-485控制接口：4位3.8mm凤凰接口，与触摸面板配合使用 23、以太网控制接口：RJ-45母接口 24、以太网控制速率：自适应10M/100M,全双工或半双工 3.包含安装及调试费用
本页小计
表—08
分部分项工程和单价措施项目清单与计价表
工程名称：九台区人大常委会会议室会议投票系统改造项目【弱电工程】 | [7 empty] | 第 5 页 共 72 页
序号 | 项目编码 | 项目名称 | 项目特征描述 | 计量单位 | 工程量 | 金额（元）
[6 empty] | 综合单价 | 合价 |  | 其中
暂估价
2 | 030506007001 | HDMI无缝高清输入卡 | 1.名称：HDMI无缝高清输入卡 2.参数： 1、支持4路HDMI-A母接口和3.5mm音频座； 2、支持快速无缝切换，无闪烁，无黑屏； 3、支持断电现场切换记忆保护功能，特有ESD静电保护功能； 4、支持模拟音频与HDMI内嵌音频选择输入； 5、兼容HDMI1.3a的标准，HDCP1.3协议，DVI1.0协议； 6、最大支持分辨率：1920X1200P@60； 7、支持热插拔，即插即用，极其方便。 8、协议：支持HDMI1.3a的标准，HDCP1.3协议, DVI1.0协议。 9、像素带宽：165MHz, 全数字 10、接口带宽：6.75Gbp,全数字 11、最大支持分辨：Normal-PC： 1600x1200@60_24bit；HDCP: 1920x1200P@ 60_24bit；HDTV： | 台 | 2
本页小计
表—08
分部分项工程和单价措施项目清单与计价表
工程名称：九台区人大常委会会议室会议投票系统改造项目【弱电工程】 | [7 empty] | 第 6 页 共 72 页
序号 | 项目编码 | 项目名称 | 项目特征描述 | 计量单位 | 工程量 | 金额（元）
[6 empty] | 综合单价 | 合价 |  | 其中
暂估价
1920x1080P@60_36bit 12、位时钟抖动(Clock Jitter)：<0.15 Tbit 13、位上升时间(Risetime )：<0.3Tbit (20%--80%) 14、位下降时间(Falltime)：<0.3Tbit (20%--80%) 15、最大传输延时：5nS(±1nS) 16、信号类型：HDMI 1.4规范中的 HDMI-A全数字 T.M.D.S. 信号 17、接口：4路HDMI-A母接口、4路3.5mm音频座 18、信号强度：T.M.D.S +/- 0.4Vpp 19、最小/最大电平：T.M.D.S 2.9V/3.3V 20、最大直流偏置误差：15mV 21、最大功耗：15W 3.包含安装及调试费用
本页小计
表—08
分部分项工程和单价措施项目清单与计价表
工程名称：九台区人大常委会会议室会议投票系统改造项目【弱电工程】 | [7 empty] | 第 7 页 共 72 页
序号 | 项目编码 | 项目名称 | 项目特征描述 | 计量单位 | 工程量 | 金额（元）
[6 empty] | 综合单价 | 合价 |  | 其中
暂估价
3 | 030506007002 | HDMI无缝高清输出卡 | 1.名称：HDMI无缝高清输出卡 2.参数： 1、支持4路HDMI-A母接口和3.5mm音频座； 2、支持快速无缝切换，无闪烁，无黑屏； 3、支持断电现场切换记忆保护功能，特有ESD静电保护功能； 4、支持模拟音频与HDMI内嵌音频同时输出； 5、兼容HDMI1.3a的标准，HDCP1.3协议，DVI1.0协议； 6、支持倍线功能，最高分辨率支持1080P; 7、支持热插拔，即插即用，极其方便。 8、支持HDMI1.3a协议，HDCP1.3协议, DVI1.0协议。 9、像素带宽：165MHz, 全数字 10、接口带宽：6.75Gbp,全数字 11、最大支持分辨：Normal-PC： 1600x1200@60_24bit；HDCP: 1920x1200P@ 60_24bit；HDTV：1920x1080P@60_36bit | 台 | 5
本页小计
表—08
分部分项工程和单价措施项目清单与计价表
工程名称：九台区人大常委会会议室会议投票系统改造项目【弱电工程】 | [7 empty] | 第 8 页 共 72 页
序号 | 项目编码 | 项目名称 | 项目特征描述 | 计量单位 | 工程量 | 金额（元）
[6 empty] | 综合单价 | 合价 |  | 其中
暂估价
12、位时钟抖动(Clock Jitter)：<0.15 Tbit 13、位上升时间(Risetime )：<0.3Tbit (20%--80%) 14、位下降时间(Falltime)：<0.3Tbit (20%--80%) 15、最大传输延时：5nS(±1nS) 16、信号类型：HDMI 1.4规范中的 HDMI-A全数字 T.M.D.S. 信号 17、信号强度：T.M.D.S +/- 0.4Vpp 18、接口：4路HDMI-A母接口、4路3.5mm音频座 19、最小/最大电平：T.M.D.S 2.9V/3.3V 20、最大直流偏置误差：15mV 21、最大功耗：15W 3.包含安装及调试费用
音频扩声系统
本页小计
表—08
分部分项工程和单价措施项目清单与计价表
工程名称：九台区人大常委会会议室会议投票系统改造项目【弱电工程】 | [7 empty] | 第 9 页 共 72 页
序号 | 项目编码 | 项目名称 | 项目特征描述 | 计量单位 | 工程量 | 金额（元）
[6 empty] | 综合单价 | 合价 |  | 其中
暂估价
4 | 030506001002 | 主音箱（含壁装支架） | 1.名称：主音箱（含壁装支架） 2.参数： 1、阻抗≤8Ω 2、频响等同或优于55Hz~20KHz 3、额定功率≥300W 4、灵敏度≥98dB/W/M 5、水平覆盖角≥80°，垂直覆盖角≥60° 6、高音≥1.4"压缩高音单元×1 7、低音≥10"低音×1 3.安装方式：壁挂安装 4.包含安装及调试费用 | 台 | 2
5 | 030506001003 | 辅助音箱（含壁装支架） | 1.名称：辅助音箱 2.参数： 1、阻抗≤8Ω 2、频响等同或优于60Hz~20KHz 3、额定功率≥200W 4、灵敏度≥96dB/W/M 5、水平覆盖角≥80°，垂直覆盖角≥60° 6、高音≥1.4"压缩高音单元×1 7、低音≥8"低音×1 3.安装方式：壁挂安装 4.包含安装及调试费用 | 台 | 2
本页小计
表—08
分部分项工程和单价措施项目清单与计价表
工程名称：九台区人大常委会会议室会议投票系统改造项目【弱电工程】 | [7 empty] | 第 10 页 共 72 页
序号 | 项目编码 | 项目名称 | 项目特征描述 | 计量单位 | 工程量 | 金额（元）
[6 empty] | 综合单价 | 合价 |  | 其中
暂估价
6 | 030506001004 | 主音箱功放 | 1.名称：主音箱功放 2.参数： 1、标准≤1U机柜式设计机柜式设计，采用PFC+开关电源+D类数字功放设计方案；输出功率：立体声@8Ω：≥500W×2；立体声@4Ω：≥850W×2；桥接@8Ω：≥1700W。 2、采用先进高效开关电源LLC谐振电源的短路保护电路和D类数字功放一体模块化设计，实现半桥LLC开关电源稳定性和可靠性。 3、开机软启动功能，软启动过程中电源需求缓慢上升，减少对电网和其他电子设备的电流冲击。 4、开关电源内置EMI电路，有效的抑制电源谐波，达到欧盟绿色电源标准。 5、独家数字功放核心的调制和匹配电路技术，让功放还原真实原声。 6、整机转换效率达到85%以上，具有有优越的节能和低碳环保。 | 台 | 1
本页小计
表—08
分部分项工程和单价措施项目清单与计价表
工程名称：九台区人大常委会会议室会议投票系统改造项目【弱电工程】 | [7 empty] | 第 11 页 共 72 页
序号 | 项目编码 | 项目名称 | 项目特征描述 | 计量单位 | 工程量 | 金额（元）
[6 empty] | 综合单价 | 合价 |  | 其中
暂估价
7、数字功放电源自适应音频调整节能功能，实现智能削峰限幅器，控制功率模块及扬声器系统在安全范围内工作。 8、标准XLR输入接口，和LINK输出口，简洁的接口更加方便不同用户需求。 9、开机软启动，防止开机时向电网吸收大电流，干扰其它用电设备。 10、智能控制强制散热设计，风机噪音小，散热效率高等特点。 11、MONO /STEREO/BRIDGE三种模式可选择切换。 12、内置六大保护电路模块，为功放的可靠性保驾护航，具有：过压保护，欠压保护，过流保护，直流保护，输出短路保护，温控风扇等功能。 3.机柜安装 4.包含安装及调试费用
本页小计
表—08
分部分项工程和单价措施项目清单与计价表
工程名称：九台区人大常委会会议室会议投票系统改造项目【弱电工程】 | [7 empty] | 第 12 页 共 72 页
序号 | 项目编码 | 项目名称 | 项目特征描述 | 计量单位 | 工程量 | 金额（元）
[6 empty] | 综合单价 | 合价 |  | 其中
暂估价
7 | 030506001005 | 辅助音箱功放 | 1.名称：辅助音箱功放 2.参数： 1、1U机箱设计，采用D类数字功放设计方案。 2、标准XLR输入接口，和LINK输出口。 3、电源采用开关电源技术，效率高，有效的抑制电源谐波。 4、内置智能削峰限幅器，支持开机软启动，防止开机时向电网吸收大电流，干扰其它用电设备。 5、具有：过压保护，欠压保护，过流保护，直流保护，输出短路保护，温控风扇等功能。 6、输出功率：立体声@8Ω：≥350W×2；立体声@4Ω：≥600W×2。 3.安装方式：壁挂安装 4.包含安装及调试费用 | 台 | 1
本页小计
表—08
分部分项工程和单价措施项目清单与计价表
工程名称：九台区人大常委会会议室会议投票系统改造项目【弱电工程】 | [7 empty] | 第 13 页 共 72 页
序号 | 项目编码 | 项目名称 | 项目特征描述 | 计量单位 | 工程量 | 金额（元）
[6 empty] | 综合单价 | 合价 |  | 其中
暂估价
8 | 030506001006 | 调音台 | 1.名称：调音台 2.参数： 1、支持≥8路麦克风输入兼容6路线路输入接口，支持≥2路立体声输入接口，≥4路RCA输入，话筒接口幻象电源：+48V。 2、具有≥2组立体主输出、≥4路编组输出、≥4路辅助输出、≥1组立体声监听输出、≥1个耳机监听输出、≥1个效果输出、≥1组主混音断点插入、≥6个断点插入。 3、内置≥24位DSP效果器，提供≥100种预设效果。 4、具备≥13个60mm行程的高精密碳膜推子。 5、内置USB声卡模块，支持连接电脑进行音乐播放和声音录音；内置MP3播放器，支持≥1个USB接口接U盘播放音乐。 3.包含安装及调试费用 | 台 | 1
本页小计
表—08
分部分项工程和单价措施项目清单与计价表
工程名称：九台区人大常委会会议室会议投票系统改造项目【弱电工程】 | [7 empty] | 第 14 页 共 72 页
序号 | 项目编码 | 项目名称 | 项目特征描述 | 计量单位 | 工程量 | 金额（元）
[6 empty] | 综合单价 | 合价 |  | 其中
暂估价
9 | 030506001007 | 音频处理器 | 1.名称：音频处理器 2.参数： 1、后面板具有≥4路线路音频凤凰端子平衡输入接口（具有48V幻象供电）、≥4路线路音频凤凰端子平衡输出接口、≥1个拨码开关、≥1个RJ45接口、≥1个RS232接口、≥1个RS485接口、≥8个可编程GPIO控制接口、≥1个接地柱；前面板具有≥2.0英寸 IPS 真彩显示屏、≥1个编码旋钮、≥1个USB存储设备接口。 2、输入通道支持前级放大、信号发生器、扩展器、压缩器、均衡器（≥12段参量均衡、可选10/15/31段图示均衡器可调，图示均衡器可用于单独调节带宽，图示均衡器可用于单独调节带宽）、闪避器、AGC自动增益、AM自动混音功能（门限式、增益共享式）、AFC自适应反馈消除、AEC回声消除、ANC噪声消除、音频矩阵； | 台 | 1
本页小计
表—08
分部分项工程和单价措施项目清单与计价表
工程名称：九台区人大常委会会议室会议投票系统改造项目【弱电工程】 | [7 empty] | 第 15 页 共 72 页
序号 | 项目编码 | 项目名称 | 项目特征描述 | 计量单位 | 工程量 | 金额（元）
[6 empty] | 综合单价 | 合价 |  | 其中
暂估价
本页小计
输出通道支持均衡器（≥12段参量均衡、可选10/15/31段图示均衡器可调，图示均衡器可用于单独调节带宽）、延时器、分频器、高低通滤波器、限幅器；基于啸叫检测门限更新法，具有移频+陷波组合反馈抑制，可以使用≥24个可编程陷波点，可自由分配动态/静态点，自动/手动切换。 3、具有矩阵增益调节功能，每个输入通道参与混音的增益可调，增益调节范围同时登入APP软件、PC客户端同时连接设备跨平台软件，可运行的操作系统≥8种，包括Windows7/10/11、银河麒麟桌面操作系统（兆芯版）、银河麒麟桌面操作系统（飞腾版）、macOS系统、统信UOS、Ubuntu桌面版操作系统。 4、产品具有PC客户端、手机移动端、安卓平板
本页小计
表—08
分部分项工程和单价措施项目清单与计价表
工程名称：九台区人大常委会会议室会议投票系统改造项目【弱电工程】 | [7 empty] | 第 16 页 共 72 页
序号 | 项目编码 | 项目名称 | 项目特征描述 | 计量单位 | 工程量 | 金额（元）
[6 empty] | 综合单价 | 合价 |  | 其中
暂估价
本页小计
端不同控制方式，可以通同时登入APP软件、PC客户端同时连接设备，并实现多端数据的同步。 5、同时登入APP软件、PC客户端同时连接设备音，增益，场景。IPS屏幕能够显示IP地址，输入和输出通道的实时电平。 6、具有设备定位功能，客户端一键定位局域网内同类设备，被定位的设备会显示定位信息。 7、设备具有统一集中控制功能，支持≥65535台设备通过软件集中控制。 8、音频处理器软件可融入会议音频综合管理平台实现音频设备统一管理，平台可扫描数字会议主机、音频处理器、混音器、抑制器、功放类产品在线情况，同款产品多台在线设备也可扫描，并显示设备硬件名称、硬件IP地址、在线、离线状态信息；具备
本页小计
表—08
分部分项工程和单价措施项目清单与计价表
工程名称：九台区人大常委会会议室会议投票系统改造项目【弱电工程】 | [7 empty] | 第 17 页 共 72 页
序号 | 项目编码 | 项目名称 | 项目特征描述 | 计量单位 | 工程量 | 金额（元）
[6 empty] | 综合单价 | 合价 |  | 其中
暂估价
一键上传配置信息至云端或保存本地进行备份和一键还原配置信息功能 3.包含安装及调试费用
本页小计
表—08
分部分项工程和单价措施项目清单与计价表
工程名称：九台区人大常委会会议室会议投票系统改造项目【弱电工程】 | [7 empty] | 第 18 页 共 72 页
序号 | 项目编码 | 项目名称 | 项目特征描述 | 计量单位 | 工程量 | 金额（元）
[6 empty] | 综合单价 | 合价 |  | 其中
暂估价
10 | 030501017001 | 数字音频处理器软件 | 1.名称：数字音频处理器软件 2.参数： 1.支持通过软件管理四进四出、八进八出、十二进十二出、十六进十六出通道设备，支持单独配置开关。 2.可根据不同的使用场景存储≥8种预设模式，并通过软件实现场景模式的快速切换。 3.支持调节输入通道前级放大、信号发生器、扩展器、压缩器、≥12段参量均衡，≥31段图示均衡、自动增益（AGC）、AM自动混音功能（门限式、增益共享式）、AFC自适应反馈消除、AEC回声消除、ANC噪声消除、音频矩阵。支持调节输出通道≥12段参量均衡、≥31段图示均衡、延时器、分频器、高低通滤波器、限幅器。 4.支持通过RS-485和RS-232接口对接摄像跟踪系统，实现自动摄像跟踪功能；通过软件可设置摄像串口号、摄像机地 | 套 | 1
本页小计
表—08
分部分项工程和单价措施项目清单与计价表
工程名称：九台区人大常委会会议室会议投票系统改造项目【弱电工程】 | [7 empty] | 第 19 页 共 72 页
序号 | 项目编码 | 项目名称 | 项目特征描述 | 计量单位 | 工程量 | 金额（元）
[6 empty] | 综合单价 | 合价 |  | 其中
暂估价
本页小计
址、摄像协议、云台转速、预置点、变倍放大或缩小、远近调聚、光圈大小和摄像转动等；可以设置每路音频输入通道跟踪阈值，通过监测输入通道的音量自动追踪目标，实现自动控制和跟踪。 5.具有专家模式和普通模式切换功能；专家模式提供齐全的功能操作界面，具有全功能显示与控制；普通模式提供主要操作界面功能，防止非专业人员误调节音频参数，具有输入通道、输出通道和USB播放、USB录制、通道增益调节和静音开关控制功能。 6.具有USB录播功能，支持通过USB接口播放mp3、wma、sbc、wav格式视频，录制MP3格式的音频。 7.支持数据备份功能，可导出预设的参数到本地、导入预设好的数据；支持固件升级，支持网口在线升级DSP
本页小计
表—08
分部分项工程和单价措施项目清单与计价表
工程名称：九台区人大常委会会议室会议投票系统改造项目【弱电工程】 | [7 empty] | 第 20 页 共 72 页
序号 | 项目编码 | 项目名称 | 项目特征描述 | 计量单位 | 工程量 | 金额（元）
[6 empty] | 综合单价 | 合价 |  | 其中
暂估价
固件。 8.具有管理员、普通用户多种角色，管理员可以设置通道增益最大值，普通用户只能在设定的极限值范围内设置增益。 9.软件采用C/S架构，支持跨平台使用，可运行在Windows、国产麒麟飞腾、国产麒麟兆芯操作系统操作系统中。
11 | 030506001008 | 话筒1 | 1名称：话筒1 2.参数： 1、采用柱极式电容麦克风设计，具有良好的束状特性。 2、接口：平衡式XLR接口；方向特性：束状 3、.支持单只麦克风或多只麦克风同时使用。 4、幻象供电：≥+48V 3.包含安装及调试费用 | 支 | 2
本页小计
表—08
分部分项工程和单价措施项目清单与计价表
工程名称：九台区人大常委会会议室会议投票系统改造项目【弱电工程】 | [7 empty] | 第 21 页 共 72 页
序号 | 项目编码 | 项目名称 | 项目特征描述 | 计量单位 | 工程量 | 金额（元）
[6 empty] | 综合单价 | 合价 |  | 其中
暂估价
12 | 030506001009 | 话筒1支架 | 1.名称:话筒1支架 2.参数: 1.支架升降：双咪杆可升降 3.话筒角度:可调 4.材质:纯铝材质打造 5.包装:可用工程塑料盒拆装并包装 6.净重:2.5kg 7.话筒支架间距:最宽150mm～最窄40mm（可调） 8.高度:270mm～365mm(可调) | 套 | 1
本页小计
表—08
分部分项工程和单价措施项目清单与计价表
工程名称：九台区人大常委会会议室会议投票系统改造项目【弱电工程】 | [7 empty] | 第 22 页 共 72 页
序号 | 项目编码 | 项目名称 | 项目特征描述 | 计量单位 | 工程量 | 金额（元）
[6 empty] | 综合单价 | 合价 |  | 其中
暂估价
13 | 030506001010 | 无线话筒 | 1.名称：无线话筒 2.参数： 1、基于数字U段的传输技术，pi/4-DQPSK调制方式，采用国产主控芯片，传输距离≥80米，接收机具有≥2路平衡输出、≥1路非平衡混音输出；具有混响、均衡、智能静音、音频加密、功率调节功能。 2、具有≥1台接收主机、≥2只手持发射机；频率范围等同或优于470MHz-510MHz、540MHz-590MHz、640MHz-690MHz、807MHz-830MHz四个频段使用。 3、接收机前面板具有≥2个显示屏、≥2个编码旋钮、≥2个频率扫描实体按键、≥2个红外对频实体按键、≥1个电源开关按键、≥1个指示灯；后面板具有≥1个LINE-OUT接口、≥2个XLR-OUT接口、≥2个BNC接口、≥1个DC口。发射机具有 | 台 | 1
本页小计
表—08
分部分项工程和单价措施项目清单与计价表
工程名称：九台区人大常委会会议室会议投票系统改造项目【弱电工程】 | [7 empty] | 第 23 页 共 72 页
序号 | 项目编码 | 项目名称 | 项目特征描述 | 计量单位 | 工程量 | 金额（元）
[6 empty] | 综合单价 | 合价 |  | 其中
暂估价
本页小计
≥1个显示屏、≥1个按键、≥2个工作状态指示灯。 4、具有自动静音功能，麦克风跌落、抛掷时，毫秒级自动静音，避免冲击声；实时监测设备姿态，静置≥5秒静音，≥8分钟关机，无需手动干预。 5、具有多档位混响调节功能，混响效果≥15625个，效果占比、回响延时、混响幅度调节，三种音效各具有≥25档调节方式。 6、具有多频段均衡调节功能，均衡调节≥2197种，麦克风均衡器调节功能，具有高、中、低音三种调节档位，每种效果支持≥13档调节。 7、具有长时间续航，发射机使用时长≥10小时。 8、具有ID码防串扰功能，采用32位唯一ID码，用于接收和发射配对，收发ID码必须相同才能对码，能够有效防
本页小计
表—08
分部分项工程和单价措施项目清单与计价表
工程名称：九台区人大常委会会议室会议投票系统改造项目【弱电工程】 | [7 empty] | 第 24 页 共 72 页
序号 | 项目编码 | 项目名称 | 项目特征描述 | 计量单位 | 工程量 | 金额（元）
[6 empty] | 综合单价 | 合价 |  | 其中
暂估价
止相同频率的信号相互串台。 9、接收机具有≥2个2.2英寸的显示屏；发射机具有≥0.96英寸OLED显示屏，能够显示频率信息、音频加密状态、功率挡位、静音状态、电量格数信息。 3.包含安装及调试费用
14 | 030506001011 | 接收机 | 1.名称：接收机 2.参数： 1、采用数字U段传输技术，pi/4-DQPSK调制方式，抗干扰能力强，误码率低，传输稳定。 2、可一键频率扫描，避开干扰；可一键红外对频。 3、具有混响、高中低音调节。 4、接收机采用2.2英寸TFT-LCD屏。 5、具有≥8路平衡输出、≥2路非平衡混音输出。 3. 包含安装及调试费用 | 台 | 1
本页小计
表—08
分部分项工程和单价措施项目清单与计价表
工程名称：九台区人大常委会会议室会议投票系统改造项目【弱电工程】 | [7 empty] | 第 25 页 共 72 页
序号 | 项目编码 | 项目名称 | 项目特征描述 | 计量单位 | 工程量 | 金额（元）
[6 empty] | 综合单价 | 合价 |  | 其中
暂估价
15 | 030506001012 | 话筒2 | 1.名称：话筒2 2.参数： 1、采用数字U段传输技术，pi/4-DQPSK调制方式。 2、支持自动频率扫描功能，可快速地找到清晰的频率。 3、支持混响调节功能，比例调节、延时调节、电平调节不低于25个档位。 4、支持麦克风均衡器调节功能，不低于高、中、低音三种调节档位。 5、支持音频加密功能，开启后话筒与接收机通过独特的ID码导频加密技术，不受同频段或其他设备干扰。 6、支持调节发射功率，包含高、低发射功率。 7、产品具有显示屏，用户可通过显示屏查看设备发射功率状态、开关麦状态、电量显示状态。 8、不低于1个3.5mm耳机孔，可通过3.5mm耳机孔输入音频。（提供演示视频佐证） 9、支持通过 | 台 | 6
本页小计
表—08
分部分项工程和单价措施项目清单与计价表
工程名称：九台区人大常委会会议室会议投票系统改造项目【弱电工程】 | [7 empty] | 第 26 页 共 72 页
序号 | 项目编码 | 项目名称 | 项目特征描述 | 计量单位 | 工程量 | 金额（元）
[6 empty] | 综合单价 | 合价 |  | 其中
暂估价
Type-C口进行充电。 10、设备电池孔位不低于4个，连续使用时长不低于15小时；电池具有扩展性，连续使用时长可扩展至60小时。 3.包含安装及调试费用
16 | 030506001013 | 天线分配器 | 1.名称：天线分配器 2.参数： 1、具有≥2个信号输入接口，支持接收天线信号，实现放大射频信号的效果。 2、具有≥8个天线信号输出接口，可将一对天线分频至4台（一拖二）接收机达到扩展无线话筒系统的目的。 3、具有≥2个天线级联接口；支持级联分配器，可实现放大射频信号扩展无线话筒天线的目的。 4、具有≥4个直流电源接口，支持给4台接收机提供供电。 3.包含安装及调试费用 | 台 | 1
本页小计
表—08
分部分项工程和单价措施项目清单与计价表
工程名称：九台区人大常委会会议室会议投票系统改造项目【弱电工程】 | [7 empty] | 第 27 页 共 72 页
序号 | 项目编码 | 项目名称 | 项目特征描述 | 计量单位 | 工程量 | 金额（元）
[6 empty] | 综合单价 | 合价 |  | 其中
暂估价
17 | 030506001014 | 智能混音器 | 1.名称：智能混音器 2.参数： 1、产品接口：具有≥2个状态指示灯、≥1个船型开关、≥1个散热风扇、≥1个LAN网口、≥16路模拟平衡输入（每路都具有48V幻象电源）、≥4路模拟平衡输出。 2、具有智能混音功能，提供增益共享型自动混音算法和门限型自动混音模式，可接≥16路话筒输入，≥4路音频输出；具有智能闪避功能；具有自动增益功能。具有数字矩阵功能。3、具有设备定位功能，客户端一键定位局域网内同类设备，被定位的设备会显示定位信息。 4、支持设备统一集控，支持≥65535台设备通过软件集中控制。 5、支持多客户端数据同步，APP软件、PC软件多个客户端同时连接设备时多端数据同步。 6、混音器软件可融入会议音频 | 台 | 1
本页小计
表—08
分部分项工程和单价措施项目清单与计价表
工程名称：九台区人大常委会会议室会议投票系统改造项目【弱电工程】 | [7 empty] | 第 28 页 共 72 页
序号 | 项目编码 | 项目名称 | 项目特征描述 | 计量单位 | 工程量 | 金额（元）
[6 empty] | 综合单价 | 合价 |  | 其中
暂估价
综合管理平台实现音频设备统一管理，平台可扫描数字会议主机、音频处理器、混音器、抑制器、功放类产品在线情况，同款产品多台在线设备也可扫描，并显示设备硬件名称、硬件IP地址、在线、离线状态信息；具备一键上传配置信息至云端或保存本地进行备份和一键还原配置信息功能。 3.包含安装及调试费用
18 | 030506001015 | 话筒天线 | 1.名称：话筒天线 2.参数： 1、射频频率范围等同或优于470～950MHz 2、驻波比：≤2.0 3、输入阻抗：≤50Ω 4、指向性：≥180度指向 3.吸顶安装 | 台 | 2
数字会议系统
本页小计
表—08
分部分项工程和单价措施项目清单与计价表
工程名称：九台区人大常委会会议室会议投票系统改造项目【弱电工程】 | [7 empty] | 第 29 页 共 72 页
序号 | 项目编码 | 项目名称 | 项目特征描述 | 计量单位 | 工程量 | 金额（元）
[6 empty] | 综合单价 | 合价 |  | 其中
暂估价
19 | 030506001016 | 全数字会议系统主机 | 1.名称：全数字会议系统主机 2.参数： 1、支持≥4096台有线会议单元和≥300台无线会议单元同时接入管理使用；支持≥4396台会议单元同时参与会议议程（签到、表决、服务等）以及发言控制。 2、主机兼容同时连接有线与无线会议单元，二者可并行使用；采用跨域音频同步技术，有线与无线会议单元音频的音频无缝混音输出。 3、设备采用分段压缩混音处理技术和时钟同步传输技术，会议单元拾音到主机输出延时≤5ms。 4、设备具有≥1个USB接口；后面板具有≥2路RS-232接口、≥1路RS-485接口、≥4路RJ45通讯接口；具有≥1路RCA输入、≥1路卡侬输入、≥2路凤凰端子输入接口；≥1路RCA输出、≥1路卡侬输出、≥16路凤凰端子输出接口；≥1个拨码开 | 台 | 2
本页小计
表—08
分部分项工程和单价措施项目清单与计价表
工程名称：九台区人大常委会会议室会议投票系统改造项目【弱电工程】 | [7 empty] | 第 30 页 共 72 页
序号 | 项目编码 | 项目名称 | 项目特征描述 | 计量单位 | 工程量 | 金额（元）
[6 empty] | 综合单价 | 合价 |  | 其中
暂估价
本页小计
关、≥1个接地柱。 5、前面板具有≥5个状态指示灯，可显示有线无线会议单元使用状态；其中≥4个有线会议发言单元通讯指示灯，有线会议单元正常通讯使用为闪烁状态；其中≥1个为无线会议发言单元通讯指示灯，接上无线收发器正常使用进入闪烁状态；未接入设备时不亮，可快速检测链路使用状态。 6、具有≥16路音频输出通道，通过扩展可实现≥272个音频输出通道，音频输出通道可配置为有线角色分离输出模式、无线角色分离输出模式、同传输出模式；每个音频输出通道都能独立调节音频参数，包括≥30级音量调节、≥10段均衡器调节、≥100级延时器调节功能。 7、主机具有≥16通道音频分组输出接口；采用会议分区相控技
本页小计
表—08
分部分项工程和单价措施项目清单与计价表
工程名称：九台区人大常委会会议室会议投票系统改造项目【弱电工程】 | [7 empty] | 第 31 页 共 72 页
序号 | 项目编码 | 项目名称 | 项目特征描述 | 计量单位 | 工程量 | 金额（元）
[6 empty] | 综合单价 | 合价 |  | 其中
暂估价
本页小计
术，可拆分≥16个独立的会议系统使用，也可以组成一个大型的会议系统使用，实现多种方式的会议室合并/拆分。 8、支持主机U盘和客户端软件两种录音方式；搭配会议话筒和录音盒可以录制单个会议单元发言音频和录制所有会议单元混音发言音频。 9、具有C/S、B/S管控架构，包括客户端、WEB端、本机全彩触摸屏、安卓手机/平板控制方式；通过客户端、WEB端可调节音频矩阵参数（包括EQ、音量、延时器、会议单元灵敏度等）、≥16通道输出模式切换、开关会议单元、中英俄法四种语言切换、控制角色分离主机功能；使用本机全彩触摸屏可调节会议模式、有线/无线会议单元开麦数量、编ID、主机/从机设置、中英俄法四种语言切换、显
本页小计
表—08
分部分项工程和单价措施项目清单与计价表
工程名称：九台区人大常委会会议室会议投票系统改造项目【弱电工程】 | [7 empty] | 第 32 页 共 72 页
序号 | 项目编码 | 项目名称 | 项目特征描述 | 计量单位 | 工程量 | 金额（元）
[6 empty] | 综合单价 | 合价 |  | 其中
暂估价
本页小计
示亮度/输出音量调节、显示剩余使用天数、输入注册码进行主机注册功能；使用安卓手机/平板可控制会议单元开关、开启签到、投票、表决、接收会议服务信息、一键关闭无线会议单元功能，免PC操作。 10、WEB管理端具有切换个性化主题风格功能，可切换≥4种风格，可选简约主题、政务主题、时尚主题、活力主题，不同主题提供不同UI界面背景颜色。 11、超大数据处理能力：系统支持≥24台会议单元同时发言，其中支持≥16台有线会议单元和≥8台无线会议单元同时发言；具有自定义会议单元发言人数功能，有线会议单元发言人数范围可设置为等同或优于1至16之间的任意数量；无线会议单元发言人数范围可设置为等同或优于1至8之间的任意
本页小计
表—08
分部分项工程和单价措施项目清单与计价表
工程名称：九台区人大常委会会议室会议投票系统改造项目【弱电工程】 | [7 empty] | 第 33 页 共 72 页
序号 | 项目编码 | 项目名称 | 项目特征描述 | 计量单位 | 工程量 | 金额（元）
[6 empty] | 综合单价 | 合价 |  | 其中
暂估价
本页小计
数量。 12、具有≥3种备份机制；支持主机双机热备功能，可设置一台设备为主机，另一台设置为从机，当主机出现故障时，可自动切换至从机运行，实现双备份功能；支持环形双链路功能，确保在其中的一条网线断开或者单元出问题时，会议能继续正常进行；支持T型链路备份功能，链路中即使多台会议单元出现故障，其他会议单元不受影响，保障会议正常进行。 13、采用会议系统多环路检测及网络补给技术，实现会议单元手拉手链路出现故障时快速恢复，环路恢复时间≤5ms。 14、具有C/S、B/S架构管理软件，客户端、WEB端软件均可运行的操作系统≥8种，包括Windows7/10/11、银河麒麟桌面操作系统（兆芯版）、银河麒
本页小计
表—08
分部分项工程和单价措施项目清单与计价表
工程名称：九台区人大常委会会议室会议投票系统改造项目【弱电工程】 | [7 empty] | 第 34 页 共 72 页
序号 | 项目编码 | 项目名称 | 项目特征描述 | 计量单位 | 工程量 | 金额（元）
[6 empty] | 综合单价 | 合价 |  | 其中
暂估价
麟桌面操作系统（飞腾版）、macOS系统、统信UOS、Ubuntu桌面版操作系统。 15、支持搭配会议话筒处理器使用，主机与话筒处理器之间通过网线连接方式传输音频，可以同时传输≥16路有线会议单元和≥8路无线会议单元发言的音频信号，并提供反馈抑制、智能混音以及自动增益音频调节处理功能。 16、全数字会议系统软件融入会议音频综合管理平台软件实现音频设备统一管理，平台可扫描数字会议主机、音频处理器、混音器、抑制器、功放类产品在线情况，同款产品多台在线设备也可扫描，并显示设备硬件名称、硬件IP地址、在线、离线状态信息；具备一键上传配置信息至云端或保存本地进行备份功能和一键还原配置信息功能。 3.包含安装及调试费用
本页小计
表—08
分部分项工程和单价措施项目清单与计价表
工程名称：九台区人大常委会会议室会议投票系统改造项目【弱电工程】 | [7 empty] | 第 35 页 共 72 页
序号 | 项目编码 | 项目名称 | 项目特征描述 | 计量单位 | 工程量 | 金额（元）
[6 empty] | 综合单价 | 合价 |  | 其中
暂估价
20 | 030506001017 | 会议话筒处理器 | 1.名称：会议话筒处理器 2.参数： 1、具有智能混音、语音检测功能，可以实现≥16个有线会议单元+≥8个无线会议单元同时开启并实时检测会议单元dB值；当发言人讲话时，会议单元自动调整为发言状态，并联动摄像机自动跟踪发言人；当发言人停止讲话时，会议单元自动调整为静音状态，并联动摄像机自动切换到全景画面。 2、具有≥1个RS485、≥1个RS232接口，可对接摄像机实现摄像跟踪功能；内置≥64个话筒预置位，满足大型会议室摄像跟踪需求。 3、后面板具有≥1个船形开关、≥4个RJ45、≥1个RS485、≥2个RS232、≥1个TYPE-C接口、≥1个拨码开关、≥1路卡侬输出接口和≥2路RCA输出接口；前面板具有≥1个AFC电容触摸开关；≥4个状态指示灯（包 | 台 | 1
本页小计
表—08
分部分项工程和单价措施项目清单与计价表
工程名称：九台区人大常委会会议室会议投票系统改造项目【弱电工程】 | [7 empty] | 第 36 页 共 72 页
序号 | 项目编码 | 项目名称 | 项目特征描述 | 计量单位 | 工程量 | 金额（元）
[6 empty] | 综合单价 | 合价 |  | 其中
暂估价
本页小计
括≥1个AFC 功能状态指示灯、≥1个音频信号灯、≥1个处理器工作状态指示灯、≥1个工作电源指示灯）。（提供设备图佐证） 4、处理器与数字会议主机通过网络传输链路传输会议单元音频信号，只需要通过网线即可以接收数字会议单元音频信号，并提供自动增益、自动混音、AFC反馈抑制（≥24个可编程陷波点）、EQ调节（≥31段图示均衡器调节）音频处理功能。 5、采用啸叫检测门限更新法，移频+陷波组合反馈抑制方式，具有≥24个可编程陷波点，可自由分配动态/静态点，自动/手动切换。 6、产品软件与数字会议主机软件集成，可以实现使用同一软件配置数字会议主机和会议话筒处理器；支持搭配音频综合管理平台集中管控各种
本页小计
表—08
分部分项工程和单价措施项目清单与计价表
工程名称：九台区人大常委会会议室会议投票系统改造项目【弱电工程】 | [7 empty] | 第 37 页 共 72 页
序号 | 项目编码 | 项目名称 | 项目特征描述 | 计量单位 | 工程量 | 金额（元）
[6 empty] | 综合单价 | 合价 |  | 其中
暂估价
音频设备，包含数字会议系统软件模块、电子桌牌软件模块、反馈抑制器软件模块、智能混音器软件模块、数字音频处理器软件模块、智控数字专业功放软件模块，各模块打开呈现在状态栏窗口，可快速管理和调用。 3.包含安装及调试费用
本页小计
表—08
分部分项工程和单价措施项目清单与计价表
工程名称：九台区人大常委会会议室会议投票系统改造项目【弱电工程】 | [7 empty] | 第 38 页 共 72 页
序号 | 项目编码 | 项目名称 | 项目特征描述 | 计量单位 | 工程量 | 金额（元）
[6 empty] | 综合单价 | 合价 |  | 其中
暂估价
21 | 030506001018 | 会议话筒 | 1.名称：会议话筒 2.参数： 1、嵌入式话筒采用心型驻极体麦克风，采用100M网络传输，网线手拉手级联。 2、采用2.23英寸OLED屏幕，具有多功能触摸按键≥8个，咪杆高度（或长度）≤409mm。 3、具有声控功能，可调节声控灵敏度，智能打开话筒和设置关闭时间。 4、内部具有反馈抑制功能，≥5段EQ调节功能，可有效地防止啸叫。 5、具有发言计时和定时发言功能。 6、具有表决、选举、评级功能。主席机具有发起投票、签到功能。脱离PC电脑也可实现数据统计实现。 7、可选择接收≥63+1语言通道，具备≥2个3.5mm耳机接口，支持收听同声传译通道的声音。 8、具有短信息提示功能。 9、具备TCP/IP | 台 | 40
本页小计
表—08
分部分项工程和单价措施项目清单与计价表
工程名称：九台区人大常委会会议室会议投票系统改造项目【弱电工程】 | [7 empty] | 第 39 页 共 72 页
序号 | 项目编码 | 项目名称 | 项目特征描述 | 计量单位 | 工程量 | 金额（元）
[6 empty] | 综合单价 | 合价 |  | 其中
暂估价
协议，话筒具有独立IP地址，可进行ping包及嗅探工具进行信息获取；可通过话筒IP地址，登录话筒的web页面，设置或查看话筒ID、灵敏度、EQ等参数，也能通过web页面进行话筒固件升级。 3.桌面嵌入式安装
22 | 030506001019 | 会议话筒转换器 | 1.转换器(六芯航空母头对网口母座) | 套 | 2
23 | 030502005001 | 专用成品话筒连接线 | 1.名称：专用成品话筒连接线 2.参数： 1、长度：50米 2、规格：航空公头-航空母头,6+1芯屏蔽线 3、管内敷设 | 根 | 4
本页小计
表—08
分部分项工程和单价措施项目清单与计价表
工程名称：九台区人大常委会会议室会议投票系统改造项目【弱电工程】 | [7 empty] | 第 40 页 共 72 页
序号 | 项目编码 | 项目名称 | 项目特征描述 | 计量单位 | 工程量 | 金额（元）
[6 empty] | 综合单价 | 合价 |  | 其中
暂估价
24 | 030506001020 | 会议系统扩展主机 | 1.名称：会议系统扩展主机 2.参数： 1、通过会议扩展主机可增加会议系统带载数量，连接更多会议话筒单元。 2、采用专用≥6芯电缆线。 3、外壳采用金属材料，线路、外壳与地线连接稳固，保证具备可抗静电≥6000V的能力。 4、支持≥3路同步扩展，支持扩展≥128个单元。 5、具有RJ45网口，可连接主机及下级扩展主机 3.包含安装及调试费用 | 台 | 2
本页小计
表—08
分部分项工程和单价措施项目清单与计价表
工程名称：九台区人大常委会会议室会议投票系统改造项目【弱电工程】 | [7 empty] | 第 41 页 共 72 页
序号 | 项目编码 | 项目名称 | 项目特征描述 | 计量单位 | 工程量 | 金额（元）
[6 empty] | 综合单价 | 合价 |  | 其中
暂估价
25 | 030501012001 | 交换机1 | 1.名称：交换机1 2.参数： 1、传输速率：10/100Mbps 2、端口数量：8个10/100 Mbps RJ45端口，支特PoE功能，1个10/100 RJ45端口，Uplink上联端口 3、传输模式：全双工/半双工自适应 4、电源功率:最大输出功率128W；单端口POE功率可达30W,整机最大PoE输出功率为126W 3.包含安装及调试费用 | 台 | 1
本页小计
表—08
分部分项工程和单价措施项目清单与计价表
工程名称：九台区人大常委会会议室会议投票系统改造项目【弱电工程】 | [7 empty] | 第 42 页 共 72 页
序号 | 项目编码 | 项目名称 | 项目特征描述 | 计量单位 | 工程量 | 金额（元）
[6 empty] | 综合单价 | 合价 |  | 其中
暂估价
26 | 030501012002 | 交换机2 | 1.名称：交换机2 2.参数： 1、交换容量432Gbps；包转发率108Mpps； 2、固化接口形态：24个10/100/1000Base-T自适应以太网端口，4个千兆SFP口； 3、支持IPv4静态路由、RIP、OSPF、支持IPv6静态路由、RIPng、OSPFv3 4、支持IGMP Snooping ，MLD Snooping，支持组播VLAN 5、支持SNMP 、RMON、SSHV2 3.包含安装及调试费用 | 台 | 1
无纸化会议系统
本页小计
表—08
分部分项工程和单价措施项目清单与计价表
工程名称：九台区人大常委会会议室会议投票系统改造项目【弱电工程】 | [7 empty] | 第 43 页 共 72 页
序号 | 项目编码 | 项目名称 | 项目特征描述 | 计量单位 | 工程量 | 金额（元）
[6 empty] | 综合单价 | 合价 |  | 其中
暂估价
27 | 030506001021 | 无纸化升降器 | 1.名称：无纸化升降器 2.参数： 1、升降器采用触控超薄高清显示屏与升降器一体化设计，一键操作即自动化完成启动、液晶屏上升、仰角等动作。 2、采用钢丝与高精密度的导轨和直线轴承配合，交流减速电机做驱动动力,将噪音降到最低。 3、桌面面板具备≥1路USB接口，支持连接U盘可进行浏览文件或上传文件等操作。 4、显示尺寸≥15.6英寸，屏幕比例为16:9，显示分辨率达≥1920*1080P。 5、支持≥1路HDMI、≥1路VGA视频信号输入，当只有一路信号输入时，屏幕会自动识别信号，当两路信号同时输入时，可通过面板按键手动切换，当无信号输入时，屏幕自动进入省电模式。 6、设备可通过中控软件进行集中控制，可使主机通过 | 台 | 10
本页小计
表—08
分部分项工程和单价措施项目清单与计价表
工程名称：九台区人大常委会会议室会议投票系统改造项目【弱电工程】 | [7 empty] | 第 44 页 共 72 页
序号 | 项目编码 | 项目名称 | 项目特征描述 | 计量单位 | 工程量 | 金额（元）
[6 empty] | 综合单价 | 合价 |  | 其中
暂估价
RS232/RS485协议进行控制，一键可让室内所有的设备都上升或下降。 7、显示屏仰角符合人体工程学原理，不遮挡视线和人脸，要求显示屏仰角角度可调0-30°。 8、要求升降器具备≥1路环通输出电源插座，给终端供电减少终端电源插座布线。 3.包含安装及调试费用
摄像系统
本页小计
表—08
分部分项工程和单价措施项目清单与计价表
工程名称：九台区人大常委会会议室会议投票系统改造项目【弱电工程】 | [7 empty] | 第 45 页 共 72 页
序号 | 项目编码 | 项目名称 | 项目特征描述 | 计量单位 | 工程量 | 金额（元）
[6 empty] | 综合单价 | 合价 |  | 其中
暂估价
28 | 030507008001 | 摄像机（含支架） | 1.名称：摄像机（含支架） 2.参数： 1、高清摄像机具备20倍光学变倍镜头，并支持16倍数字变焦；采用1/2.8英寸、207万有效像素的高品质HD CMOS传感器。 2、镜头焦距f4.42mm ~ 88.5mm, 光圈系数F1.8 ~ F2.8 。 3、支持1080P60，1080P59.94，1080P50，1080I60，1080I59.94，1080I50， 1080P30，1080P29.97，1080P25，720P60，720P59.94，720P50分辨率，支持输出帧率60帧/秒。 4、支持HDMI、SDI、USB、网络四路视频同时输出。 5、支持RS232和RS485串口，可对摄像机进行控制；支持预置位数量255个，预置位精度：0.1°。 6、水平视场角：60.7°～3.36°；支持水平转动范围： | 台 | 2
本页小计
表—08
分部分项工程和单价措施项目清单与计价表
工程名称：九台区人大常委会会议室会议投票系统改造项目【弱电工程】 | [7 empty] | 第 46 页 共 72 页
序号 | 项目编码 | 项目名称 | 项目特征描述 | 计量单位 | 工程量 | 金额（元）
[6 empty] | 综合单价 | 合价 |  | 其中
暂估价
-170°～+170°，垂直转动范围：-30°～+90°，水平转动速度范围：水平：1.7° ~ 100°/s，俯仰：1.7° ~ 69.9°/s。 7、支持先进的2D、3D降噪技术。 8、内置AI技术和行人重识别技术，实现自动识别目标人形并跟踪、自动框选功能。 9、支持AAC音频编码，音质更佳，带宽占用更小。 10、支持PoE供电。 11、具备≥1路HDMI输出接口、≥1路3G-SDI输出接口、≥1路USB3.0输出接口，具备≥1路3.5mm音频输入接口和≥1路3.5mm音频输出接口。 3.包含安装及调试费用
中控矩阵系统
本页小计
表—08
分部分项工程和单价措施项目清单与计价表
工程名称：九台区人大常委会会议室会议投票系统改造项目【弱电工程】 | [7 empty] | 第 47 页 共 72 页
序号 | 项目编码 | 项目名称 | 项目特征描述 | 计量单位 | 工程量 | 金额（元）
[6 empty] | 综合单价 | 合价 |  | 其中
暂估价
29 | 030501013001 | 网络中控主机 | 1.名称：网络中控主机 2.参数： 1、支持红外控制、RS-232、RS-422、RS-485、UDP、TCP、telnet、http、MQTT以及SNMP等多种协议，兼容性强，可对接第三方设备。 2、主机具备≥4.3英寸触摸彩屏、≥8路独立可编程串口、≥8路独立可编程IR红外发射口、≥8路数字I/0控制口、≥8路弱电继电器控制接口、≥1个NET网络控制接口、≥1路TF卡接口。 3、支持双机热备份。当中控主机出现故障时，备用中控主机自动承担服务，从而保证系统在不需要人工干预的情况下能正常运行。 4、支持互联网控制。中控主机在连接互联网的情况下，用户可操作手机或平板等移动端通过互联网实现对中控主机远程控制。 5、支持扫二维码控制。中控主机在连接互联网 | 台 | 1
本页小计
表—08
分部分项工程和单价措施项目清单与计价表
工程名称：九台区人大常委会会议室会议投票系统改造项目【弱电工程】 | [7 empty] | 第 48 页 共 72 页
序号 | 项目编码 | 项目名称 | 项目特征描述 | 计量单位 | 工程量 | 金额（元）
[6 empty] | 综合单价 | 合价 |  | 其中
暂估价
本页小计
的情况下会在云平台自动生成二维码，通过微信或者浏览器扫一扫二维码，即可进入控制界面，实现对中控主机控制。支持密码权限设置。 6、支持视频矩阵可视化控制。用户可通过控制端实时预览、拖动并切换矩阵视频信号，支持设置触碰和投放触发切换方式。 7、支持拼接矩阵可视化控制。用户可通过控制端实时预览、放大、缩小、拖动并切换拼接矩阵视频信号，可对输入信号源进行置底、置顶以及一键清屏等操作，支持设置触碰和投放触发切换方式。 8、支持≥2种局域网远程桌面方式，无需连接外部网络或使用第三方软件，支持多用户远程协同控制，便于现场运维。 9、对接云会务系统。用户通过手机APP或WEB端预约会议室时，可设置情景类型
本页小计
表—08
分部分项工程和单价措施项目清单与计价表
工程名称：九台区人大常委会会议室会议投票系统改造项目【弱电工程】 | [7 empty] | 第 49 页 共 72 页
序号 | 项目编码 | 项目名称 | 项目特征描述 | 计量单位 | 工程量 | 金额（元）
[6 empty] | 综合单价 | 合价 |  | 其中
暂估价
以及开始/结束时间。会议开始前，系统会自动调用场景，场景内所有设备联动启动或切换；会议结束后设备自动关闭。 10、产品具有≥2种编程方式，包括图形化编程方式及语句式编程方式供用户选择；图形化编程方式具有拖拽式操作界面，用户可通过图形化编程软件内的模块使用信号连接方式构建程序逻辑；语句式编程方式提供功能函数进行自定义编程，用户可以通过编程界面编写控制代码。 3.包含安装及调试费用
本页小计
表—08
分部分项工程和单价措施项目清单与计价表
工程名称：九台区人大常委会会议室会议投票系统改造项目【弱电工程】 | [7 empty] | 第 50 页 共 72 页
序号 | 项目编码 | 项目名称 | 项目特征描述 | 计量单位 | 工程量 | 金额（元）
[6 empty] | 综合单价 | 合价 |  | 其中
暂估价
30 | 030501013002 | 控制器 | 1.名称：控制器 2.参数： 1、具有≥8路自动、手动电源控制器，内置≥8个20A继电器，负载能力≥4400W/单路；配合中控主机使用，用于控制灯光、电动投影幕、电动窗帘等会议室周边设备。 2、每路继电器都有三连接点的接线柱,具有常开与常闭的功能。 3、具有复位按键，支持恢复到出厂的默认设置。具有1路网络接口，支持通过网络实现远程控制。 4、具有设备运行状态指示灯及≥8个继电器的开关状态指示灯。 5、具有键盘锁（LOCK）功能。 6、机器具备ID识别，通过中控主机网络控制多台时，可通过ID识别。 3.包含安装及调试费用 | 台 | 1
本页小计
表—08
分部分项工程和单价措施项目清单与计价表
工程名称：九台区人大常委会会议室会议投票系统改造项目【弱电工程】 | [7 empty] | 第 51 页 共 72 页
序号 | 项目编码 | 项目名称 | 项目特征描述 | 计量单位 | 工程量 | 金额（元）
[6 empty] | 综合单价 | 合价 |  | 其中
暂估价
31 | 030501013003 | 平板电脑 | 1.内存:8G+128G 2.系统:HarmonyOS 3.屏幕尺寸:12.6英寸 4.电池容量:10050mAh | 台 | 1
32 | 030501009001 | 无线路由器 | 1.名称：无线路由器 2.参数： 1、1500M高速双频wifi 无线穿墙 2、路由 5G双频智能千兆无线路由 3、支持2x2 MIMO 3.包含安装及调试费用 | 台 | 1
显示系统
本页小计
表—08
分部分项工程和单价措施项目清单与计价表
工程名称：九台区人大常委会会议室会议投票系统改造项目【弱电工程】 | [7 empty] | 第 52 页 共 72 页
序号 | 项目编码 | 项目名称 | 项目特征描述 | 计量单位 | 工程量 | 金额（元）
[6 empty] | 综合单价 | 合价 |  | 其中
暂估价
33 | 030506007003 | 会议显示设备（含框架） | 1.名称：会议显示设备（含框架） 2.参数： 1.点间距≤1.86 mm 1.SMD三合一封装，箱体尺寸：320mm*480mm，箱体分辨率：172*258；维护方式：前维护，箱体和钢结构间采用磁吸固定方式，磁吸固定点>12个；模组与 HUB 板采用硬接口设计，板对板设计，无排线，支持直接插拔。接收卡、HUB 板、电源三合一全集成设计，模组和驱动板之间采用浮动式接插件，使连接更稳定。LED显示屏支持不关屏热插拔抢修维护功能。 2.防护等级：产品符合 IP3X相关要求 3.模组二维码设计配合公司专业系统，可快速追溯产品状态信息; 4.像素中心间距相对偏差等级：显示模组的像素中心距相对偏差等级应符合 SJ/T11141-2017标准C级；相对 | m2 | 16.59
本页小计
表—08
分部分项工程和单价措施项目清单与计价表
工程名称：九台区人大常委会会议室会议投票系统改造项目【弱电工程】 | [7 empty] | 第 53 页 共 72 页
序号 | 项目编码 | 项目名称 | 项目特征描述 | 计量单位 | 工程量 | 金额（元）
[6 empty] | 综合单价 | 合价 |  | 其中
暂估价
本页小计
偏差等级≤1.1% 5.最大功耗：≤255W/㎡，平均功耗：≤90W/㎡，睡眠功耗：≤12W/㎡； LED 显示屏能源效率>3.2cd/W，符合GB21520-2015能效一级标准 6.依据 S/T11281-2017 发光二极管(LED)显示屏测试方法，在 1.1 倍额定电源电压下，测试样品的电源线对金属外框间的对地漏电流不大于1.9mA/㎡(交流有效值)； 7.按GB20943-2013附录A的规定进行，在室温下，LED 显示屏供电电源的功率因数不小于95%，转换效率不小于 86%。 8.最高对比度：≥9000：1，水平/垂直视角：≥170° 9.亮度：≥800cd/㎡，亮度均匀性：≥99%，按照 SJ/T 11141-2017 5.10.6规定：亮度鉴别等级C
本页小计
表—08
分部分项工程和单价措施项目清单与计价表
工程名称：九台区人大常委会会议室会议投票系统改造项目【弱电工程】 | [7 empty] | 第 54 页 共 72 页
序号 | 项目编码 | 项目名称 | 项目特征描述 | 计量单位 | 工程量 | 金额（元）
[6 empty] | 综合单价 | 合价 |  | 其中
暂估价
本页小计
级，即：B J≥20; 10.色温：白平衡 6500K+5%(1000K至20000K可调)，色温为 6500K 时，100%，75%，50%，25%四档电平白场调节色温误差≤200K； 11.刷新频率：≥3840Hz； 12.灰度等级：支持PWM灰阶控制技术提升低灰视觉效果，支持软件实现不同亮度情况下，灰度8-16bit任意设置0-100%亮度时，8-16bit任意灰度设置； 13.依据 CESI/TS 008-2019《HDR 显示认证技术规范》，支持高动态范围(HDR)检测项目峰值亮度1000~1500、黑色亮度<0.05cd/㎡，EOTF 曲线拟合度 0.7-1.3、色域覆盖率≥90(相对 DCI-P3 色空间)、色域重合度≥60%，达到HDR3.0标准。 14.LED显示屏寿命≥120000小时；
本页小计
表—08
分部分项工程和单价措施项目清单与计价表
工程名称：九台区人大常委会会议室会议投票系统改造项目【弱电工程】 | [7 empty] | 第 55 页 共 72 页
序号 | 项目编码 | 项目名称 | 项目特征描述 | 计量单位 | 工程量 | 金额（元）
[6 empty] | 综合单价 | 合价 |  | 其中
暂估价
本页小计
15.着火危险试验：PCB 板电路板依据 GB 4943.1-2022 标准，防火保护外壳内的元器件和其他零部件。阻燃等级达到 UL94 V-0等级； 16.防电力远程窃密技术：采用信息相关方式阻止电力通信，采用电子对抗原理，防止电磁传导辐射泄露有用信息，防止劫持相关控制设备，覆盖范围:1.1KHZ-1.5GHZ。 17.按 GB/T6587-2012中5.9.3的规定,对组成 LED显示屏的显示模组进行，在振动频率 5Hz~55Hz~5Hz，振幅为 0.19mm的条件下，一次扫描 5min，互相垂直的二个轴向各扫描二次。测试后无异常。 18.按 GB/T6587-2012 中 5.10.1.3 的流通条件等级3 级对显示模组进行显示模组运输试验，符合实验要求。
本页小计
表—08
分部分项工程和单价措施项目清单与计价表
工程名称：九台区人大常委会会议室会议投票系统改造项目【弱电工程】 | [7 empty] | 第 56 页 共 72 页
序号 | 项目编码 | 项目名称 | 项目特征描述 | 计量单位 | 工程量 | 金额（元）
[6 empty] | 综合单价 | 合价 |  | 其中
暂估价
本页小计
19.依据GB/T 17742-2020《中国地震烈度表》模拟九级地震实验，抗震等级＞9级； 20.噪声试验：在专业测试环境中，屏前后左右四个方向1.0米处噪音<1.4dB (A)； 21.拼缝亮暗线校正：从控制系统和结构设计两方面消除亮、暗线，彻底改善困扰 LED 显示屏安装精度造成的亮、暗线问题。 22.自动除湿：系统支持自动检测长时间没有使用屏体，将启动除湿模式30min，使屏体从 10%到 100%零度逐步显示，提升产品稳定性。 23.稳定性试验：连续工作7*24H,不出现电、机械或操作系统的故障； 24.监控自检技术：可实现 LED 单点检测、通讯检测、温度检测，电源检测，温度监控等功能； 25.图像处理功能：具有亮度/
本页小计
表—08
分部分项工程和单价措施项目清单与计价表
工程名称：九台区人大常委会会议室会议投票系统改造项目【弱电工程】 | [7 empty] | 第 57 页 共 72 页
序号 | 项目编码 | 项目名称 | 项目特征描述 | 计量单位 | 工程量 | 金额（元）
[6 empty] | 综合单价 | 合价 |  | 其中
暂估价
本页小计
对比度/色度调节/视觉修正等图像调整功能，采用 26.光生物安全：依据标准进行光生物安全及蓝光危害评估检测无危害类； 具备防蓝光护眼功能，蓝光辐射能量≤20%。蓝光辐射能量值对人眼视网膜无伤害，LDD显示屏蓝光辐射亮度≤80w.m-2.sr-1,符合肉眼观看。 27.具备防碰撞焊盘技术，支持模组级的LED 灯防撞灯保护装置，符合GB/T20138-2006/EC62262-2002要求。 28.为保证大屏幕使用寿命及亮度使用需求，生产厂商具备长寿命、高光效显示技术与研发能力。 29.在Ta=25+5℃，RH＜75%RH，10mAx1000HR测试条件下，衰减率≤4.5%防护性能：具有防静电、防电磁干扰、防腐蚀、防虫、防潮、抗震动、抗雷击等功
本页小计
表—08
分部分项工程和单价措施项目清单与计价表
工程名称：九台区人大常委会会议室会议投票系统改造项目【弱电工程】 | [7 empty] | 第 58 页 共 72 页
序号 | 项目编码 | 项目名称 | 项目特征描述 | 计量单位 | 工程量 | 金额（元）
[6 empty] | 综合单价 | 合价 |  | 其中
暂估价
能:具有电源过压、过流、断电保护、分布上电措施； 3.包含安装及调试费用
本页小计
表—08
分部分项工程和单价措施项目清单与计价表
工程名称：九台区人大常委会会议室会议投票系统改造项目【弱电工程】 | [7 empty] | 第 59 页 共 72 页
序号 | 项目编码 | 项目名称 | 项目特征描述 | 计量单位 | 工程量 | 金额（元）
[6 empty] | 综合单价 | 合价 |  | 其中
暂估价
34 | 030506007004 | 集中式视频系统 | 1.名称：集中式视频系统 2.参数： 1、设备采用2U金属结构机箱，样机的外壳防护等级符合GB/T4208-2017中IP20标准要求，机箱为后挂耳结构，上盖无螺钉安装。 2、设备前面板内嵌3.5英寸液晶屏，分辨率为320 x 480，无需连接额外的电脑和软件，在设备端即可实时查看监控设备运行参数与状态，方便快捷。 3、支持通过设备前面板液晶，实时查看设备型号、设备接口连接状态、运行状态（温度、电压、风扇），以及IP地址。 4、卓越的可维护性设计，支持输入板卡、输出板卡、预监板卡的热插拔功能，设备无需关机重启和设置，更换板卡后快速恢复之前图层数据，保证画面正常播放，可实现板卡灵活更换，维护便捷。 5、支持自检功能，包括:运行 | 台 | 1
本页小计
表—08
分部分项工程和单价措施项目清单与计价表
工程名称：九台区人大常委会会议室会议投票系统改造项目【弱电工程】 | [7 empty] | 第 60 页 共 72 页
序号 | 项目编码 | 项目名称 | 项目特征描述 | 计量单位 | 工程量 | 金额（元）
[6 empty] | 综合单价 | 合价 |  | 其中
暂估价
本页小计
情况、CPU、EMMC、交叉点通信、内存、电压、温度等状态。 6、设备采用插卡式设计，同时内置数据交换背板，支持设备温度、电压、风扇在线状态监测。 7、支持有线和无线方式访问设备，客户端通过有线方式操作时，操作响应时间不大于60ms。 8、单个二合一网口输出卡最大输出视频分辨率为10240×1016或1016×10240，整卡带载最高可达 1040万像素点;单机最多可同时接入2个二合一网口输出卡，输出可直接连接LED显示屏显示，无需其他设备。 9、DVI 输入卡、HDMI输入卡可实现单链路和双链路输入模式切换，支持4路2560×972@60Hz或2路3840×1080@60Hz的视频同时接入，支持10bit视频源接入;DVI和HDMI
本页小计
表—08
分部分项工程和单价措施项目清单与计价表
工程名称：九台区人大常委会会议室会议投票系统改造项目【弱电工程】 | [7 empty] | 第 61 页 共 72 页
序号 | 项目编码 | 项目名称 | 项目特征描述 | 计量单位 | 工程量 | 金额（元）
[6 empty] | 综合单价 | 合价 |  | 其中
暂估价
本页小计
输出卡2K视频输出接口输出视频宽度或高度最大支持2560像素，单张 DVI和HDMI输出卡支持最大分辨率为10240x 972@60Hz或884×10240@60Hz。 10、单个输出板卡最大支持16个图层，每个图层可放大到4K显示;支持图层在输出接口间漫游,可进行图层参数设置，包括:无极缩放、图层画面截取、水平和垂直镜像翻转、冻结、叠加、图层优先级;可对图层无极缩放、图层全屏和自适应接口全屏。 11、可对输入图像画面添加台标（文字或图片)，可调整台标文字与图片背景、位置。 12、支持输入输出分辨率自定义设置，可保存为EDID模板，并可导入导出，多种分辨率设置模式可选，包括:预设分辨率、自定义分辨率、EDID模版，自定义分辨率最大支持8K
本页小计
表—08
分部分项工程和单价措施项目清单与计价表
工程名称：九台区人大常委会会议室会议投票系统改造项目【弱电工程】 | [7 empty] | 第 62 页 共 72 页
序号 | 项目编码 | 项目名称 | 项目特征描述 | 计量单位 | 工程量 | 金额（元）
[6 empty] | 综合单价 | 合价 |  | 其中
暂估价
本页小计
×1K;支持高级时序设置。 13、内嵌BS拼接器配置软件,支持windows 、麒麟(Kylin ) 、 IOS、 Android、 Linux操作系统访问设备及交互操作。 14、搭配二合一网口输出卡，可一键调节LED显示屏亮度、调节LED显示屏黑屏和冻结。 15、支持设置2000个用户场景，场景可以设置为图片或视频，场景切换支持淡入淡出、直切效果，场景调取响应时间不大于60ms，支持多场景分组和场景一键轮巡 16、设备可智能识别板卡接口组合，且支持板卡和接口状态监测，输入源信号丢失实现主动上报预警;内置板卡支持输入输出组合的母子卡结构,支持HDMI/DVI/VGA/CVBS两接口任意组合。 17、设备正常工作时,噪声不大于45dB(A)(距离
本页小计
表—08
分部分项工程和单价措施项目清单与计价表
工程名称：九台区人大常委会会议室会议投票系统改造项目【弱电工程】 | [7 empty] | 第 63 页 共 72 页
序号 | 项目编码 | 项目名称 | 项目特征描述 | 计量单位 | 工程量 | 金额（元）
[6 empty] | 综合单价 | 合价 |  | 其中
暂估价
设备 1m处)。 18、设备可通过菜单一键开启 HDR 并进行视频播放。 19、可通过移动终端( PAD)进行无线控制，实现图层编辑、信号更换、场景保存/调取、LED屏幕亮度调节、画面控制等操作。 3.包含安装及调试费用
35 | 030404017001 | 配电柜 | 1.名称:配电柜 2.参数： 1、容量：10kw 2、控制方式：手动+时控+远程+中控四位一体 3、手动状态：一键启停，分步上电、断电 4、时控状态：电脑远程设置 5、远程状态：远程电脑控制，远程中控控制 6、通讯接口：串口+网口（MODBUS-RTU+TCP） 7、显示状态：运行状态、温度等时时电脑显示 8、保护内容：温度自动检测，高温断电 3.悬挂式安装 | 台 | 1
空调系统
本页小计
表—08
分部分项工程和单价措施项目清单与计价表
工程名称：九台区人大常委会会议室会议投票系统改造项目【弱电工程】 | [7 empty] | 第 64 页 共 72 页
序号 | 项目编码 | 项目名称 | 项目特征描述 | 计量单位 | 工程量 | 金额（元）
[6 empty] | 综合单价 | 合价 |  | 其中
暂估价
36 | 030701003001 | 空调器 | 1.名称：空调 2.参数：5P柜式商用空调，一级能效，变频自清洁 3.包含安装及调试费用 | 台 | 2
监控室设备
37 | 030501013004 | 播控电脑 | 1.名称：播放电脑 2.参数：I5处理器，16G内存，23寸显示器 1T硬盘 | 台 | 1
38 | 030506007005 | 会场监视器 | 1.名称：会场监视器 2.参数： 1.65英寸4K超高清全面屏 2.屏幕刷新率120hz 3.配备蓝牙5.0 4.10.7亿色彩显示 5.运行内存：2G 6.存储内存：32G 3.壁挂安装 | 台 | 2
本页小计
表—08
分部分项工程和单价措施项目清单与计价表
工程名称：九台区人大常委会会议室会议投票系统改造项目【弱电工程】 | [7 empty] | 第 65 页 共 72 页
序号 | 项目编码 | 项目名称 | 项目特征描述 | 计量单位 | 工程量 | 金额（元）
[6 empty] | 综合单价 | 合价 |  | 其中
暂估价
39 | 030506001022 | 有源音箱 | 1.名称：有源音箱 2.参数： 1、有源音箱内置高保真扬声器，额定输出功率支持≥2×25W，支持4-8Ω输出阻抗。 2.、支持≥1路话筒和≥1路立体声线路输入接口、≥1路立体声线路输出接口，带默音功能，话筒优先于线路输入。具有≥1个麦克风音量调节，≥1个线路输入音量调节，≥2个高低音调节。 3、支持≥100V广播输入接口。 4、具有输出过载、过压、短路保护。 5、信噪比≥70dB，频率响应等同或优于40Hz~20KHz(≤±3dB)，谐波失真≤1%。 3.桌面安装 | 台 | 1
40 | 030502005002 | 音频连接线 | 1.名称：音频连接线 2.参数：1.8米音频连接线：莲花（RCA）*1，6.35话筒插头*1 | 个 | 2
其他
本页小计
表—08
分部分项工程和单价措施项目清单与计价表
工程名称：九台区人大常委会会议室会议投票系统改造项目【弱电工程】 | [7 empty] | 第 66 页 共 72 页
序号 | 项目编码 | 项目名称 | 项目特征描述 | 计量单位 | 工程量 | 金额（元）
[6 empty] | 综合单价 | 合价 |  | 其中
暂估价
41 | 030502001001 | 机柜 | 1名称：机柜 2.参数：42U机柜，800*1000*2055mm 8口PDU国标电源插排×1，固定板部件×3,风扇×4,2"重型脚轮×4，M12支脚×4，M6方螺母螺钉×40，内六角扳手×1 | 台 | 2
42 | 030506001023 | 多媒体插座 | 1.名称：多媒体插座 2.参数： 1、1个多功能电源接口 2、2个RJ45网络 3、1个3.5音频、 4、1个HMDI模块 3.地插安装 | 个 | 1
43 | 030506001024 | 话筒插座 | 1.名称：话筒插座 2.参数：弹起式/2个卡侬口 3.地插安装 | 个 | 1
44 | 030506001025 | 音频隔离器 | 1.名称：音频隔离器 2.参数： 1．具备2路输入、2路输出，工业标准接线端子。 2．隔离静噪抗干扰器，消除“嗡”音和“嗞”音“超大电流声” 3.机柜安装 | 台 | 6
本页小计
表—08
分部分项工程和单价措施项目清单与计价表
工程名称：九台区人大常委会会议室会议投票系统改造项目【弱电工程】 | [7 empty] | 第 67 页 共 72 页
序号 | 项目编码 | 项目名称 | 项目特征描述 | 计量单位 | 工程量 | 金额（元）
[6 empty] | 综合单价 | 合价 |  | 其中
暂估价
45 | 030506001026 | 电源时序器 | 1.名称：电源时序器 2.参数： 1、支持≥8通道电源时序打开/关闭，每路动作延时时间：≤1秒，支持远程控制（上电+24V直流信号）8通道电源时序打开/关闭—当电源开关处于off位置时有效。支持配置CH1和CH2通道为受控或不受控状态。 2、当远程控制有效时同时控制后板ALARM（报警）端口导通以起到级联控制ALARM（报警）功能。 3、单个通道最大负载功率≥2200W，所有通道负载总功率≥6000W。输出连接器：多用途电源插座。 4、具有一路及以上USB输出接口。 3.机柜安装 | 台 | 3
46 | 030502005003 | 音频连接线 | 1.名称：音频连接线 2.参数：1.8米音频连接线：卡侬头（母）*1卡侬头（公）*1，线径：0.3mm | 个 | 11
本页小计
表—08
分部分项工程和单价措施项目清单与计价表
工程名称：九台区人大常委会会议室会议投票系统改造项目【弱电工程】 | [7 empty] | 第 68 页 共 72 页
序号 | 项目编码 | 项目名称 | 项目特征描述 | 计量单位 | 工程量 | 金额（元）
[6 empty] | 综合单价 | 合价 |  | 其中
暂估价
47 | 030502005004 | 音频连接线 | 1.名称：音频连接线 2.参数：1.8米音频连接线：卡农头（母）*2，线径：0.3mm | 个 | 1
48 | 030502005005 | 音频连接线 | 1.名称：音频连接线 2.参数：1.8米音频连接线：卡农头（公）*2，线径：0.3mm | 个 | 3
49 | 030502005006 | 音频连接线 | 1.名称：音频连接线 2.参数：1.8米音频连接线：3.5（耳机插头）*1,6.35话筒插头*2,线径：0.3mm | 个 | 1
50 | 030411003001 | 桥架 | 1.名称:电缆桥架（镀锌防火） 2.规格:100*50 3.材质:0.8mm厚 | m | 19.7
51 | 030413001001 | 铁构件 | 1.名称:一般铁构件制作与安装（桥架支吊架） | kg | 9.98
52 | 030411001001 | 配管 | 1.名称:电气配管 2.材质:镀锌钢管 3.规格:SC20 4.配置形式:砖、混凝土结构明配 | m | 447.67
53 | 030411001002 | 配管 | 1.名称:电气配管 2.材质:镀锌钢管 3.规格:SC32 4.配置形式:砖、混凝土结构暗配 | m | 334.04
本页小计
表—08
分部分项工程和单价措施项目清单与计价表
工程名称：九台区人大常委会会议室会议投票系统改造项目【弱电工程】 | [7 empty] | 第 69 页 共 72 页
序号 | 项目编码 | 项目名称 | 项目特征描述 | 计量单位 | 工程量 | 金额（元）
[6 empty] | 综合单价 | 合价 |  | 其中
暂估价
54 | 030411001003 | 配管 | 1.名称:电气配管 2.材质:镀锌钢管 3.规格:SC50 4.配置形式:砖、混凝土结构暗配 | m | 41.3
55 | 030413002001 | 凿（压)槽 | 1.名称：凿（压)槽 2.规格：40mm 3.类型：混凝土地面 4.填充（恢复）方式：水泥砂浆 | m | 422.54
56 | 030502005007 | 双绞线缆 | 1.名称:双绞线缆 2.规格:非屏蔽六类 3.线缆对数:4对 | m | 335.9
57 | 030502005008 | 双绞线缆 | 1.名称:双绞线缆 2.规格:屏蔽六类 3.线缆对数:4对 | m | 193.4
58 | 030408001001 | 电力电缆 | 1.名称:电力电缆 2.规格:YJV22-3*4mm2 3.材质:铜芯 4.电压等级(kV):1KV 5.用于显示屏主电 | m | 72.6
本页小计
表—08
分部分项工程和单价措施项目清单与计价表
工程名称：九台区人大常委会会议室会议投票系统改造项目【弱电工程】 | [7 empty] | 第 70 页 共 72 页
序号 | 项目编码 | 项目名称 | 项目特征描述 | 计量单位 | 工程量 | 金额（元）
[6 empty] | 综合单价 | 合价 |  | 其中
暂估价
59 | 030408001002 | 电力电缆 | 1.名称:电力电缆 2.规格:YJV22-5*6mm2 3.材质:铜芯 4.电压等级(kV):1KV 5.用于显示屏主电 | m | 100
60 | 030411004001 | 音箱线 | 1.名称:音箱线 2.芯数:2*307铜芯 3.规格:EVJV 2*2.5 4.绝缘层:PVC | m | 107.27
61 | 030502005009 | 天线延长线 | 1.名称：天线延长线 2.参数：直径7.2mm，馈线50-5-1 3.管内、桥架内敷设 | m | 38.8
62 | 030502007001 | 50米成品光纤HDMO视频线 | 1，名称：50米成品光纤HDMI视频线 2.参数： 1、分辨率：4k/60hz、2k/144hz、1080p/240hz 2、色彩空间：4:4:4、4:2:2、4:2:0 3、接口版本：HDMI 2.0 3.管内敷设 | 条 | 12
本页小计
表—08
分部分项工程和单价措施项目清单与计价表
工程名称：九台区人大常委会会议室会议投票系统改造项目【弱电工程】 | [7 empty] | 第 71 页 共 72 页
序号 | 项目编码 | 项目名称 | 项目特征描述 | 计量单位 | 工程量 | 金额（元）
[6 empty] | 综合单价 | 合价 |  | 其中
暂估价
63 | 030502007002 | 15米成品光纤HDMO视频线 | 1，名称：15米成品光纤HDMI视频线 2.参数： 1.分辨率:3840*2160，30Hz 2.屏蔽:铝箔+编织+地线 3.外被: PVC 4.线芯: 镀锡铜 5.支持HDMI 2.0版本 6.规格：长度15米 7.HDMI头大小：20*26*10.5mm，线径：8mm 3.管内敷设 | 条 | 2
64 | 030502007003 | 3米成品光纤HDMO视频线 | 1，名称：3米成品光纤HDMI视频线 2.参数： 1.分辨率:3840*2160，60Hz 2.屏蔽:铝箔+编织+地线 3.外被: PVC 4.线芯: 镀锡铜 5.支持HDMI 2.0版本 6.规格：长度3米 7.HDMI头大小：20*26*10.5mm，线径：7.3mm | 条 | 15
65 | 030411004002 | 摄像机电源线 | 1.名称:摄像机电源线 2.规格:RVV-3*2.5mm2 | m | 45.27
本页小计
表—08
分部分项工程和单价措施项目清单与计价表
工程名称：九台区人大常委会会议室会议投票系统改造项目【弱电工程】 | [7 empty] | 第 72 页 共 72 页
序号 | 项目编码 | 项目名称 | 项目特征描述 | 计量单位 | 工程量 | 金额（元）
[6 empty] | 综合单价 | 合价 |  | 其中
暂估价
66 | 030411004003 | 摄像机控制线 | 1.名称:摄像机控制线 2.规格:RVSP-4*0.5mm2 | m | 33.5
67 | 030411004004 | 音频线 | 1.名称:音频线 2.规格:RVPE-2*0.5mm2 | m | 51
68 | 030411004005 | 电源线 | 1.名称:电源线 2.规格:BV-4mm2 | m | 169.67
69 | 030502010001 | 配线架 | 1.名称:配线架 2.规格:24口 | 个 | 2
70 | 030502017001 | 线管理器 | 1.名称:理线器 2.规格:1U | 个 | 2
71 | 030506003001 | 扩声系统试运行 | 1.名称:扩声系统试运行 | 系统 | 1
分部分项合计
措施项目
72 | 031301017001 | 脚手架搭拆 |  | 项 | 1
单价措施合计
本页小计
合 计
表—08

## 表-11 总价措施项目清单与计价表【九台区人大常委会会议室_2
总价措施项目清单与计价表
工程名称：九台区人大常委会会议室会议投票系统改造项目【弱电工程】 | [6 empty] | 第 1 页 共 1 页
序号 | 项目编码 | 项目名称 | 计算基础 | 费率 (%) | 金额 (元) | 调整 费率(%) |  | 调整后 金额(元) | 备注
1 | 031302001001 | 安全文明施工费
2 | 031302002001 | 夜间施工增加费
3 | 031302003001 | 非夜间施工增加费
4 | 031302004001 | 二次搬运费
5 | 031302005001 | 冬季施工增加费
6 | 031302005002 | 雨季施工增加费
7 | 03B001 | 施工临时保护费
8 | 031302006001 | 已完工程保护费
9 | 03B002 | 越冬维护费
10 | 03B003 | 其他措施费
合 计
表-11

## 表-12 其他项目清单与计价汇总表【九台区人大常委会会议室_2
其他项目清单与计价汇总表
工程名称：九台区人大常委会会议室会议投票系统改造项目【弱电工程】 |  |  |  | 第 1 页 共 1 页
序号 | 项目名称 | 金额（元） | 结算金额（元） |  | 备注
1 | 暂列金额 |  |  |  | 明细详见表-12-1
2 | 暂估价
2.1 | 材料暂估价 | — |  |  | 明细详见表-12-2
2.2 | 专业工程暂估价 |  |  |  | 明细详见表-12-3
3 | 计日工 |  |  |  | 明细详见表-12-4
4 | 总承包服务费 |  |  |  | 明细详见表-12-5
5 | 提前竣工（赶工）费
6 | 优质优价奖励
合 计 |  |  |  |  | —
表—12

## 表-12-1 暂列金额明细表【九台区人大常委会会议室会议投_2
暂列金额明细表
工程名称：九台区人大常委会会议室会议投票系统改造项目【弱电工程】 |  |  |  | 第 1 页 共 1 页
序号 | 项目名称 | 计量单位 | 暂定金额(元) |  | 备注
1
合 计 |  |  |  |  | —
表—12—1

## 表-12-2 材料(工程设备)暂估价及调整表【九台区人大常_2
材料（工程设备）暂估单价及调整表
工程名称：九台区人大常委会会议室会议投票系统改造项目【弱电工程】 | [9 empty] | 第 1 页 共 1 页
序号 | 材料(工程设备)名称、规格、型号 | 计量单位 | 数量 |  | 暂估(元) |  | 确认(元) |  | 差额±(元) |  |  | 备注
|  |  | 暂估 | 确认 | 单价 | 合价 | 单价 | 合价 | 单价 |  | 合价
1 | 无缝高清矩阵切换器 | 台 | 1 |  | 51000 | 51000
2 | 全数字会议系统主机 | 台 | 2 |  | 12800 | 25600
3 | 会议显示设备（含框架） | m2 | 16.59 |  | 13100 | 217329
4 | 网络中控主机 | 台 | 1 |  | 17500 | 17500
5 | 集中式视频系统 | 台 | 1 |  | 29000 | 29000
6 | 无纸化升降器 | 台 | 10 |  | 9300 | 93000
7 | 会议话筒 | 台 | 40 |  | 2400 | 96000
合计 | [5 empty] | 529429
表—12—2

## 表-12-3 专业工程暂估价及结算价表【九台区人大常委会会_2
专业工程暂估价及结算价表
工程名称：九台区人大常委会会议室会议投票系统改造项目【弱电工程】 | [5 empty] | 第 1 页 共 1 页
序号 | 工程名称 | 工程内容 | 暂估金额（元） | 结算金额(元) | 差额±(元) |  | 备注
1
合 计 | [6 empty] | —
表—12—3

## 表-12-4 计日工表【九台区人大常委会会议室会议投票系统_2
计 日 工 表
工程名称：九台区人大常委会会议室会议投票系统改造项目【弱电工程】 | [6 empty] | 第 1 页 共 1 页
编号 | 项目名称 | 单位 | 暂定数量 | 实际数量 | 综合单价(元) | 合价(元)
[6 empty] | 暂定 |  | 实际
一 | 人工
人工小计
二 | 材料
材料小计
三 | 机械
机械小计
四.企业管理费和利润
总 计
表—12—4

## 表-12-5 总承包服务费计价表【九台区人大常委会会议室会_2
总承包服务费计价表
工程名称：九台区人大常委会会议室会议投票系统改造项目【弱电工程】 | [5 empty] | 第 1 页 共 1 页
序号 | 项目名称 | 项目价值(元) | 服务内容 | 计算基础 | 费率(%) |  | 金额(元)
1
合 计
表—12—5

## 表-13 规费、税金项目清单与计价表【九台区人大常委会会议_2
规费、税金项目计价表
工程名称：九台区人大常委会会议室会议投票系统改造项目【弱电工程】 |  |  |  |  | 第 1 页 共 1 页
序号 | 项目名称 | 计算基础 | 计算基数 | 计算费率(%) |  | 金额(元)
1 | 税金 | 分部分项及单价措施费合计+总价措施项目合计+其他项目清单合计 |  | 9
合 计
表—13

## 表-21 承包人提供主要材料和工程设备一览表【九台区人大常_2
承包人提供主要材料和工程设备一览表
(适用造价信息差额调整法)
工程名称：九台区人大常委会会议室会议投票系统改造项目【弱电工程】 |  |  |  | 标段：九台区人大常委会会议室会议投票系统改造项目 |  |  |  |  | 第 1 页 共 3 页
序号 | 名称、规格、型号 | 单位 | 数量 |  | 风险系数 (%) | 基准单价 (元) | 投标单价 (元) | 发承包人 确认单价 (元) |  | 备注
1 | 圆钢(综合) | kg | 0.8
2 | 扁钢(综合) | kg | 2.2
3 | 机柜 | 台 | 2
4 | 双绞线缆 非屏蔽六类 | m | 352.695
5 | 双绞线缆 屏蔽六类 | m | 203.07
6 | 线管理器 | 个 | 2.02
7 | 会议话筒转换器 | 套 | 2.02
8 | 多媒体插座 | 个 | 1.01
9 | 话筒插座 | 个 | 1.01
10 | 角钢(综合) | kg | 7.5
11 | 钢制槽式桥架 100*50 | m | 19.897
12 | 铜芯电力电缆 YJV22-3*4mm2 | m | 73.326
13 | 铜芯电力电缆 YJV22-5*6mm2 | m | 101
14 | 镀锌钢管 DN20 | m | 461.1001
15 | 镀锌钢管 DN32 | m | 344.0612
16 | 镀锌钢管 DN50 | m | 42.539
17 | 音箱线 EVJV 2*2.5 | m | 112.6335
18 | 铜芯动力线 BV-4mm2 | m | 178.1535
19 | 铜芯多股绝缘电线 RVSP-4*0.5mm2 | m | 36.18
20 | 铜芯多股绝缘电线 RVPE-2*0.5mm2 | m | 55.08
21 | 铜芯多股绝缘电线 RVV-3*2.5mm2 | m | 48.8916
22 | 无缝高清矩阵切换器 | 台 | 1
23 | HDMI无缝高清输入卡 | 台 | 2
24 | HDMI无缝高清输出卡 | 台 | 5
25 | 主音箱（含壁装支架） | 只 | 2
26 | 辅助音箱（含壁装支 | 只 | 2
注：1.此表由招标人填写除“投标单价”栏的内容，投标人在投标时自主确定投标单价。 2.招标人应优先采用工程造价管理机构发布的单价作为基准单价，未发布的，通过市场调查确定其基准单价。
表-21
承包人提供主要材料和工程设备一览表
(适用造价信息差额调整法)
工程名称：九台区人大常委会会议室会议投票系统改造项目【弱电工程】 |  |  |  | 标段：九台区人大常委会会议室会议投票系统改造项目 |  |  |  |  | 第 2 页 共 3 页
序号 | 名称、规格、型号 | 单位 | 数量 |  | 风险系数 (%) | 基准单价 (元) | 投标单价 (元) | 发承包人 确认单价 (元) |  | 备注
架）
27 | 有源音箱 | 只 | 1
28 | 主音箱功放 | 台 | 1
29 | 辅助音箱功放 | 台 | 1
30 | 调音台 | 台 | 1
31 | 音频处理器 | 台 | 1
32 | 数字音频处理器软件 | 套 | 1
33 | 话筒1 | 支 | 2
34 | 话筒1支架 | 套 | 1
35 | 无线话筒 | 台 | 1
36 | 接收机 | 台 | 1
37 | 话筒2 | 台 | 6
38 | 天线分配器 | 台 | 1
39 | 智能混音器 | 台 | 1
40 | 话筒天线 | 台 | 2
41 | 全数字会议系统主机 | 台 | 2
42 | 会议话筒处理器 | 台 | 1
43 | 会议话筒 | 台 | 40
44 | 会议系统扩展主机 | 台 | 2
45 | 交换机1 | 台 | 1
46 | 交换机2 | 台 | 1
47 | 无纸化升降器 | 台 | 10
48 | 摄像机（含支架） | 台 | 2
49 | 网络中控主机 | 台 | 1
50 | 控制器 | 台 | 1
51 | 平板电脑 | 台 | 1
52 | 无线路由器 | 台 | 1
53 | 会议显示设备（含框架） | m2 | 16.59
54 | 集中式视频系统 | 台 | 1
注：1.此表由招标人填写除“投标单价”栏的内容，投标人在投标时自主确定投标单价。 2.招标人应优先采用工程造价管理机构发布的单价作为基准单价，未发布的，通过市场调查确定其基准单价。
表-21
承包人提供主要材料和工程设备一览表
(适用造价信息差额调整法)
工程名称：九台区人大常委会会议室会议投票系统改造项目【弱电工程】 |  |  |  | 标段：九台区人大常委会会议室会议投票系统改造项目 |  |  |  |  | 第 3 页 共 3 页
序号 | 名称、规格、型号 | 单位 | 数量 |  | 风险系数 (%) | 基准单价 (元) | 投标单价 (元) | 发承包人 确认单价 (元) |  | 备注
55 | 配电柜 | 台 | 1
56 | 空调器 | 台 | 2
57 | 会场监视器 | 台 | 2
58 | 音频连接线 1.8米，卡侬头（母）*1 ，卡侬头（公）*1 | 个 | 11
59 | 音频连接线（1.8米，莲花RCA*1） | 个 | 2
60 | 音频连接线 1.8米，卡侬头（母）*2 | 个 | 1
61 | 音频连接线 1.8米，卡侬头（公）*2 | 个 | 3
62 | 音频连接线 1.8米，3.5（耳机插头） | 个 | 1
63 | 播控电脑 | 台 | 1
64 | 音频隔离器 | 台 | 6
65 | 电源时序器 | 台 | 3
66 | 天线延长线 | m | 38.8
67 | 50米成品光纤HDMO视频线 | 条 | 12
68 | 15米成品光纤HDMO视频线 | 条 | 2
69 | 3米成品光纤HDMO视频线 | 条 | 15
70 | 配线架 24口 | 架 | 2
71 | 专用成品话筒连接线 | 根 | 4
注：1.此表由招标人填写除“投标单价”栏的内容，投标人在投标时自主确定投标单价。 2.招标人应优先采用工程造价管理机构发布的单价作为基准单价，未发布的，通过市场调查确定其基准单价。
表-21