## 扉-1 招标工程量清单扉页
| 梨树县小宽镇卫生院改造工程 |  |  | 工程
招标工程量清单
招 标 人： |  | 造 价咨询人：
| (单位盖章) |  |  | (单位资质专用章)
法定代表人 或其授权人： |  | 法定代表人 或其授权人：
| (签字或盖章) |  |  | (签字或盖章)
编 制 人： |  | 复 核 人：
| (造价人员签字盖专用章) |  |  | (造价工程师签字盖专用章)
编 制 时 间： | 年 月 日 | 复 核 时 间： |  | 年 月 日
扉—1

## 表-08 分部分项工程和单价措施项目清单与计价表【综合楼【
分部分项工程和单价措施项目清单与计价表
工程名称：综合楼【建筑装饰工程】 |  |  |  | 标段：梨树县小宽镇卫生院改造工程 |  |  |  |  | 第 1 页 共 3 页
序号 | 项目编码 | 项目名称 | 项目特征描述 |  | 计量单位 | 工程量 | 金额（元）
[7 empty] | 综合单价 | 合价 |  | 其中
暂估价
拆除工程
1 | 011608001001 | 铲除油漆面 | 1.铲除部位名称:墙面 2.原有建筑外表面真石漆清除 |  | m2 | 742.37
2 | 011608001002 | 铲除油漆面 | 1.铲除部位名称:门洞处天棚 2.原有建筑外表面真石漆清除 |  | m2 | 45.12
3 | 010103002001 | 余方弃置 | 1.废弃料品种:建筑垃圾 2.运距:投标人自行考虑 |  | m3 | 39.37
墙面装饰工程
4 | 011406001001 | 抹灰面油漆 | 1.油漆品种、刷漆遍数:防水涂料 |  | m2 | 756.57
5 | 011001003002 | 保温隔热墙面 | 1.保温隔热部位:外墙、门洞两侧外墙 2.保温隔热面层材料品种、规格、性能:100厚岩棉保温板（容重≥150KG/m3，燃烧性能A1级）一布两浆 3.固定材料种类及做法:锚栓与基层锚固,锚栓不少于4个/m2 4.粘结材料种类及做法:5厚保温板胶粘剂结合层 |  | m2 | 664.84
本页小计
注：为计取规费等的使用，可在表中增设其中：“定额人工费”。
表—08
分部分项工程和单价措施项目清单与计价表
工程名称：综合楼【建筑装饰工程】 |  |  |  | 标段：梨树县小宽镇卫生院改造工程 |  |  |  |  | 第 2 页 共 3 页
序号 | 项目编码 | 项目名称 | 项目特征描述 |  | 计量单位 | 工程量 | 金额（元）
[7 empty] | 综合单价 | 合价 |  | 其中
暂估价
6 | 011001003003 | 保温隔热墙面 | 1.保温隔热部位:门窗洞口侧壁 2.保温隔热面层材料品种、规格、性能:30厚岩棉保温板（容重≥150KG/m3，燃烧性能A1级）一布两浆 3.固定材料种类及做法:锚栓与基层锚固,锚栓不少于4个/m2 4.粘结材料种类及做法:5厚保温板胶粘剂结合层 |  | m2 | 91.73
7 | 011201001001 | 墙面一般抹灰 | 1.墙体类型:清除真石漆后的墙体基层 2.底层厚度、砂浆配合比:20厚1:2.5水泥砂浆找平 |  | m2 | 756.57
天棚装饰工程
8 | 011001002001 | 保温隔热天棚 | 1.保温隔热部位:门洞顶板 2.保温隔热面层材料品种、规格、性能:100厚岩棉保温板（容重≥150KG/m3，燃烧性能A1级）一布两浆不少于3厚 3.固定材料种类及做法:锚栓与基层锚固,锚栓不少于4个/m2 4.粘结材料种类及做法:5厚保温板胶粘剂结合层 |  | m2 | 45.12
本页小计
注：为计取规费等的使用，可在表中增设其中：“定额人工费”。
表—08
分部分项工程和单价措施项目清单与计价表
工程名称：综合楼【建筑装饰工程】 |  |  |  | 标段：梨树县小宽镇卫生院改造工程 |  |  |  |  | 第 3 页 共 3 页
序号 | 项目编码 | 项目名称 | 项目特征描述 |  | 计量单位 | 工程量 | 金额（元）
[7 empty] | 综合单价 | 合价 |  | 其中
暂估价
9 | 011407002001 | 天棚喷刷涂料 | 1.喷刷涂料部位:门洞顶板 2.涂料品种、喷刷遍数:防水涂料 |  | m2 | 45.12
屋面工程
措施项目
10 | 011701002001 | 外脚手架 | 1.搭设方式:外墙面装饰脚手架 |  | m2 | 845.01
11 | 011701003001 | 里脚手架 | 1.搭设方式:天棚面粉饰脚手架 |  | m2 | 45.12
12 | 011703001001 | 垂直运输 | 1.垂直运输 |  | 项 | 1
分部分项合计
措施项目
单价措施合计
本页小计
合 计
注：为计取规费等的使用，可在表中增设其中：“定额人工费”。
表—08

## 表-09-1 分部分项工程和单价措施项目清单综合单价分析表
分部分项工程和单价措施项目清单综合单价分析表
工程名称：综合楼【建筑装饰工程】 | [8 empty] | 第 1 页 共 1 页
序号 | 编码 | 清单/定额名称 | 单位 | 数量 | 综合单价（元） | 其中 | [5 empty] | 合价(元)
[6 empty] | 人工费 | 材料费 | 机械费 |  | 管理费 | 利润
1 | 011608001001 | 铲除油漆面 | m2 | 742.37
2 | 011608001002 | 铲除油漆面 | m2 | 45.12
3 | 010103002001 | 余方弃置 | m3 | 39.37
4 | 011406001001 | 抹灰面油漆 | m2 | 756.57
5 | 011001003002 | 保温隔热墙面 | m2 | 664.84
6 | 011001003003 | 保温隔热墙面 | m2 | 91.73
7 | 011201001001 | 墙面一般抹灰 | m2 | 756.57
8 | 011001002001 | 保温隔热天棚 | m2 | 45.12
9 | 011407002001 | 天棚喷刷涂料 | m2 | 45.12
10 | 011701002001 | 外脚手架 | m2 | 845.01
11 | 011701003001 | 里脚手架 | m2 | 45.12
12 | 011703001001 | 垂直运输 | 项 | 1
表—09-1

## 表-11 总价措施项目清单与计价表【综合楼【建筑装饰工程】】
总价措施项目清单与计价表
工程名称：综合楼【建筑装饰工程】 |  |  |  | 标段：梨树县小宽镇卫生院改造工程 |  |  |  | 第 1 页 共 1 页
序号 | 项目编码 | 项目名称 | 计算基础 |  | 费率 (%) | 金额 (元) | 调整 费率(%) |  | 调整后 金额(元) | 备注
1 | 011707001001 | 安全文明施工费
2 | 011707002001 | 夜间施工增加费
3 | 011707003001 | 非夜间施工增加费
4 | 011707004001 | 二次搬运费
5 | 011707005001 | 冬季施工增加费
6 | 011707005002 | 雨季施工增加费
7 | 011707006001 | 施工临时保护费
8 | 011707007001 | 已完工程保护费
9 | 01B001 | 越冬维护费
10 | 01B002 | 其他措施费
合 计
编制人（造价人员）： | [7 empty] | 复核人（造价工程师）：
注：1.“计算基础”中安全文明施工费可为“定额基价”、“定额人工费”或“定额人工费+定额机械费”，其他项目可为“定额人工费”或“定额人工费+定额机械费”。 2.按施工方案计算的措施费，若无“计算基础”和“费率”的数值，也可只填“金额”数值，但应在备注栏说明施工方案出处或计算方法。
表-11

## 表-12 其他项目清单与计价汇总表【综合楼【建筑装饰工程】】
其他项目清单与计价汇总表
工程名称：综合楼【建筑装饰工程】 |  | 标段：梨树县小宽镇卫生院改造工程 |  |  | 第 1 页 共 1 页
序号 | 项目名称 |  | 金额（元） | 结算金额（元） |  | 备注
1 | 暂列金额 |  |  |  |  | 明细详见表-12-1
2 | 暂估价
2.1 | 材料暂估价 |  | — |  |  | 明细详见表-12-2
2.2 | 专业工程暂估价 |  |  |  |  | 明细详见表-12-3
3 | 计日工 |  |  |  |  | 明细详见表-12-4
4 | 总承包服务费 |  |  |  |  | 明细详见表-12-5
5 | 提前竣工（赶工）费
6 | 优质优价奖励
合 计 | [5 empty] | —
注：材料（工程设备）暂估单价进入清单项目综合单价，此处不汇总。
表—12

## 表-12-1 暂列金额明细表【综合楼【建筑装饰工程】】
暂列金额明细表
工程名称：综合楼【建筑装饰工程】 |  | 标段：梨树县小宽镇卫生院改造工程 |  |  | 第 1 页 共 1 页
序号 | 项目名称 |  | 计量单位 | 暂定金额(元) |  | 备注
1
合 计 | [5 empty] | —
注：此表由招标人填写，如不能详列，也可只列暂列金额总额，投标人应将上述暂列金额计入投标总价中。
表—12—1

## 表-12-2 材料(工程设备)暂估价及调整表【综合楼【建筑
材料（工程设备）暂估单价及调整表
工程名称：综合楼【建筑装饰工程】 |  |  | 标段：梨树县小宽镇卫生院改造工程 | [7 empty] | 第 1 页 共 1 页
序号 | 材料(工程设备)名称、规格、型号 | 计量单位 |  | 数量 |  | 暂估(元) |  | 确认(元) |  | 差额±(元) |  |  | 备注
|  |  |  | 暂估 | 确认 | 单价 | 合价 | 单价 | 合价 | 单价 |  | 合价
合计
注：1.此表由招标人填写“暂估单价”，并在备注栏说明暂估价的材料、工程设备拟用在那些清单项目上，投标人应将上述材料、工程设备暂估单价计入工程量清单综合单价报价中
表—12—2

## 表-12-3 专业工程暂估价及结算价表【综合楼【建筑装饰工
专业工程暂估价及结算价表
工程名称：综合楼【建筑装饰工程】 |  |  | 标段：梨树县小宽镇卫生院改造工程 |  |  |  | 第 1 页 共 1 页
序号 | 工程名称 | 工程内容 |  | 暂估金额（元） | 结算金额(元) | 差额±(元) |  | 备注
1
合 计 | [7 empty] | —
注：此表“暂估金额”由招标人填写，投标人应将“暂估金额”计入投标总价中。结算时按合同约定结算金额填写。
表—12—3

## 表-12-4 计日工表【综合楼【建筑装饰工程】】
计 日 工 表
工程名称：综合楼【建筑装饰工程】 |  | 标段：梨树县小宽镇卫生院改造工程 | [5 empty] | 第 1 页 共 1 页
编号 | 项目名称 |  | 单位 | 暂定数量 | 实际数量 | 综合单价(元) | 合价(元)
[7 empty] | 暂定 |  | 实际
一 | 人工
人工小计
二 | 材料
材料小计
三 | 机械
机械小计
四.企业管理费和利润
总 计
注：此表项目名称、暂定数量由招标人填写，编制招标控制价时，单价由招标人按有关计价规定确定；投标时，单价由投标人自主报价，按暂定数量计算合价计入投标总价中。结算时，按发承包双方确认的实际数量计算合价。
表—12—4

## 表-13 规费、税金项目清单与计价表【综合楼【建筑装饰工程
规费、税金项目计价表
工程名称：综合楼【建筑装饰工程】 |  |  | 标段：梨树县小宽镇卫生院改造工程 |  |  | 第 1 页 共 1 页
序号 | 项目名称 | 计算基础 |  | 计算基数 | 计算费率(%) |  | 金额(元)
1 | 税金 | 分部分项及单价措施费合计+总价措施项目合计+其他项目清单合计 |  |  | 9
合 计
编制人（造价人员）： |  |  | 复核人（造价工程师）：
表—13

## 表-20 发包人提供材料和工程设备一览表【综合楼【建筑装饰
发包人提供材料和工程设备一览表
工程名称：综合楼【建筑装饰工程】 |  |  | 标段：梨树县小宽镇卫生院改造工程 |  |  |  | 第 1 页 共 1 页
序号 | 材料(工程设备) 名称、规格、型号 | 单位 |  | 数量 | 单价(元) | 交货方式 |  | 送达地点 | 备注
注：此表由招标人填写，供投标人在投标报价、确定总承包服务费时参考。
表-20

## 表-08 分部分项工程和单价措施项目清单与计价表【综合楼【_1
分部分项工程和单价措施项目清单与计价表
工程名称：综合楼【电气工程】 |  |  |  | 标段：梨树县小宽镇卫生院改造工程 |  |  |  |  | 第 1 页 共 5 页
序号 | 项目编码 | 项目名称 | 项目特征描述 |  | 计量单位 | 工程量 | 金额（元）
[7 empty] | 综合单价 | 合价 |  | 其中
暂估价
拆除
1 | 030404017001 | 配电箱 | 1.名称:配电箱、盘拆除 |  | 台 | 7
2 | 030404034001 | 照明开关 | 1.名称:开关拆除 |  | 个 | 46
3 | 030404035001 | 插座 | 1.名称:插座拆除 |  | 个 | 74
4 | 030411004001 | 配线 | 1.名称:配线（含配管）拆除 2.配线形式:管内 3.规格:截面4mm2以内 |  | m | 2009.2
5 | 030412001001 | 普通灯具 | 1.名称:吸顶灯拆除 |  | 套 | 117
新建工程
6 | 030404017002 | 配电箱 | 1.名称:成套配电箱AP1-1 2.规格:300*400*200 3.接线端子材质、规格:含 4.端子板外部接线材质、规格:含 5.安装方式:距地1.5m安装 |  | 台 | 1
7 | 030404017003 | 配电箱 | 1.名称:成套配电箱AP2-1 2.规格:300*400*200 3.接线端子材质、规格:含 4.端子板外部接线材质、规格:含 5.安装方式:距地1.5m安装 |  | 台 | 1
本页小计
注：为计取规费等的使用，可在表中增设其中：“定额人工费”。
表—08
分部分项工程和单价措施项目清单与计价表
工程名称：综合楼【电气工程】 |  |  |  | 标段：梨树县小宽镇卫生院改造工程 |  |  |  |  | 第 2 页 共 5 页
序号 | 项目编码 | 项目名称 | 项目特征描述 |  | 计量单位 | 工程量 | 金额（元）
[7 empty] | 综合单价 | 合价 |  | 其中
暂估价
8 | 030404017004 | 配电箱 | 1.名称:成套配电箱AP3-1 2.规格:300*400*200 3.接线端子材质、规格:含 4.端子板外部接线材质、规格:含 5.安装方式:距地1.5m安装 |  | 台 | 1
9 | 030404017005 | 配电箱 | 1.名称:成套配电箱AP1-2 2.规格:300*400*200 3.接线端子材质、规格:含 4.端子板外部接线材质、规格:含 5.安装方式:距地1.5m安装 |  | 台 | 1
10 | 030404017006 | 配电箱 | 1.名称:成套配电箱AP2-2 2.规格:300*400*200 3.接线端子材质、规格:含 4.端子板外部接线材质、规格:含 5.安装方式:距地1.5m安装 |  | 台 | 1
本页小计
注：为计取规费等的使用，可在表中增设其中：“定额人工费”。
表—08
分部分项工程和单价措施项目清单与计价表
工程名称：综合楼【电气工程】 |  |  |  | 标段：梨树县小宽镇卫生院改造工程 |  |  |  |  | 第 3 页 共 5 页
序号 | 项目编码 | 项目名称 | 项目特征描述 |  | 计量单位 | 工程量 | 金额（元）
[7 empty] | 综合单价 | 合价 |  | 其中
暂估价
11 | 030404017007 | 配电箱 | 1.名称:成套配电箱AP3-1 2.规格:300*400*200 3.接线端子材质、规格:含 4.端子板外部接线材质、规格:含 5.安装方式:距地1.5m安装 |  | 台 | 1
12 | 030404017008 | 配电箱 | 1.名称:成套配电箱AP3-2 2.规格:300*400*200 3.接线端子材质、规格:含 4.端子板外部接线材质、规格:含 5.安装方式:距地1.5m安装 |  | 台 | 1
13 | 030404034002 | 照明开关 | 1.名称:单联暗开关 2.规格:86系列 3.安装方式:距地1.3m |  | 个 | 9
14 | 030404034003 | 照明开关 | 1.名称:双联暗开关 2.规格:86系列 3.安装方式:距地1.3m |  | 个 | 37
15 | 030404035002 | 插座 | 1.名称:单相十五孔组合插座 2.规格:250V,10A 3.安装方式:H=1.5米 |  | 个 | 74
本页小计
注：为计取规费等的使用，可在表中增设其中：“定额人工费”。
表—08
分部分项工程和单价措施项目清单与计价表
工程名称：综合楼【电气工程】 |  |  |  | 标段：梨树县小宽镇卫生院改造工程 |  |  |  |  | 第 4 页 共 5 页
序号 | 项目编码 | 项目名称 | 项目特征描述 |  | 计量单位 | 工程量 | 金额（元）
[7 empty] | 综合单价 | 合价 |  | 其中
暂估价
16 | 030411002001 | 线槽 | 1.名称:塑料线槽 2.规格:PR-50*25 |  | m | 265
17 | 030411004002 | 配线 | 1.名称:电气配线 2.配线形式:管内穿线 3.规格:BV10 |  | m | 39
18 | 030411004003 | 配线 | 1.名称:电气配线 2.配线形式:线槽穿线 3.规格:BRV-3*4 |  | m | 363
19 | 030411004004 | 配线 | 1.名称:电气配线 2.配线形式:管内穿线 3.规格:BV2.5 |  | m | 1718.2
20 | 030411004005 | 配线 | 1.名称:电气配线 2.配线形式:管内穿线 3.规格:BV6 |  | m | 232.5
21 | 030411006001 | 接线盒 | 1.名称:接线盒 2.材质:PVC 3.安装形式:综合考虑安装方式 |  | 个 | 117
22 | 030411006002 | 接线盒 | 1.名称:开关(插座)盒 2.材质:PVC 3.安装形式:综合考虑安装方式 |  | 个 | 120
23 | 030412001002 | 普通灯具 | 1.名称:LED吸顶灯 2.规格:1*24W |  | 套 | 94
本页小计
注：为计取规费等的使用，可在表中增设其中：“定额人工费”。
表—08
分部分项工程和单价措施项目清单与计价表
工程名称：综合楼【电气工程】 |  |  |  | 标段：梨树县小宽镇卫生院改造工程 |  |  |  |  | 第 5 页 共 5 页
序号 | 项目编码 | 项目名称 | 项目特征描述 |  | 计量单位 | 工程量 | 金额（元）
[7 empty] | 综合单价 | 合价 |  | 其中
暂估价
24 | 030412005001 | 荧光灯 | 1.名称:LED平板灯 2.型号:600*600 3.规格:1*24W 4.安装形式:嵌入式 |  | 套 | 23
25 | 030413003001 | 打洞（孔） | 1.名称:墙体打孔 2.类型:综合考虑墙体材质、厚度及孔径 3.填充(恢复）方式:含清理渣土、填补恢复等 |  | 个 | 78
26 | 030413003002 | 打洞（孔） | 1.名称:楼板打孔 2.类型:综合考虑楼板厚度及孔径 3.填充(恢复）方式:含清理渣土、填补恢复等 |  | 个 | 2
27 | 030414002001 | 送配电装置系统 | 1.名称:输配电装置系统调试 2.电压等级(kV):1KV |  | 系统 | 1
分部分项合计
措施项目
28 | 031301017001 | 脚手架搭拆 |  |  | 项 | 1
单价措施合计
本页小计
合 计
注：为计取规费等的使用，可在表中增设其中：“定额人工费”。
表—08

## 表-09-1 分部分项工程和单价措施项目清单综合单价分析表_1
分部分项工程和单价措施项目清单综合单价分析表
工程名称：综合楼【电气工程】 | [8 empty] | 第 1 页 共 1 页
序号 | 编码 | 清单/定额名称 | 单位 | 数量 | 综合单价（元） | 其中 | [5 empty] | 合价(元)
[6 empty] | 人工费 | 材料费 | 机械费 |  | 管理费 | 利润
1 | 030404017001 | 配电箱 | 台 | 7
2 | 030404034001 | 照明开关 | 个 | 46
3 | 030404035001 | 插座 | 个 | 74
4 | 030411004001 | 配线 | m | 2009.2
5 | 030412001001 | 普通灯具 | 套 | 117
6 | 030404017002 | 配电箱 | 台 | 1
7 | 030404017003 | 配电箱 | 台 | 1
8 | 030404017004 | 配电箱 | 台 | 1
9 | 030404017005 | 配电箱 | 台 | 1
10 | 030404017006 | 配电箱 | 台 | 1
11 | 030404017007 | 配电箱 | 台 | 1
12 | 030404017008 | 配电箱 | 台 | 1
13 | 030404034002 | 照明开关 | 个 | 9
14 | 030404034003 | 照明开关 | 个 | 37
15 | 030404035002 | 插座 | 个 | 74
16 | 030411002001 | 线槽 | m | 265
17 | 030411004002 | 配线 | m | 39
18 | 030411004003 | 配线 | m | 363
19 | 030411004004 | 配线 | m | 1718.2
20 | 030411004005 | 配线 | m | 232.5
21 | 030411006001 | 接线盒 | 个 | 117
22 | 030411006002 | 接线盒 | 个 | 120
23 | 030412001002 | 普通灯具 | 套 | 94
24 | 030412005001 | 荧光灯 | 套 | 23
25 | 030413003001 | 打洞（孔） | 个 | 78
26 | 030413003002 | 打洞（孔） | 个 | 2
27 | 030414002001 | 送配电装置系统 | 系统 | 1
28 | 031301017001 | 脚手架搭拆 | 项 | 1
表—09-1

## 表-11 总价措施项目清单与计价表【综合楼【电气工程】】
总价措施项目清单与计价表
工程名称：综合楼【电气工程】 |  |  |  | 标段：梨树县小宽镇卫生院改造工程 |  |  |  | 第 1 页 共 1 页
序号 | 项目编码 | 项目名称 | 计算基础 |  | 费率 (%) | 金额 (元) | 调整 费率(%) |  | 调整后 金额(元) | 备注
1 | 031302001001 | 安全文明施工费
2 | 031302002001 | 夜间施工增加费
3 | 031302003001 | 非夜间施工增加费
4 | 031302004001 | 二次搬运费
5 | 031302005001 | 冬季施工增加费
6 | 031302005002 | 雨季施工增加费
7 | 03B001 | 施工临时保护费
8 | 031302006001 | 已完工程保护费
9 | 03B002 | 越冬维护费
10 | 03B003 | 其他措施费
合 计
编制人（造价人员）： | [7 empty] | 复核人（造价工程师）：
注：1.“计算基础”中安全文明施工费可为“定额基价”、“定额人工费”或“定额人工费+定额机械费”，其他项目可为“定额人工费”或“定额人工费+定额机械费”。 2.按施工方案计算的措施费，若无“计算基础”和“费率”的数值，也可只填“金额”数值，但应在备注栏说明施工方案出处或计算方法。
表-11

## 表-12 其他项目清单与计价汇总表【综合楼【电气工程】】
其他项目清单与计价汇总表
工程名称：综合楼【电气工程】 |  | 标段：梨树县小宽镇卫生院改造工程 |  |  | 第 1 页 共 1 页
序号 | 项目名称 |  | 金额（元） | 结算金额（元） |  | 备注
1 | 暂列金额 |  |  |  |  | 明细详见表-12-1
2 | 暂估价
2.1 | 材料暂估价 |  | — |  |  | 明细详见表-12-2
2.2 | 专业工程暂估价 |  |  |  |  | 明细详见表-12-3
3 | 计日工 |  |  |  |  | 明细详见表-12-4
4 | 总承包服务费 |  |  |  |  | 明细详见表-12-5
5 | 提前竣工（赶工）费
6 | 优质优价奖励
合 计 | [5 empty] | —
注：材料（工程设备）暂估单价进入清单项目综合单价，此处不汇总。
表—12

## 表-12-1 暂列金额明细表【综合楼【电气工程】】
暂列金额明细表
工程名称：综合楼【电气工程】 |  | 标段：梨树县小宽镇卫生院改造工程 |  |  | 第 1 页 共 1 页
序号 | 项目名称 |  | 计量单位 | 暂定金额(元) |  | 备注
1
合 计 | [5 empty] | —
注：此表由招标人填写，如不能详列，也可只列暂列金额总额，投标人应将上述暂列金额计入投标总价中。
表—12—1

## 表-12-2 材料(工程设备)暂估价及调整表【综合楼【电气
材料（工程设备）暂估单价及调整表
工程名称：综合楼【电气工程】 |  |  | 标段：梨树县小宽镇卫生院改造工程 | [7 empty] | 第 1 页 共 1 页
序号 | 材料(工程设备)名称、规格、型号 | 计量单位 |  | 数量 |  | 暂估(元) |  | 确认(元) |  | 差额±(元) |  |  | 备注
|  |  |  | 暂估 | 确认 | 单价 | 合价 | 单价 | 合价 | 单价 |  | 合价
合计
注：1.此表由招标人填写“暂估单价”，并在备注栏说明暂估价的材料、工程设备拟用在那些清单项目上，投标人应将上述材料、工程设备暂估单价计入工程量清单综合单价报价中
表—12—2

## 表-12-3 专业工程暂估价及结算价表【综合楼【电气工程】】
专业工程暂估价及结算价表
工程名称：综合楼【电气工程】 |  |  | 标段：梨树县小宽镇卫生院改造工程 |  |  |  | 第 1 页 共 1 页
序号 | 工程名称 | 工程内容 |  | 暂估金额（元） | 结算金额(元) | 差额±(元) |  | 备注
1
合 计 | [7 empty] | —
注：此表“暂估金额”由招标人填写，投标人应将“暂估金额”计入投标总价中。结算时按合同约定结算金额填写。
表—12—3

## 表-12-4 计日工表【综合楼【电气工程】】
计 日 工 表
工程名称：综合楼【电气工程】 |  | 标段：梨树县小宽镇卫生院改造工程 | [5 empty] | 第 1 页 共 1 页
编号 | 项目名称 |  | 单位 | 暂定数量 | 实际数量 | 综合单价(元) | 合价(元)
[7 empty] | 暂定 |  | 实际
一 | 人工
人工小计
二 | 材料
材料小计
三 | 机械
机械小计
四.企业管理费和利润
总 计
注：此表项目名称、暂定数量由招标人填写，编制招标控制价时，单价由招标人按有关计价规定确定；投标时，单价由投标人自主报价，按暂定数量计算合价计入投标总价中。结算时，按发承包双方确认的实际数量计算合价。
表—12—4

## 表-13 规费、税金项目清单与计价表【综合楼【电气工程】】
规费、税金项目计价表
工程名称：综合楼【电气工程】 |  |  | 标段：梨树县小宽镇卫生院改造工程 |  |  | 第 1 页 共 1 页
序号 | 项目名称 | 计算基础 |  | 计算基数 | 计算费率(%) |  | 金额(元)
1 | 税金 | 分部分项及单价措施费合计+总价措施项目合计+其他项目清单合计 |  |  | 9
合 计
编制人（造价人员）： |  |  | 复核人（造价工程师）：
表—13

## 表-20 发包人提供材料和工程设备一览表【综合楼【电气工程
发包人提供材料和工程设备一览表
工程名称：综合楼【电气工程】 |  |  | 标段：梨树县小宽镇卫生院改造工程 |  |  |  | 第 1 页 共 1 页
序号 | 材料(工程设备) 名称、规格、型号 | 单位 |  | 数量 | 单价(元) | 交货方式 |  | 送达地点 | 备注
注：此表由招标人填写，供投标人在投标报价、确定总承包服务费时参考。
表-20

## 表-08 分部分项工程和单价措施项目清单与计价表【附属用房
分部分项工程和单价措施项目清单与计价表
工程名称：附属用房【建筑装饰工程】 |  |  |  | 标段：梨树县小宽镇卫生院改造工程 |  |  |  |  | 第 1 页 共 14 页
序号 | 项目编码 | 项目名称 | 项目特征描述 |  | 计量单位 | 工程量 | 金额（元）
[7 empty] | 综合单价 | 合价 |  | 其中
暂估价
拆除工程
1 | 01B003 | 整体建筑拆除 | 1.原有建筑基础以上整体拆除 |  | m2 | 170.87
2 | 010103002002 | 余方弃置 | 1.废弃料品种:建筑垃圾 2.运距:投标人自行考虑 |  | m3 | 55.72
土石方工程
3 | 010101003001 | 挖沟槽土方 | 1.土壤类别:综合类土 2.挖土深度:2m以内 |  | m3 | 101.61
4 | 010103001001 | 回填方 | 1.密实度要求:满足设计和规范要求 2.填方材料品种:原土回填 |  | m3 | 70.21
5 | 010103002001 | 余方弃置 | 1.废弃料品种:余土弃运 2.运距:投标人自行考虑 |  | m3 | 20.91
砌筑工程
6 | 010403001001 | 石基础 | 1.石料种类、规格:MU30毛石 2.基础类型:条形基础 3.砂浆强度等级:M5.0水泥沙浆 |  | m3 | 30.94
7 | 010401003001 | 实心砖墙 | 1.砖品种、规格、强度等级:MU10粉煤灰烧结砖 2.墙体类型:砌筑墙体 3.砂浆强度等级、配合比:M5.0混合砂浆 |  | m3 | 36.39
本页小计
注：为计取规费等的使用，可在表中增设其中：“定额人工费”。
表—08
分部分项工程和单价措施项目清单与计价表
工程名称：附属用房【建筑装饰工程】 |  |  |  | 标段：梨树县小宽镇卫生院改造工程 |  |  |  |  | 第 2 页 共 14 页
序号 | 项目编码 | 项目名称 | 项目特征描述 |  | 计量单位 | 工程量 | 金额（元）
[7 empty] | 综合单价 | 合价 |  | 其中
暂估价
8 | 011207001001 | 轻钢龙骨隔墙 | 1.龙骨材料种类、规格、中距:轻钢龙骨 2.隔离层材料种类、规格:80mm厚岩棉（容重120kg/m3） 3.面层材料品种、规格、颜色:耐火纸面石膏板 4.参见07CJ03-1的16页的LQ81 |  | m2 | 83.02
9 | 010904003001 | 楼（地）面砂浆防水(防潮） | 1.部位:基础部分防水砂浆 2.砂浆厚度、配合比:25厚1:2.5防水砂浆 |  | m2 | 43.15
混凝土及钢筋混凝土工程
10 | 010503001001 | 基础梁 | 1.混凝土种类:商品混凝土 2.混凝土强度等级:C30 3.包含混凝土制作、运输、浇筑、振捣及养护等全部工序 |  | m3 | 3
11 | 011702005001 | 基础梁 | 1.部位:基础梁模板 2.包含模板及支架(撑）制作、安装、拆除、堆放、运输及清理模内杂物、刷隔离剂等全部工程 |  | m2 | 25.04
本页小计
注：为计取规费等的使用，可在表中增设其中：“定额人工费”。
表—08
分部分项工程和单价措施项目清单与计价表
工程名称：附属用房【建筑装饰工程】 |  |  |  | 标段：梨树县小宽镇卫生院改造工程 |  |  |  |  | 第 3 页 共 14 页
序号 | 项目编码 | 项目名称 | 项目特征描述 |  | 计量单位 | 工程量 | 金额（元）
[7 empty] | 综合单价 | 合价 |  | 其中
暂估价
12 | 010503004001 | 圈梁 | 1.混凝土种类:商品混凝土 2.混凝土强度等级:C30 3.包含混凝土制作、运输、浇筑、振捣及养护等全部工序 |  | m3 | 1.82
13 | 011702008001 | 圈梁 | 1.部位:圈梁模板 2.包含模板及支架(撑）制作、安装、拆除、堆放、运输及清理模内杂物、刷隔离剂等全部工程 |  | m2 | 24.95
14 | 010502002001 | 构造柱 | 1.混凝土种类:商品混凝土 2.混凝土强度等级:C30 3.包含混凝土制作、运输、浇筑、振捣及养护等全部工序 |  | m3 | 1.71
15 | 011702003001 | 构造柱 | 1.部位:构造柱模板 2.包含模板及支架(撑）制作、安装、拆除、堆放、运输及清理模内杂物、刷隔离剂等全部工程 |  | m2 | 8.59
16 | 010510003001 | 过梁 | 1.混凝土种类:预制混凝土 2.混凝土强度等级:C20 |  | m3 | 1.66
本页小计
注：为计取规费等的使用，可在表中增设其中：“定额人工费”。
表—08
分部分项工程和单价措施项目清单与计价表
工程名称：附属用房【建筑装饰工程】 |  |  |  | 标段：梨树县小宽镇卫生院改造工程 |  |  |  |  | 第 4 页 共 14 页
序号 | 项目编码 | 项目名称 | 项目特征描述 |  | 计量单位 | 工程量 | 金额（元）
[7 empty] | 综合单价 | 合价 |  | 其中
暂估价
17 | 011702009001 | 过梁 | 1.部位:预制混凝土过梁模板 2.包含模板及支架(撑）制作、安装、拆除、堆放、运输及清理模内杂物、刷隔离剂等全部工程 |  | m2 | 21.54
18 | 010515001001 | 现浇构件钢筋 | 1.钢筋种类、规格:现浇构件钢筋制安 带肋钢筋HRB400以内 直径12mm |  | t | 0.478
19 | 010515001002 | 现浇构件钢筋 | 1.钢筋种类、规格:现浇构件钢筋制安 圆钢筋HPB300 直径≤10mm |  | t | 0.066
20 | 010515001003 | 现浇构件钢筋 | 1.钢筋种类、规格:箍筋制安 圆钢筋HPB300 直径8mm |  | t | 0.198
21 | 010515003001 | 钢筋网片 | 1.钢筋种类、规格:砌体内加固钢筋制安 直径6mm |  | t | 0.154
金属结构工程
22 | 010602001001 | 钢屋架 | 1.钢材品种、规格:镀锌方钢管40x60x3、镀锌角钢50x50x5 2.含除锈，环氧富锌底漆两遍，调和漆为聚氨酯漆两遍 3.探伤要求:满足设计及规范要求 4.防火要求:满足设计及规范要求 |  | t | 1.153
本页小计
注：为计取规费等的使用，可在表中增设其中：“定额人工费”。
表—08
分部分项工程和单价措施项目清单与计价表
工程名称：附属用房【建筑装饰工程】 |  |  |  | 标段：梨树县小宽镇卫生院改造工程 |  |  |  |  | 第 5 页 共 14 页
序号 | 项目编码 | 项目名称 | 项目特征描述 |  | 计量单位 | 工程量 | 金额（元）
[7 empty] | 综合单价 | 合价 |  | 其中
暂估价
23 | 010606002001 | 钢檩条 | 1.钢材品种、规格:镀锌方钢管40X40X2.5 2.含除锈，环氧富锌底漆两遍，调和漆为聚氨酯漆两遍 3.探伤要求:满足设计及规范要求 4.防火要求:满足设计及规范要求 |  | t | 0.739
24 | 010516002001 | 预埋铁件 | 1.规格:8厚钢板200X200，圆钢Ф6mm 2.铁件尺寸:具体设计详见设计图纸 |  | t | 0.067
25 | 010901002002 | 型材屋面 | 1.型材品种、规格:1.2厚镁铝锰板+无纺布+100厚岩棉保温板(容重≥150kg/m3)+防水透气膜+1.2厚镁铝锰板 2.接缝、嵌缝材料种类:采用横向搭接,机械咬边,必须保证防水要求,表面无外露螺钉 3.颜色可由甲方自选 4.包含檐口封堵及屋脊部分 |  | m2 | 195.41
门窗工程
本页小计
注：为计取规费等的使用，可在表中增设其中：“定额人工费”。
表—08
分部分项工程和单价措施项目清单与计价表
工程名称：附属用房【建筑装饰工程】 |  |  |  | 标段：梨树县小宽镇卫生院改造工程 |  |  |  |  | 第 6 页 共 14 页
序号 | 项目编码 | 项目名称 | 项目特征描述 |  | 计量单位 | 工程量 | 金额（元）
[7 empty] | 综合单价 | 合价 |  | 其中
暂估价
26 | 010802004001 | 防盗门 | 1.门代号及洞口尺寸:M1027 2.门框、扇材质:防盗保温门 3.包含制作、安装、运输及门窗五金构件等全部工艺 |  | m2 | 8.1
27 | 010802001001 | 金属(塑钢）门 | 1.门代号及洞口尺寸:M1021 2.门框、扇材质:钢木套装门 3.包含制作、安装、运输及门窗五金构件等全部工艺 |  | m2 | 8.4
28 | 010807001001 | 金属（塑钢、断桥）窗 | 1.窗代号及洞口尺寸:C1218、C2018、C2518 2.框、扇材质:单框中空三玻断桥铝窗 3.玻璃品种、厚度:断桥铝6+12A+6+12A+6空气断桥宽24.0mm胶条封边传热系数1.91W/m2.K 4.包含制作、安装、运输及门窗五金构件等全部工艺 |  | m2 | 44.82
29 | 010809004001 | 石材窗台板 | 1.粘结层厚度、砂浆配合比:20厚1:3水泥砂浆坐浆(内掺建筑胶) 2.窗台板材质、规格、颜色:30厚人造石板面层(宽出窗口100,突出窗台60) |  | m2 | 4.37
本页小计
注：为计取规费等的使用，可在表中增设其中：“定额人工费”。
表—08
分部分项工程和单价措施项目清单与计价表
工程名称：附属用房【建筑装饰工程】 |  |  |  | 标段：梨树县小宽镇卫生院改造工程 |  |  |  |  | 第 7 页 共 14 页
序号 | 项目编码 | 项目名称 | 项目特征描述 |  | 计量单位 | 工程量 | 金额（元）
[7 empty] | 综合单价 | 合价 |  | 其中
暂估价
装饰工程
楼地面装饰工程
瓷砖面层
30 | 011102003001 | 块料楼地面 | 1.结合层厚度、砂浆配合比:30厚1:3干硬性水泥砂浆结合层,表面撒水泥粉 2.面层材料品种、规格、颜色:10厚防滑瓷砖(600X600) 3.嵌缝材料种类:素水泥浆擦缝 |  | m2 | 142.26
31 | 011101003001 | 细石混凝土楼地面 | 1.找平层厚度、砂浆配合比:60厚C15细石混凝土 2.钢丝网片、散热管、镀铝聚酯薄膜及聚苯乙烯泡沫板计入地热部分，此处不计入 |  | m2 | 142.26
32 | 010904002001 | 楼（地）面涂膜防水 | 1.防水膜品种:聚氨酯涂料 2.涂膜厚度、遍数:1.5mm |  | m2 | 142.26
33 | 011101006001 | 平面砂浆找平层 | 1.找平层厚度、砂浆配合比:20厚1:3水泥砂浆找平层 2.水泥浆一道(内掺建筑胶) |  | m2 | 142.26
本页小计
注：为计取规费等的使用，可在表中增设其中：“定额人工费”。
表—08
分部分项工程和单价措施项目清单与计价表
工程名称：附属用房【建筑装饰工程】 |  |  |  | 标段：梨树县小宽镇卫生院改造工程 |  |  |  |  | 第 8 页 共 14 页
序号 | 项目编码 | 项目名称 | 项目特征描述 |  | 计量单位 | 工程量 | 金额（元）
[7 empty] | 综合单价 | 合价 |  | 其中
暂估价
34 | 010501001001 | 垫层 | 1.混凝土种类:商品混凝土 2.混凝土强度等级:C15 3.包含混凝土制作、运输、浇筑、振捣、养护等全部工作内容 |  | m3 | 8.54
35 | 011001005001 | 保温隔热楼地面 | 1.保温隔热部位:外墙内侧2米范围内 2.保温隔热材料品种、规格、厚度:60厚模塑EPS保温板(容重≥21kg/m3) |  | m2 | 107.28
36 | 010404001001 | 垫层 | 1.垫层材料种类、配合比、厚度:150厚粒径5~32碎石灌M2.5混合砂浆振捣密实 2.基层处理:素土夯实 |  | m3 | 21.34
踢脚工程
踢脚1（砌筑墙体）
37 | 011105004001 | 塑料板踢脚线 | 1.踢脚线高度:120 2.面层材料种类、规格、颜色:塑料高分子踢脚线 |  | m | 59.33
踢脚2（石膏板隔墙）
38 | 011105004002 | 塑料板踢脚线 | 1.踢脚线高度:120 2.面层材料种类、规格、颜色:塑料高分子踢脚线 |  | m | 50.33
本页小计
注：为计取规费等的使用，可在表中增设其中：“定额人工费”。
表—08
分部分项工程和单价措施项目清单与计价表
工程名称：附属用房【建筑装饰工程】 |  |  |  | 标段：梨树县小宽镇卫生院改造工程 |  |  |  |  | 第 9 页 共 14 页
序号 | 项目编码 | 项目名称 | 项目特征描述 |  | 计量单位 | 工程量 | 金额（元）
[7 empty] | 综合单价 | 合价 |  | 其中
暂估价
墙柱面装饰工程
外墙面装饰工程
39 | 011407001001 | 墙面喷刷涂料 | 1.喷刷涂料部位:外墙面 2.涂料品种、喷刷遍数:防水涂料 |  | m2 | 160.27
40 | 011001003003 | 保温隔热墙面 | 1.保温隔热部位:外墙 2.保温隔热面层材料品种、规格、性能:100厚岩棉保温板（容重≥150KG/m3，燃烧性能A1级）两布三浆不小于6厚 3.固定材料种类及做法:锚栓与基层锚固,锚栓不少于4个/m2 4.粘结材料种类及做法:5厚保温板胶粘剂结合层 5.深入地下500mm |  | m2 | 150.18
本页小计
注：为计取规费等的使用，可在表中增设其中：“定额人工费”。
表—08
分部分项工程和单价措施项目清单与计价表
工程名称：附属用房【建筑装饰工程】 |  |  |  | 标段：梨树县小宽镇卫生院改造工程 |  |  |  |  | 第 10 页 共 14 页
序号 | 项目编码 | 项目名称 | 项目特征描述 |  | 计量单位 | 工程量 | 金额（元）
[7 empty] | 综合单价 | 合价 |  | 其中
暂估价
41 | 011001003004 | 保温隔热墙面 | 1.保温隔热部位:门窗洞口侧壁 2.保温隔热面层材料品种、规格、性能:30厚岩棉保温板（容重≥150KG/m3，燃烧性能A1级）两布三浆不小于6厚 3.固定材料种类及做法:锚栓与基层锚固,锚栓不少于4个/m2 4.粘结材料种类及做法:5厚保温板胶粘剂结合层 |  | m2 | 10.09
42 | 011201001001 | 墙面一般抹灰 | 1.底层厚度、砂浆配合比:20厚1:2.5水泥砂浆找平 |  | m2 | 160.27
内墙面装饰工程
墙面1（砌筑墙体）
43 | 011406001001 | 抹灰面油漆 | 1.油漆品种、刷漆遍数:刮大白两遍 |  | m2 | 129.43
44 | 011201001002 | 墙面一般抹灰 | 1.面层厚度、砂浆配合比:5厚1：2.5水泥砂浆找平 2.底层厚度、砂浆配合比:9厚1：3水泥砂浆打底 3.基层厚度、砂浆配合比:刷素水泥浆一道 |  | m2 | 129.43
墙面2（石膏板隔墙）
本页小计
注：为计取规费等的使用，可在表中增设其中：“定额人工费”。
表—08
分部分项工程和单价措施项目清单与计价表
工程名称：附属用房【建筑装饰工程】 |  |  |  | 标段：梨树县小宽镇卫生院改造工程 |  |  |  |  | 第 11 页 共 14 页
序号 | 项目编码 | 项目名称 | 项目特征描述 |  | 计量单位 | 工程量 | 金额（元）
[7 empty] | 综合单价 | 合价 |  | 其中
暂估价
45 | 011406001002 | 抹灰面油漆 | 1.油漆品种、刷漆遍数:刮大白两遍 2.腻子种类:满刮石膏找平 |  | m2 | 159.43
46 | 011407001002 | 墙面喷刷涂料 | 1.基层处理:防裂接缝带处理接缝 2.嵌缝处理:石膏填缝 |  | m2 | 159.43
天棚装饰工程
47 | 011001002001 | 保温隔热天棚 | 1.保温隔热材料品种、规格及厚度:150厚超细玻璃丝棉保温板(容重≥20kg/m3) |  | m2 | 142.38
48 | 011302001001 | 吊顶天棚 | 1.龙骨材料种类、规格、中距:轻钢龙骨详见07CJ03-1的62页的LD02 2.基层材料种类、规格:15厚细木工板打底 3.面层材料品种、规格:单层12厚普通纸面石膏板 4.嵌缝处理:石膏填缝 5.基层处理:防裂接缝带处理接缝 |  | m2 | 142.38
49 | 011406001003 | 抹灰面油漆 | 1.刮腻子遍数:满刮石膏找平 2.油漆品种、刷漆遍数:刮大白两遍 |  | m2 | 142.38
台阶、坡道及散水工程
本页小计
注：为计取规费等的使用，可在表中增设其中：“定额人工费”。
表—08
分部分项工程和单价措施项目清单与计价表
工程名称：附属用房【建筑装饰工程】 |  |  |  | 标段：梨树县小宽镇卫生院改造工程 |  |  |  |  | 第 12 页 共 14 页
序号 | 项目编码 | 项目名称 | 项目特征描述 |  | 计量单位 | 工程量 | 金额（元）
[7 empty] | 综合单价 | 合价 |  | 其中
暂估价
台阶工程
50 | 011107001001 | 石材台阶面 | 1.面层材料品种、规格、颜色:30厚机刨石板 2.粘结材料种类:撒素水泥面(洒适量清水) 3.找平层厚度、砂浆配合比:30厚1:3干硬性水泥砂浆结合层 4.勾缝材料种类:稀水泥浆擦缝 5.素水泥浆一道(内掺建筑胶) |  | m2 | 5.76
51 | 010507004001 | 台阶 | 1.100厚C15混凝土台阶（配φ6@200双向钢筋网） 2.混凝土种类:混凝土 3.混凝土强度等级:C15 4.向外坡1% 5.包含混凝土制作、运输、浇筑、振捣、养护等全部工作内容 6.包含模板及支撑制作、安装、拆除、堆放、运输及清理模内杂物、刷隔离剂等全部工作内容 |  | m2 | 5.76
52 | 010404001002 | 垫层 | 1.垫层材料种类、配合比、厚度:150厚粒径5~32卵石灌M2.5混合砂浆宽出面层100 |  | m3 | 0.94
本页小计
注：为计取规费等的使用，可在表中增设其中：“定额人工费”。
表—08
分部分项工程和单价措施项目清单与计价表
工程名称：附属用房【建筑装饰工程】 |  |  |  | 标段：梨树县小宽镇卫生院改造工程 |  |  |  |  | 第 13 页 共 14 页
序号 | 项目编码 | 项目名称 | 项目特征描述 |  | 计量单位 | 工程量 | 金额（元）
[7 empty] | 综合单价 | 合价 |  | 其中
暂估价
53 | 010404001003 | 垫层 | 1.垫层材料种类、配合比、厚度:500厚填炉渣或中粗砂(分层夯实) 2.基层处理:素土夯实 |  | m3 | 3.12
散水工程
54 | 010507001001 | 散水、坡道 | 1.面层厚度:50mm 2.混凝土种类:细石混凝土 3.混凝土强度等级:C20 4.面层处理:撒1:1水泥砂子压实赶光 |  | m2 | 50.34
55 | 010404001004 | 垫层 | 1.垫层材料种类、配合比、厚度:150厚粒径5~32卵石灌M2.5混合砂浆宽出面层100 |  | m3 | 9.44
56 | 010404001005 | 垫层 | 1.垫层材料种类、配合比、厚度:500厚填炉渣或中粗砂(分层夯实) 2.基层处理:素土夯实 |  | m3 | 31.46
57 | 010904004001 | 楼（地）面变形缝 | 1.嵌缝材料种类:散水每6m设变形缝一道10宽1:2沥青砂浆灌缝 |  | m | 16.8
其他工程
58 | 010904004002 | 楼（地）面变形缝 | 1.嵌缝材料种类:1:2沥青砂浆 2.止水带材料种类:10宽聚乙烯圆棒 |  | m | 61.64
本页小计
注：为计取规费等的使用，可在表中增设其中：“定额人工费”。
表—08
分部分项工程和单价措施项目清单与计价表
工程名称：附属用房【建筑装饰工程】 |  |  |  | 标段：梨树县小宽镇卫生院改造工程 |  |  |  |  | 第 14 页 共 14 页
序号 | 项目编码 | 项目名称 | 项目特征描述 |  | 计量单位 | 工程量 | 金额（元）
[7 empty] | 综合单价 | 合价 |  | 其中
暂估价
措施项目
59 | 011701001001 | 综合脚手架 | 1.综合脚手架 |  | m2 | 170.87
分部分项合计
措施项目
单价措施合计
本页小计
合 计
注：为计取规费等的使用，可在表中增设其中：“定额人工费”。
表—08

## 表-09-1 分部分项工程和单价措施项目清单综合单价分析表_2
分部分项工程和单价措施项目清单综合单价分析表
工程名称：附属用房【建筑装饰工程】 | [8 empty] | 第 1 页 共 2 页
序号 | 编码 | 清单/定额名称 | 单位 | 数量 | 综合单价（元） | 其中 | [5 empty] | 合价(元)
[6 empty] | 人工费 | 材料费 | 机械费 |  | 管理费 | 利润
1 | 01B003 | 整体建筑拆除 | m2 | 170.87
2 | 010103002002 | 余方弃置 | m3 | 55.72
3 | 010101003001 | 挖沟槽土方 | m3 | 101.61
4 | 010103001001 | 回填方 | m3 | 70.21
5 | 010103002001 | 余方弃置 | m3 | 20.91
6 | 010403001001 | 石基础 | m3 | 30.94
7 | 010401003001 | 实心砖墙 | m3 | 36.39
8 | 011207001001 | 轻钢龙骨隔墙 | m2 | 83.02
9 | 010904003001 | 楼（地）面砂浆防水(防潮） | m2 | 43.15
10 | 010503001001 | 基础梁 | m3 | 3
11 | 011702005001 | 基础梁 | m2 | 25.04
12 | 010503004001 | 圈梁 | m3 | 1.82
13 | 011702008001 | 圈梁 | m2 | 24.95
14 | 010502002001 | 构造柱 | m3 | 1.71
15 | 011702003001 | 构造柱 | m2 | 8.59
16 | 010510003001 | 过梁 | m3 | 1.66
17 | 011702009001 | 过梁 | m2 | 21.54
18 | 010515001001 | 现浇构件钢筋 | t | 0.478
19 | 010515001002 | 现浇构件钢筋 | t | 0.066
20 | 010515001003 | 现浇构件钢筋 | t | 0.198
21 | 010515003001 | 钢筋网片 | t | 0.154
22 | 010602001001 | 钢屋架 | t | 1.153
23 | 010606002001 | 钢檩条 | t | 0.739
24 | 010516002001 | 预埋铁件 | t | 0.067
25 | 010901002002 | 型材屋面 | m2 | 195.41
26 | 010802004001 | 防盗门 | m2 | 8.1
27 | 010802001001 | 金属(塑钢）门 | m2 | 8.4
28 | 010807001001 | 金属（塑钢、断桥）窗 | m2 | 44.82
29 | 010809004001 | 石材窗台板 | m2 | 4.37
30 | 011102003001 | 块料楼地面 | m2 | 142.26
31 | 011101003001 | 细石混凝土楼地面 | m2 | 142.26
32 | 010904002001 | 楼（地）面涂膜防水 | m2 | 142.26
33 | 011101006001 | 平面砂浆找 | m2 | 142.26
表—09-1
分部分项工程和单价措施项目清单综合单价分析表
工程名称：附属用房【建筑装饰工程】 | [8 empty] | 第 2 页 共 2 页
序号 | 编码 | 清单/定额名称 | 单位 | 数量 | 综合单价（元） | 其中 | [5 empty] | 合价(元)
[6 empty] | 人工费 | 材料费 | 机械费 |  | 管理费 | 利润
平层
34 | 010501001001 | 垫层 | m3 | 8.54
35 | 011001005001 | 保温隔热楼地面 | m2 | 107.28
36 | 010404001001 | 垫层 | m3 | 21.34
37 | 011105004001 | 塑料板踢脚线 | m | 59.33
38 | 011105004002 | 塑料板踢脚线 | m | 50.33
39 | 011407001001 | 墙面喷刷涂料 | m2 | 160.27
40 | 011001003003 | 保温隔热墙面 | m2 | 150.18
41 | 011001003004 | 保温隔热墙面 | m2 | 10.09
42 | 011201001001 | 墙面一般抹灰 | m2 | 160.27
43 | 011406001001 | 抹灰面油漆 | m2 | 129.43
44 | 011201001002 | 墙面一般抹灰 | m2 | 129.43
45 | 011406001002 | 抹灰面油漆 | m2 | 159.43
46 | 011407001002 | 墙面喷刷涂料 | m2 | 159.43
47 | 011001002001 | 保温隔热天棚 | m2 | 142.38
48 | 011302001001 | 吊顶天棚 | m2 | 142.38
49 | 011406001003 | 抹灰面油漆 | m2 | 142.38
50 | 011107001001 | 石材台阶面 | m2 | 5.76
51 | 010507004001 | 台阶 | m2 | 5.76
52 | 010404001002 | 垫层 | m3 | 0.94
53 | 010404001003 | 垫层 | m3 | 3.12
54 | 010507001001 | 散水、坡道 | m2 | 50.34
55 | 010404001004 | 垫层 | m3 | 9.44
56 | 010404001005 | 垫层 | m3 | 31.46
57 | 010904004001 | 楼（地）面变形缝 | m | 16.8
58 | 010904004002 | 楼（地）面变形缝 | m | 61.64
59 | 011701001001 | 综合脚手架 | m2 | 170.87
表—09-1

## 表-11 总价措施项目清单与计价表【附属用房【建筑装饰工程
总价措施项目清单与计价表
工程名称：附属用房【建筑装饰工程】 |  |  |  | 标段：梨树县小宽镇卫生院改造工程 |  |  |  | 第 1 页 共 1 页
序号 | 项目编码 | 项目名称 | 计算基础 |  | 费率 (%) | 金额 (元) | 调整 费率(%) |  | 调整后 金额(元) | 备注
1 | 011707001001 | 安全文明施工费
2 | 011707002001 | 夜间施工增加费
3 | 011707003001 | 非夜间施工增加费
4 | 011707004001 | 二次搬运费
5 | 011707005001 | 冬季施工增加费
6 | 011707005002 | 雨季施工增加费
7 | 011707006001 | 施工临时保护费
8 | 011707007001 | 已完工程保护费
9 | 01B001 | 越冬维护费
10 | 01B002 | 其他措施费
合 计
编制人（造价人员）： | [7 empty] | 复核人（造价工程师）：
注：1.“计算基础”中安全文明施工费可为“定额基价”、“定额人工费”或“定额人工费+定额机械费”，其他项目可为“定额人工费”或“定额人工费+定额机械费”。 2.按施工方案计算的措施费，若无“计算基础”和“费率”的数值，也可只填“金额”数值，但应在备注栏说明施工方案出处或计算方法。
表-11

## 表-12 其他项目清单与计价汇总表【附属用房【建筑装饰工程
其他项目清单与计价汇总表
工程名称：附属用房【建筑装饰工程】 |  | 标段：梨树县小宽镇卫生院改造工程 |  |  | 第 1 页 共 1 页
序号 | 项目名称 |  | 金额（元） | 结算金额（元） |  | 备注
1 | 暂列金额 |  |  |  |  | 明细详见表-12-1
2 | 暂估价
2.1 | 材料暂估价 |  | — |  |  | 明细详见表-12-2
2.2 | 专业工程暂估价 |  |  |  |  | 明细详见表-12-3
3 | 计日工 |  |  |  |  | 明细详见表-12-4
4 | 总承包服务费 |  |  |  |  | 明细详见表-12-5
5 | 提前竣工（赶工）费
6 | 优质优价奖励
合 计 | [5 empty] | —
注：材料（工程设备）暂估单价进入清单项目综合单价，此处不汇总。
表—12

## 表-12-1 暂列金额明细表【附属用房【建筑装饰工程】】
暂列金额明细表
工程名称：附属用房【建筑装饰工程】 |  | 标段：梨树县小宽镇卫生院改造工程 |  |  | 第 1 页 共 1 页
序号 | 项目名称 |  | 计量单位 | 暂定金额(元) |  | 备注
1
合 计 | [5 empty] | —
注：此表由招标人填写，如不能详列，也可只列暂列金额总额，投标人应将上述暂列金额计入投标总价中。
表—12—1

## 表-12-2 材料(工程设备)暂估价及调整表【附属用房【建
材料（工程设备）暂估单价及调整表
工程名称：附属用房【建筑装饰工程】 |  |  | 标段：梨树县小宽镇卫生院改造工程 | [7 empty] | 第 1 页 共 1 页
序号 | 材料(工程设备)名称、规格、型号 | 计量单位 |  | 数量 |  | 暂估(元) |  | 确认(元) |  | 差额±(元) |  |  | 备注
|  |  |  | 暂估 | 确认 | 单价 | 合价 | 单价 | 合价 | 单价 |  | 合价
合计
注：1.此表由招标人填写“暂估单价”，并在备注栏说明暂估价的材料、工程设备拟用在那些清单项目上，投标人应将上述材料、工程设备暂估单价计入工程量清单综合单价报价中
表—12—2

## 表-12-3 专业工程暂估价及结算价表【附属用房【建筑装饰
专业工程暂估价及结算价表
工程名称：附属用房【建筑装饰工程】 |  |  | 标段：梨树县小宽镇卫生院改造工程 |  |  |  | 第 1 页 共 1 页
序号 | 工程名称 | 工程内容 |  | 暂估金额（元） | 结算金额(元) | 差额±(元) |  | 备注
1
合 计 | [7 empty] | —
注：此表“暂估金额”由招标人填写，投标人应将“暂估金额”计入投标总价中。结算时按合同约定结算金额填写。
表—12—3

## 表-12-4 计日工表【附属用房【建筑装饰工程】】
计 日 工 表
工程名称：附属用房【建筑装饰工程】 |  | 标段：梨树县小宽镇卫生院改造工程 | [5 empty] | 第 1 页 共 1 页
编号 | 项目名称 |  | 单位 | 暂定数量 | 实际数量 | 综合单价(元) | 合价(元)
[7 empty] | 暂定 |  | 实际
一 | 人工
人工小计
二 | 材料
材料小计
三 | 机械
机械小计
四.企业管理费和利润
总 计
注：此表项目名称、暂定数量由招标人填写，编制招标控制价时，单价由招标人按有关计价规定确定；投标时，单价由投标人自主报价，按暂定数量计算合价计入投标总价中。结算时，按发承包双方确认的实际数量计算合价。
表—12—4

## 表-13 规费、税金项目清单与计价表【附属用房【建筑装饰工
规费、税金项目计价表
工程名称：附属用房【建筑装饰工程】 |  |  | 标段：梨树县小宽镇卫生院改造工程 |  |  | 第 1 页 共 1 页
序号 | 项目名称 | 计算基础 |  | 计算基数 | 计算费率(%) |  | 金额(元)
1 | 税金 | 分部分项及单价措施费合计+总价措施项目合计+其他项目清单合计 |  |  | 9
合 计
编制人（造价人员）： |  |  | 复核人（造价工程师）：
表—13

## 表-20 发包人提供材料和工程设备一览表【附属用房【建筑装
发包人提供材料和工程设备一览表
工程名称：附属用房【建筑装饰工程】 |  |  | 标段：梨树县小宽镇卫生院改造工程 |  |  |  | 第 1 页 共 1 页
序号 | 材料(工程设备) 名称、规格、型号 | 单位 |  | 数量 | 单价(元) | 交货方式 |  | 送达地点 | 备注
注：此表由招标人填写，供投标人在投标报价、确定总承包服务费时参考。
表-20

## 表-08 分部分项工程和单价措施项目清单与计价表【附属用房_1
分部分项工程和单价措施项目清单与计价表
工程名称：附属用房【电气工程】 |  |  |  | 标段：梨树县小宽镇卫生院改造工程 |  |  |  |  | 第 1 页 共 3 页
序号 | 项目编码 | 项目名称 | 项目特征描述 |  | 计量单位 | 工程量 | 金额（元）
[7 empty] | 综合单价 | 合价 |  | 其中
暂估价
整个项目
1 | 030404017001 | 配电箱 | 1.名称:成套配电箱AL1-1 2.规格:400*600*200 3.接线端子材质、规格:含 4.端子板外部接线材质、规格:含 5.安装方式:距地1.5m安装 |  | 台 | 1
2 | 030404034001 | 照明开关 | 1.名称:单联暗开关 2.规格:86系列 3.安装方式:距地1.3m |  | 个 | 8
3 | 030404035001 | 插座 | 1.名称:单相二、三孔组合插座 2.规格:250V,10A 3.安装方式:H=0.5米 |  | 个 | 21
4 | 030406006001 | 低压交流异步电动机 | 1.名称:交流异步电动机检查接线 2.容量(kW):功率≤3kW |  | 台 | 1
5 | 030411001001 | 配管 | 1.名称:电气配管 2.规格:PVC20 3.配置形式:明配 |  | m | 58.8
6 | 030411001002 | 配管 | 1.名称:电气配管 2.规格:PVC20 3.配置形式:暗配 |  | m | 159.36
本页小计
注：为计取规费等的使用，可在表中增设其中：“定额人工费”。
表—08
分部分项工程和单价措施项目清单与计价表
工程名称：附属用房【电气工程】 |  |  |  | 标段：梨树县小宽镇卫生院改造工程 |  |  |  |  | 第 2 页 共 3 页
序号 | 项目编码 | 项目名称 | 项目特征描述 |  | 计量单位 | 工程量 | 金额（元）
[7 empty] | 综合单价 | 合价 |  | 其中
暂估价
7 | 030411001003 | 配管 | 1.名称:电气配管 2.规格:PVC25 3.配置形式:暗配 |  | m | 19.47
8 | 030411004001 | 配线 | 1.名称:电气配线 2.配线形式:管内穿线 3.规格:BV2.5 |  | m | 193.7
9 | 030411004002 | 配线 | 1.名称:电气配线 2.配线形式:管内穿线 3.规格:BV4 |  | m | 554.7
10 | 030411006001 | 接线盒 | 1.名称:接线盒 2.材质:PVC 3.安装形式:综合考虑安装方式 |  | 个 | 12
11 | 030411006002 | 接线盒 | 1.名称:开关(插座)盒 2.材质:PVC 3.安装形式:综合考虑安装方式 |  | 个 | 29
12 | 030412001001 | 普通灯具 | 1.名称:LED吸顶灯 2.规格:1*24W |  | 套 | 12
13 | 030413001001 | 铁构件 | 1.名称:配管支吊架 2.材质:型钢 3.规格:综合 |  | kg | 12.13
14 | 030414002001 | 送配电装置系统 | 1.名称:输配电装置系统调试 2.电压等级(kV):1KV |  | 系统 | 1
分部分项合计
措施项目
15 | 031301017001 | 脚手架搭拆 |  |  | 项 | 1
单价措施合计
本页小计
注：为计取规费等的使用，可在表中增设其中：“定额人工费”。
表—08
分部分项工程和单价措施项目清单与计价表
工程名称：附属用房【电气工程】 |  |  |  | 标段：梨树县小宽镇卫生院改造工程 |  |  |  |  | 第 3 页 共 3 页
合 计
注：为计取规费等的使用，可在表中增设其中：“定额人工费”。
表—08

## 表-09-1 分部分项工程和单价措施项目清单综合单价分析表_3
分部分项工程和单价措施项目清单综合单价分析表
工程名称：附属用房【电气工程】 | [8 empty] | 第 1 页 共 1 页
序号 | 编码 | 清单/定额名称 | 单位 | 数量 | 综合单价（元） | 其中 | [5 empty] | 合价(元)
[6 empty] | 人工费 | 材料费 | 机械费 |  | 管理费 | 利润
1 | 030404017001 | 配电箱 | 台 | 1
2 | 030404034001 | 照明开关 | 个 | 8
3 | 030404035001 | 插座 | 个 | 21
4 | 030406006001 | 低压交流异步电动机 | 台 | 1
5 | 030411001001 | 配管 | m | 58.8
6 | 030411001002 | 配管 | m | 159.36
7 | 030411001003 | 配管 | m | 19.47
8 | 030411004001 | 配线 | m | 193.7
9 | 030411004002 | 配线 | m | 554.7
10 | 030411006001 | 接线盒 | 个 | 12
11 | 030411006002 | 接线盒 | 个 | 29
12 | 030412001001 | 普通灯具 | 套 | 12
13 | 030413001001 | 铁构件 | kg | 12.13
14 | 030414002001 | 送配电装置系统 | 系统 | 1
15 | 031301017001 | 脚手架搭拆 | 项 | 1
表—09-1

## 表-11 总价措施项目清单与计价表【附属用房【电气工程】】
总价措施项目清单与计价表
工程名称：附属用房【电气工程】 |  |  |  | 标段：梨树县小宽镇卫生院改造工程 |  |  |  | 第 1 页 共 1 页
序号 | 项目编码 | 项目名称 | 计算基础 |  | 费率 (%) | 金额 (元) | 调整 费率(%) |  | 调整后 金额(元) | 备注
1 | 031302001001 | 安全文明施工费
2 | 031302002001 | 夜间施工增加费
3 | 031302003001 | 非夜间施工增加费
4 | 031302004001 | 二次搬运费
5 | 031302005001 | 冬季施工增加费
6 | 031302005002 | 雨季施工增加费
7 | 03B001 | 施工临时保护费
8 | 031302006001 | 已完工程保护费
9 | 03B002 | 越冬维护费
10 | 03B003 | 其他措施费
合 计
编制人（造价人员）： | [7 empty] | 复核人（造价工程师）：
注：1.“计算基础”中安全文明施工费可为“定额基价”、“定额人工费”或“定额人工费+定额机械费”，其他项目可为“定额人工费”或“定额人工费+定额机械费”。 2.按施工方案计算的措施费，若无“计算基础”和“费率”的数值，也可只填“金额”数值，但应在备注栏说明施工方案出处或计算方法。
表-11

## 表-12 其他项目清单与计价汇总表【附属用房【电气工程】】
其他项目清单与计价汇总表
工程名称：附属用房【电气工程】 |  | 标段：梨树县小宽镇卫生院改造工程 |  |  | 第 1 页 共 1 页
序号 | 项目名称 |  | 金额（元） | 结算金额（元） |  | 备注
1 | 暂列金额 |  |  |  |  | 明细详见表-12-1
2 | 暂估价
2.1 | 材料暂估价 |  | — |  |  | 明细详见表-12-2
2.2 | 专业工程暂估价 |  |  |  |  | 明细详见表-12-3
3 | 计日工 |  |  |  |  | 明细详见表-12-4
4 | 总承包服务费 |  |  |  |  | 明细详见表-12-5
5 | 提前竣工（赶工）费
6 | 优质优价奖励
合 计 | [5 empty] | —
注：材料（工程设备）暂估单价进入清单项目综合单价，此处不汇总。
表—12

## 表-12-1 暂列金额明细表【附属用房【电气工程】】
暂列金额明细表
工程名称：附属用房【电气工程】 |  | 标段：梨树县小宽镇卫生院改造工程 |  |  | 第 1 页 共 1 页
序号 | 项目名称 |  | 计量单位 | 暂定金额(元) |  | 备注
1
合 计 | [5 empty] | —
注：此表由招标人填写，如不能详列，也可只列暂列金额总额，投标人应将上述暂列金额计入投标总价中。
表—12—1

## 表-12-2 材料(工程设备)暂估价及调整表【附属用房【电
材料（工程设备）暂估单价及调整表
工程名称：附属用房【电气工程】 |  |  | 标段：梨树县小宽镇卫生院改造工程 | [7 empty] | 第 1 页 共 1 页
序号 | 材料(工程设备)名称、规格、型号 | 计量单位 |  | 数量 |  | 暂估(元) |  | 确认(元) |  | 差额±(元) |  |  | 备注
|  |  |  | 暂估 | 确认 | 单价 | 合价 | 单价 | 合价 | 单价 |  | 合价
合计
注：1.此表由招标人填写“暂估单价”，并在备注栏说明暂估价的材料、工程设备拟用在那些清单项目上，投标人应将上述材料、工程设备暂估单价计入工程量清单综合单价报价中
表—12—2

## 表-12-3 专业工程暂估价及结算价表【附属用房【电气工程
专业工程暂估价及结算价表
工程名称：附属用房【电气工程】 |  |  | 标段：梨树县小宽镇卫生院改造工程 |  |  |  | 第 1 页 共 1 页
序号 | 工程名称 | 工程内容 |  | 暂估金额（元） | 结算金额(元) | 差额±(元) |  | 备注
1
合 计 | [7 empty] | —
注：此表“暂估金额”由招标人填写，投标人应将“暂估金额”计入投标总价中。结算时按合同约定结算金额填写。
表—12—3

## 表-12-4 计日工表【附属用房【电气工程】】
计 日 工 表
工程名称：附属用房【电气工程】 |  | 标段：梨树县小宽镇卫生院改造工程 | [5 empty] | 第 1 页 共 1 页
编号 | 项目名称 |  | 单位 | 暂定数量 | 实际数量 | 综合单价(元) | 合价(元)
[7 empty] | 暂定 |  | 实际
一 | 人工
人工小计
二 | 材料
材料小计
三 | 机械
机械小计
四.企业管理费和利润
总 计
注：此表项目名称、暂定数量由招标人填写，编制招标控制价时，单价由招标人按有关计价规定确定；投标时，单价由投标人自主报价，按暂定数量计算合价计入投标总价中。结算时，按发承包双方确认的实际数量计算合价。
表—12—4

## 表-13 规费、税金项目清单与计价表【附属用房【电气工程】】
规费、税金项目计价表
工程名称：附属用房【电气工程】 |  |  | 标段：梨树县小宽镇卫生院改造工程 |  |  | 第 1 页 共 1 页
序号 | 项目名称 | 计算基础 |  | 计算基数 | 计算费率(%) |  | 金额(元)
1 | 税金 | 分部分项及单价措施费合计+总价措施项目合计+其他项目清单合计 |  |  | 9
合 计
编制人（造价人员）： |  |  | 复核人（造价工程师）：
表—13

## 表-20 发包人提供材料和工程设备一览表【附属用房【电气工
发包人提供材料和工程设备一览表
工程名称：附属用房【电气工程】 |  |  | 标段：梨树县小宽镇卫生院改造工程 |  |  |  | 第 1 页 共 1 页
序号 | 材料(工程设备) 名称、规格、型号 | 单位 |  | 数量 | 单价(元) | 交货方式 |  | 送达地点 | 备注
注：此表由招标人填写，供投标人在投标报价、确定总承包服务费时参考。
表-20

## 表-08 分部分项工程和单价措施项目清单与计价表【附属用房_2
分部分项工程和单价措施项目清单与计价表
工程名称：附属用房【水暖工程】 |  |  |  | 标段：梨树县小宽镇卫生院改造工程 |  |  |  |  | 第 1 页 共 7 页
序号 | 项目编码 | 项目名称 | 项目特征描述 |  | 计量单位 | 工程量 | 金额（元）
[7 empty] | 综合单价 | 合价 |  | 其中
暂估价
新建给水系统
1 | 031001006001 | 塑料管 | 1.安装部位:室内 2.介质:给水 3.材质、规格:S4级给水PP-R塑料管 De32 4.连接形式:热熔连接 5.压力试验及吹、洗设计要求:符合设计及规范要求 |  | m | 37.61
2 | 031001006002 | 塑料管 | 1.安装部位:室内 2.介质:给水 3.材质、规格:S4级给水PP-R塑料管 De20 4.连接形式:热熔连接 5.压力试验及吹、洗设计要求:符合设计及规范要求 |  | m | 0.73
3 | 031002003001 | 套管 | 1.名称、材质:塑料套管 2.类型:穿墙 3.规格:DN40 4.填料材质:按设计要求 |  | 个 | 3
4 | 030109012001 | 其他泵 | 1.名称:自动自吸泵 2.型号:25GZ1.2-25 3.规格:H=25m，N=550W，Q=20L/min |  | 台 | 1
本页小计
注：为计取规费等的使用，可在表中增设其中：“定额人工费”。
表—08
分部分项工程和单价措施项目清单与计价表
工程名称：附属用房【水暖工程】 |  |  |  | 标段：梨树县小宽镇卫生院改造工程 |  |  |  |  | 第 2 页 共 7 页
序号 | 项目编码 | 项目名称 | 项目特征描述 |  | 计量单位 | 工程量 | 金额（元）
[7 empty] | 综合单价 | 合价 |  | 其中
暂估价
5 | 040504003001 | 塑料检查井 | 1.名称：塑料给水井 2.规格：DN100 3.井深：15m |  | 座 | 1
新建排水系统
6 | 031001006003 | 塑料管 | 1.安装部位:室内 2.介质:排水 3.材质、规格:实壁UPV-C排水管 DN150 4.连接形式:粘接 5.压力试验及吹、洗设计要求:符合设计及规范要求 |  | m | 16.42
7 | 031001006004 | 塑料管 | 1.安装部位:室内 2.介质:排水 3.材质、规格:实壁UPV-C排水管 DN100 4.连接形式:粘接 5.压力试验及吹、洗设计要求:符合设计及规范要求 |  | m | 5.22
8 | 031004014001 | 给、排水附(配)件 | 1.材质、名称:铜质地漏 2.型号、规格:DN100 |  | 个 | 2
9 | 031004003001 | 洗脸盆 | 1.材质:白瓷 2.规格、类型:柱式洗手盆 3.组装形式:成套 4.附件名称、数量:水嘴采用铜镀铬洗手盆专用水嘴 |  | 组 | 2
本页小计
注：为计取规费等的使用，可在表中增设其中：“定额人工费”。
表—08
分部分项工程和单价措施项目清单与计价表
工程名称：附属用房【水暖工程】 |  |  |  | 标段：梨树县小宽镇卫生院改造工程 |  |  |  |  | 第 3 页 共 7 页
序号 | 项目编码 | 项目名称 | 项目特征描述 |  | 计量单位 | 工程量 | 金额（元）
[7 empty] | 综合单价 | 合价 |  | 其中
暂估价
10 | 040504001001 | 砌筑井 | 1.名称：排水井 2.规格：φ1000 3.砌筑材料品种、规格、强度等级:做法见02S515页11. |  | 座 | 1
新建采暖系统
11 | 031001006005 | 塑料管 | 1.安装部位:室内 2.介质:采暖 3.材质、规格:PP-R塑料热水管 De63 4.连接形式:热熔连接 5.压力试验及吹、洗设计要求:符合设计及规范要求 |  | m | 16.79
12 | 031001006006 | 塑料管 | 1.安装部位:室内 2.介质:采暖 3.材质、规格:PP-R塑料热水管 De50 4.连接形式:热熔连接 5.压力试验及吹、洗设计要求:符合设计及规范要求 |  | m | 30.29
本页小计
注：为计取规费等的使用，可在表中增设其中：“定额人工费”。
表—08
分部分项工程和单价措施项目清单与计价表
工程名称：附属用房【水暖工程】 |  |  |  | 标段：梨树县小宽镇卫生院改造工程 |  |  |  |  | 第 4 页 共 7 页
序号 | 项目编码 | 项目名称 | 项目特征描述 |  | 计量单位 | 工程量 | 金额（元）
[7 empty] | 综合单价 | 合价 |  | 其中
暂估价
13 | 031001006007 | 塑料管 | 1.安装部位:室内 2.介质:采暖 3.材质、规格:PP-R塑料热水管 De32 4.连接形式:热熔连接 5.压力试验及吹、洗设计要求:符合设计及规范要求 |  | m | 9.59
14 | 031003001001 | 螺纹阀门 | 1.类型:泄水阀 2.规格、压力等级:DN25 3.连接形式:螺纹连接 |  | 个 | 2
15 | 031002003002 | 套管 | 1.名称、材质:钢套管 2.类型:穿墙 3.规格:DN80 4.填料材质:按设计要求 |  | 个 | 2
16 | 031002003003 | 套管 | 1.名称、材质:钢套管 2.类型:穿墙 3.规格:DN65 4.填料材质:按设计要求 |  | 个 | 4
本页小计
注：为计取规费等的使用，可在表中增设其中：“定额人工费”。
表—08
分部分项工程和单价措施项目清单与计价表
工程名称：附属用房【水暖工程】 |  |  |  | 标段：梨树县小宽镇卫生院改造工程 |  |  |  |  | 第 5 页 共 7 页
序号 | 项目编码 | 项目名称 | 项目特征描述 |  | 计量单位 | 工程量 | 金额（元）
[7 empty] | 综合单价 | 合价 |  | 其中
暂估价
17 | 031003014001 | 热量表 | 1.类型:热力入口 2.型号、规格:DN50 3.组成阀门:超声波热量表1个，水过滤器60目2个，截止阀4个，静态平衡阀1个，压力表3个，温度计2个，泄水阀1个，水过滤器孔径3mm1个，连通阀1个， |  | 块 | 1
18 | 040504001002 | 砌筑井 | 1.名称：热力入口砖砌阀门井 2.规格：长*宽*高=1600*1200*1800 3.砌筑材料品种、规格、强度等级:做法见国标图集S143/17-5 |  | 座 | 1
本页小计
注：为计取规费等的使用，可在表中增设其中：“定额人工费”。
表—08
分部分项工程和单价措施项目清单与计价表
工程名称：附属用房【水暖工程】 |  |  |  | 标段：梨树县小宽镇卫生院改造工程 |  |  |  |  | 第 6 页 共 7 页
序号 | 项目编码 | 项目名称 | 项目特征描述 |  | 计量单位 | 工程量 | 金额（元）
[7 empty] | 综合单价 | 合价 |  | 其中
暂估价
19 | 031005006001 | 地板辐射采暖 | 1.保温层材质、厚度:地热保温层采用容重20KG/m2聚苯乙烯板，厚度为30mm，上铺铝箔纸。 2.钢丝网设计要求:上下配50钢丝网片中间配散热管用专用塑料卡具绑牢 3.管道材质、规格:地热盘管管材采用PE-RTS5系列）地热专用管材，直径φ20，壁厚2mm 4.压力试验及吹扫设计要求:按设计要求 |  | m2 | 143.13
20 | 031008012001 | 分配器 | 1.名称：铜质分配器 2.规格：FPQ-6 |  | 台 | 3
21 | 031003001002 | 螺纹阀门 | 1.类型:铜闸阀（分水器前） 2.规格、压力等级:DN25 3.连接形式:螺纹连接 |  | 个 | 6
22 | 031003001003 | 螺纹阀门 | 1.类型:过滤器（分水器前） 2.规格、压力等级:DN25 3.连接形式:螺纹连接 |  | 个 | 3
23 | 031009001001 | 采暖工程系统调试 | 1.名称：采暖工程系统调试 |  | 系统 | 1
分部分项合计
措施项目
本页小计
注：为计取规费等的使用，可在表中增设其中：“定额人工费”。
表—08
分部分项工程和单价措施项目清单与计价表
工程名称：附属用房【水暖工程】 |  |  |  | 标段：梨树县小宽镇卫生院改造工程 |  |  |  |  | 第 7 页 共 7 页
序号 | 项目编码 | 项目名称 | 项目特征描述 |  | 计量单位 | 工程量 | 金额（元）
[7 empty] | 综合单价 | 合价 |  | 其中
暂估价
24 | 031301017001 | 脚手架搭拆 | 1.名称：脚手架搭拆 |  | 项 | 1
单价措施合计
本页小计
合 计
注：为计取规费等的使用，可在表中增设其中：“定额人工费”。
表—08

## 表-09-1 分部分项工程和单价措施项目清单综合单价分析表_4
分部分项工程和单价措施项目清单综合单价分析表
工程名称：附属用房【水暖工程】 | [8 empty] | 第 1 页 共 1 页
序号 | 编码 | 清单/定额名称 | 单位 | 数量 | 综合单价（元） | 其中 | [5 empty] | 合价(元)
[6 empty] | 人工费 | 材料费 | 机械费 |  | 管理费 | 利润
1 | 031001006001 | 塑料管 | m | 37.61
2 | 031001006002 | 塑料管 | m | 0.73
3 | 031002003001 | 套管 | 个 | 3
4 | 030109012001 | 其他泵 | 台 | 1
5 | 040504003001 | 塑料检查井 | 座 | 1
6 | 031001006003 | 塑料管 | m | 16.42
7 | 031001006004 | 塑料管 | m | 5.22
8 | 031004014001 | 给、排水附(配)件 | 个 | 2
9 | 031004003001 | 洗脸盆 | 组 | 2
10 | 040504001001 | 砌筑井 | 座 | 1
11 | 031001006005 | 塑料管 | m | 16.79
12 | 031001006006 | 塑料管 | m | 30.29
13 | 031001006007 | 塑料管 | m | 9.59
14 | 031003001001 | 螺纹阀门 | 个 | 2
15 | 031002003002 | 套管 | 个 | 2
16 | 031002003003 | 套管 | 个 | 4
17 | 031003014001 | 热量表 | 块 | 1
18 | 040504001002 | 砌筑井 | 座 | 1
19 | 031005006001 | 地板辐射采暖 | m2 | 143.13
20 | 031008012001 | 分配器 | 台 | 3
21 | 031003001002 | 螺纹阀门 | 个 | 6
22 | 031003001003 | 螺纹阀门 | 个 | 3
23 | 031009001001 | 采暖工程系统调试 | 系统 | 1
24 | 031301017001 | 脚手架搭拆 | 项 | 1
表—09-1

## 表-11 总价措施项目清单与计价表【附属用房【水暖工程】】
总价措施项目清单与计价表
工程名称：附属用房【水暖工程】 |  |  |  | 标段：梨树县小宽镇卫生院改造工程 |  |  |  | 第 1 页 共 1 页
序号 | 项目编码 | 项目名称 | 计算基础 |  | 费率 (%) | 金额 (元) | 调整 费率(%) |  | 调整后 金额(元) | 备注
1 | 031302001001 | 安全文明施工费
2 | 031302002001 | 夜间施工增加费
3 | 031302003001 | 非夜间施工增加费
4 | 031302004001 | 二次搬运费
5 | 031302005001 | 冬季施工增加费
6 | 031302005002 | 雨季施工增加费
7 | 03B001 | 施工临时保护费
8 | 031302006001 | 已完工程保护费
9 | 03B002 | 越冬维护费
10 | 03B003 | 其他措施费
合 计
编制人（造价人员）： | [7 empty] | 复核人（造价工程师）：
注：1.“计算基础”中安全文明施工费可为“定额基价”、“定额人工费”或“定额人工费+定额机械费”，其他项目可为“定额人工费”或“定额人工费+定额机械费”。 2.按施工方案计算的措施费，若无“计算基础”和“费率”的数值，也可只填“金额”数值，但应在备注栏说明施工方案出处或计算方法。
表-11

## 表-12 其他项目清单与计价汇总表【附属用房【水暖工程】】
其他项目清单与计价汇总表
工程名称：附属用房【水暖工程】 |  | 标段：梨树县小宽镇卫生院改造工程 |  |  | 第 1 页 共 1 页
序号 | 项目名称 |  | 金额（元） | 结算金额（元） |  | 备注
1 | 暂列金额 |  |  |  |  | 明细详见表-12-1
2 | 暂估价
2.1 | 材料暂估价 |  | — |  |  | 明细详见表-12-2
2.2 | 专业工程暂估价 |  |  |  |  | 明细详见表-12-3
3 | 计日工 |  |  |  |  | 明细详见表-12-4
4 | 总承包服务费 |  |  |  |  | 明细详见表-12-5
5 | 提前竣工（赶工）费
6 | 优质优价奖励
合 计 | [5 empty] | —
注：材料（工程设备）暂估单价进入清单项目综合单价，此处不汇总。
表—12

## 表-12-1 暂列金额明细表【附属用房【水暖工程】】
暂列金额明细表
工程名称：附属用房【水暖工程】 |  | 标段：梨树县小宽镇卫生院改造工程 |  |  | 第 1 页 共 1 页
序号 | 项目名称 |  | 计量单位 | 暂定金额(元) |  | 备注
1
合 计 | [5 empty] | —
注：此表由招标人填写，如不能详列，也可只列暂列金额总额，投标人应将上述暂列金额计入投标总价中。
表—12—1

## 表-12-2 材料(工程设备)暂估价及调整表【附属用房【水
材料（工程设备）暂估单价及调整表
工程名称：附属用房【水暖工程】 |  |  | 标段：梨树县小宽镇卫生院改造工程 | [7 empty] | 第 1 页 共 1 页
序号 | 材料(工程设备)名称、规格、型号 | 计量单位 |  | 数量 |  | 暂估(元) |  | 确认(元) |  | 差额±(元) |  |  | 备注
|  |  |  | 暂估 | 确认 | 单价 | 合价 | 单价 | 合价 | 单价 |  | 合价
合计
注：1.此表由招标人填写“暂估单价”，并在备注栏说明暂估价的材料、工程设备拟用在那些清单项目上，投标人应将上述材料、工程设备暂估单价计入工程量清单综合单价报价中
表—12—2

## 表-12-3 专业工程暂估价及结算价表【附属用房【水暖工程
专业工程暂估价及结算价表
工程名称：附属用房【水暖工程】 |  |  | 标段：梨树县小宽镇卫生院改造工程 |  |  |  | 第 1 页 共 1 页
序号 | 工程名称 | 工程内容 |  | 暂估金额（元） | 结算金额(元) | 差额±(元) |  | 备注
1
合 计 | [7 empty] | —
注：此表“暂估金额”由招标人填写，投标人应将“暂估金额”计入投标总价中。结算时按合同约定结算金额填写。
表—12—3

## 表-12-4 计日工表【附属用房【水暖工程】】
计 日 工 表
工程名称：附属用房【水暖工程】 |  | 标段：梨树县小宽镇卫生院改造工程 | [5 empty] | 第 1 页 共 1 页
编号 | 项目名称 |  | 单位 | 暂定数量 | 实际数量 | 综合单价(元) | 合价(元)
[7 empty] | 暂定 |  | 实际
一 | 人工
人工小计
二 | 材料
材料小计
三 | 机械
机械小计
四.企业管理费和利润
总 计
注：此表项目名称、暂定数量由招标人填写，编制招标控制价时，单价由招标人按有关计价规定确定；投标时，单价由投标人自主报价，按暂定数量计算合价计入投标总价中。结算时，按发承包双方确认的实际数量计算合价。
表—12—4

## 表-13 规费、税金项目清单与计价表【附属用房【水暖工程】】
规费、税金项目计价表
工程名称：附属用房【水暖工程】 |  |  | 标段：梨树县小宽镇卫生院改造工程 |  |  | 第 1 页 共 1 页
序号 | 项目名称 | 计算基础 |  | 计算基数 | 计算费率(%) |  | 金额(元)
1 | 税金 | 分部分项及单价措施费合计+总价措施项目合计+其他项目清单合计 |  |  | 9
合 计
编制人（造价人员）： |  |  | 复核人（造价工程师）：
表—13

## 表-20 发包人提供材料和工程设备一览表【附属用房【水暖工
发包人提供材料和工程设备一览表
工程名称：附属用房【水暖工程】 |  |  | 标段：梨树县小宽镇卫生院改造工程 |  |  |  | 第 1 页 共 1 页
序号 | 材料(工程设备) 名称、规格、型号 | 单位 |  | 数量 | 单价(元) | 交货方式 |  | 送达地点 | 备注
注：此表由招标人填写，供投标人在投标报价、确定总承包服务费时参考。
表-20

## 表-08 分部分项工程和单价措施项目清单与计价表【锅炉房【
分部分项工程和单价措施项目清单与计价表
工程名称：锅炉房【建筑装饰工程】 |  |  |  | 标段：梨树县小宽镇卫生院改造工程 |  |  |  |  | 第 1 页 共 12 页
序号 | 项目编码 | 项目名称 | 项目特征描述 |  | 计量单位 | 工程量 | 金额（元）
[7 empty] | 综合单价 | 合价 |  | 其中
暂估价
拆除工程
1 | 011610002001 | 金属门窗拆除 | 1.部位:原有建筑门窗拆除 2.门窗洞口尺寸:具体详见设计图纸 |  | m2 | 11.94
2 | 011604002001 | 立面抹灰层拆除 | 1.拆除部位:接建处外墙面 2.含找平层 |  | m2 | 19.84
3 | 010103002002 | 余方弃置 | 1.废弃料品种:建筑垃圾 2.运距:投标人自行考虑 |  | m3 | 0.44
土石方工程
4 | 010101001001 | 平整场地 | 1.平整场地 2.土壤类别:综合类土 |  | m2 | 116.66
5 | 010101003001 | 挖沟槽土方 | 1.土壤类别:综合类土 2.挖土深度:2m以内 |  | m3 | 95.39
6 | 010103001001 | 回填方 | 1.密实度要求:满足设计和规范要求 2.填方材料品种:原土回填 |  | m3 | 64.85
7 | 010103002001 | 余方弃置 | 1.废弃料品种:余土弃运 2.运距:投标人自行考虑 |  | m3 | 20.85
砌筑工程
8 | 010401003001 | 实心砖墙 | 1.砖品种、规格、强度等级:MU10粉煤灰烧结砖 2.墙体类型:240砌筑墙体 3.砂浆强度等级、配合比:M5.0混合砂浆 |  | m3 | 23.33
本页小计
注：为计取规费等的使用，可在表中增设其中：“定额人工费”。
表—08
分部分项工程和单价措施项目清单与计价表
工程名称：锅炉房【建筑装饰工程】 |  |  |  | 标段：梨树县小宽镇卫生院改造工程 |  |  |  |  | 第 2 页 共 12 页
序号 | 项目编码 | 项目名称 | 项目特征描述 |  | 计量单位 | 工程量 | 金额（元）
[7 empty] | 综合单价 | 合价 |  | 其中
暂估价
9 | 010403001001 | 石基础 | 1.石料种类、规格:MU30毛石 2.基础类型:条形基础 3.砂浆强度等级:M5.0水泥沙浆 |  | m3 | 29.53
10 | 010904003002 | 楼（地）面砂浆防水(防潮） | 1.部位:基础部分防水砂浆 2.砂浆厚度、配合比:25厚1:2.5防水砂浆 |  | m2 | 18.01
混凝土及钢筋混凝土工程
11 | 010503001001 | 基础梁 | 1.混凝土种类:现浇混凝土 2.混凝土强度等级:C30 3.包含混凝土制作、运输、浇筑、振捣及养护等全部工序 |  | m3 | 1.76
12 | 011702005001 | 基础梁 | 1.部位:基础梁模板 2.包含模板及支架(撑）制作、安装、拆除、堆放、运输及清理模内杂物、刷隔离剂等全部工程 |  | m2 | 14.68
13 | 010510003001 | 过梁 | 1.图代号:03G322-1 2.混凝土强度等级:C20 3.包含混凝土制作、运输、浇筑、振捣及养护等全部工序 |  | m3 | 0.63
本页小计
注：为计取规费等的使用，可在表中增设其中：“定额人工费”。
表—08
分部分项工程和单价措施项目清单与计价表
工程名称：锅炉房【建筑装饰工程】 |  |  |  | 标段：梨树县小宽镇卫生院改造工程 |  |  |  |  | 第 3 页 共 12 页
序号 | 项目编码 | 项目名称 | 项目特征描述 |  | 计量单位 | 工程量 | 金额（元）
[7 empty] | 综合单价 | 合价 |  | 其中
暂估价
14 | 011702009002 | 过梁 | 1.部位:预制混凝土过梁模板 2.包含模板及支架(撑）制作、安装、拆除、堆放、运输及清理模内杂物、刷隔离剂等全部工程 |  | m2 | 2.57
15 | 010503004001 | 圈梁 | 1.混凝土种类:商品混凝土 2.混凝土强度等级:C30 3.包含混凝土制作、运输、浇筑、振捣及养护等全部工序 |  | m3 | 1.74
16 | 011702008001 | 圈梁 | 1.部位:圈梁模板 2.包含模板及支架(撑）制作、安装、拆除、堆放、运输及清理模内杂物、刷隔离剂等全部工程 |  | m2 | 14.1
17 | 010502002001 | 构造柱 | 1.混凝土种类:商品混凝土 2.混凝土强度等级:C30 3.包含混凝土制作、运输、浇筑、振捣及养护等全部工序 |  | m3 | 1.33
18 | 011702003001 | 构造柱 | 1.部位:构造柱模板 2.包含模板及支架(撑）制作、安装、拆除、堆放、运输及清理模内杂物、刷隔离剂等全部工程 |  | m2 | 12.97
本页小计
注：为计取规费等的使用，可在表中增设其中：“定额人工费”。
表—08
分部分项工程和单价措施项目清单与计价表
工程名称：锅炉房【建筑装饰工程】 |  |  |  | 标段：梨树县小宽镇卫生院改造工程 |  |  |  |  | 第 4 页 共 12 页
序号 | 项目编码 | 项目名称 | 项目特征描述 |  | 计量单位 | 工程量 | 金额（元）
[7 empty] | 综合单价 | 合价 |  | 其中
暂估价
19 | 010515001001 | 现浇构件钢筋 | 1.钢筋种类、规格:现浇构件钢筋制安 带肋钢筋HRB400以内 直径12mm |  | t | 0.393
20 | 010515001002 | 现浇构件钢筋 | 1.钢筋种类、规格:现浇构件钢筋制安 圆钢筋HPB300 直径≤10mm |  | t | 0.066
21 | 010515001003 | 现浇构件钢筋 | 1.钢筋种类、规格:箍筋制安 圆钢筋HPB300 直径8mm |  | t | 0.166
22 | 010515003001 | 钢筋网片 | 1.钢筋种类、规格:砌体内加固钢筋制安 直径6mm |  | t | 0.112
23 | 080206007001 | 植筋 | 1.钢筋种类、规格:原墙体植筋 直径6mm |  | 根 | 28
金属结构工程
24 | 010602001001 | 钢屋架 | 1.钢材品种、规格:镀锌方钢管40X60X3、镀锌角钢50X50X5 2.探伤要求:满足设计及规范要求 3.防火要求:满足设计及规范要求 4.含除锈，环氧富锌底漆两遍，调和漆为聚氨酯漆两遍 5.包含制作、运输及安装等全部工作内容 |  | t | 0.656
本页小计
注：为计取规费等的使用，可在表中增设其中：“定额人工费”。
表—08
分部分项工程和单价措施项目清单与计价表
工程名称：锅炉房【建筑装饰工程】 |  |  |  | 标段：梨树县小宽镇卫生院改造工程 |  |  |  |  | 第 5 页 共 12 页
序号 | 项目编码 | 项目名称 | 项目特征描述 |  | 计量单位 | 工程量 | 金额（元）
[7 empty] | 综合单价 | 合价 |  | 其中
暂估价
25 | 010606002001 | 钢檩条 | 1.钢材品种、规格:镀锌方钢管40X40X2.5 2.构件类型:檩条 3.含除锈，环氧富锌底漆两遍，调和漆为聚氨酯漆两遍 4.探伤要求:满足设计及规范要求 5.防火要求:满足设计及规范要求 |  | t | 0.353
26 | 010516002001 | 预埋铁件 | 1.规格:8厚钢板200X200，圆钢Ф10mm 2.铁件尺寸:具体设计详见设计图纸 |  | t | 0.034
27 | 010901002001 | 型材屋面 | 1.型材品种、规格:1.2厚彩钢板+100厚岩棉保温板(容重≥150kg/m3)+1.2厚彩钢板 2.接缝、嵌缝材料种类:采用横向搭接,机械咬边,必须保证防水要求,表面无外露螺钉 3.颜色可由甲方自选 4.包含檐口封堵及屋脊部分 |  | m2 | 97
门窗工程
本页小计
注：为计取规费等的使用，可在表中增设其中：“定额人工费”。
表—08
分部分项工程和单价措施项目清单与计价表
工程名称：锅炉房【建筑装饰工程】 |  |  |  | 标段：梨树县小宽镇卫生院改造工程 |  |  |  |  | 第 6 页 共 12 页
序号 | 项目编码 | 项目名称 | 项目特征描述 |  | 计量单位 | 工程量 | 金额（元）
[7 empty] | 综合单价 | 合价 |  | 其中
暂估价
28 | 010802004001 | 防盗门 | 1.门代号及洞口尺寸:M1025 2.门框、扇材质:防盗保温门 3.包含制作、安装、运输及门窗五金构件等全部工艺 |  | m2 | 2.5
29 | 010802001001 | 金属(塑钢）门 | 1.门代号及洞口尺寸:M1525 2.门框、扇材质:铁门 3.包含制作、安装、运输及门窗五金构件等全部工艺 |  | m2 | 3.75
30 | 010803002001 | 防火卷帘(闸）门 | 1.门代号及洞口尺寸:M2525 2.启动装置品种、规格:乙级防火卷帘门 3.包含电动装置 4.包含制作、安装、运输及门窗五金构件等全部工艺 |  | m2 | 6.25
本页小计
注：为计取规费等的使用，可在表中增设其中：“定额人工费”。
表—08
分部分项工程和单价措施项目清单与计价表
工程名称：锅炉房【建筑装饰工程】 |  |  |  | 标段：梨树县小宽镇卫生院改造工程 |  |  |  |  | 第 7 页 共 12 页
序号 | 项目编码 | 项目名称 | 项目特征描述 |  | 计量单位 | 工程量 | 金额（元）
[7 empty] | 综合单价 | 合价 |  | 其中
暂估价
31 | 010807001001 | 金属（塑钢、断桥）窗 | 1.窗代号及洞口尺寸:C1016、C1516、C1517、C1916、C2517 2.框、扇材质:单框中空三玻断桥铝窗 3.玻璃品种、厚度:断桥铝6+12A+6+12A+6空气断桥宽24.0mm胶条封边传热系数1.91W/m2.K 4.包含制作、安装、运输及门窗五金构件等全部工艺 |  | m2 | 16.24
32 | 010809004001 | 石材窗台板 | 1.粘结层厚度、砂浆配合比:20厚1:3水泥砂浆坐浆(内掺建筑胶) 2.窗台板材质、规格、颜色:30厚人造石板面层(宽出窗口100,突出窗台60) |  | m2 | 1.95
装饰工程
地面装饰工程
33 | 011101003001 | 细石混凝土楼地面 | 1.面层厚度、混凝土强度等级:200厚C25混凝土地面,按4m~6m分仓跳格浇筑 |  | m2 | 76.22
34 | 011001005001 | 保温隔热楼地面 | 1.保温隔热材料品种、规格、厚度:外墙内侧2米范围内铺60厚模塑EPS保温板(容重≥21kg/m3) |  | m2 | 43.12
本页小计
注：为计取规费等的使用，可在表中增设其中：“定额人工费”。
表—08
分部分项工程和单价措施项目清单与计价表
工程名称：锅炉房【建筑装饰工程】 |  |  |  | 标段：梨树县小宽镇卫生院改造工程 |  |  |  |  | 第 8 页 共 12 页
序号 | 项目编码 | 项目名称 | 项目特征描述 |  | 计量单位 | 工程量 | 金额（元）
[7 empty] | 综合单价 | 合价 |  | 其中
暂估价
35 | 010404001001 | 垫层 | 1.垫层材料种类、配合比、厚度:150厚粒径5~32碎石灌M2.5混合砂浆振捣密实 2.基层处理:素土夯实 |  | m3 | 11.43
踢脚装饰工程
36 | 011105003001 | 块料踢脚线 | 1.120mm高10厚瓷砖面层稀水泥擦缝 2.9厚1:2水泥砂浆结合层（内掺建筑胶） 3.10厚1:2.5水泥砂浆扫毛 4.素水泥浆一道（内掺建筑胶） 5.踢脚1 |  | m | 45.74
墙面装饰工程
外墙面装饰工程
37 | 011407001001 | 墙面喷刷涂料 | 1.涂料品种、喷刷遍数:防水涂料 |  | m2 | 116.37
38 | 011201001001 | 墙面一般抹灰 | 1.底层厚度、砂浆配合比:20厚1:2.5水泥砂浆找平层 |  | m2 | 116.37
内墙面装饰工程
39 | 011406001001 | 抹灰面油漆 | 1.油漆品种、刷漆遍数:刮大白两遍 |  | m2 | 111.03
本页小计
注：为计取规费等的使用，可在表中增设其中：“定额人工费”。
表—08
分部分项工程和单价措施项目清单与计价表
工程名称：锅炉房【建筑装饰工程】 |  |  |  | 标段：梨树县小宽镇卫生院改造工程 |  |  |  |  | 第 9 页 共 12 页
序号 | 项目编码 | 项目名称 | 项目特征描述 |  | 计量单位 | 工程量 | 金额（元）
[7 empty] | 综合单价 | 合价 |  | 其中
暂估价
40 | 011201001002 | 墙面一般抹灰 | 1.面层厚度、砂浆配合比:5厚1：2.5水泥砂浆找平 2.底层厚度、砂浆配合比:9厚1：3水泥砂浆打底 3.刷素水泥浆一道 |  | m2 | 111.03
天棚装饰工程
41 | 011001002001 | 保温隔热天棚 | 1.保温隔热材料品种、规格及厚度:150厚超细玻璃丝棉保温板(容重≥20kg/m3) |  | m2 | 75.86
42 | 011302001001 | 吊顶天棚 | 1.龙骨材料种类、规格、中距:轻钢龙骨详见07CJ03-1的62页的LD02 2.基层材料种类、规格:15厚细木工板打底 3.面层材料品种、规格:12厚耐火防潮纸面石膏板面层 |  | m2 | 75.86
43 | 011406001002 | 抹灰面油漆 | 1.刮腻子遍数:满刮石膏找平 2.油漆品种、刷漆遍数:刮大白两遍 |  | m2 | 75.86
坡道、散水工程
坡道工程
本页小计
注：为计取规费等的使用，可在表中增设其中：“定额人工费”。
表—08
分部分项工程和单价措施项目清单与计价表
工程名称：锅炉房【建筑装饰工程】 |  |  |  | 标段：梨树县小宽镇卫生院改造工程 |  |  |  |  | 第 10 页 共 12 页
序号 | 项目编码 | 项目名称 | 项目特征描述 |  | 计量单位 | 工程量 | 金额（元）
[7 empty] | 综合单价 | 合价 |  | 其中
暂估价
44 | 011102001001 | 石材楼地面 | 1.面层材料品种、规格、颜色:30厚机刨石板 2.粘结材料种类:撒素水泥面(洒适量清水) 3.找平层厚度、砂浆配合比:30厚1:3干硬性水泥砂浆结合层 4.勾缝材料种类:稀水泥浆擦缝 5.素水泥浆一道(内掺建筑胶) |  | m2 | 8.03
45 | 010507001001 | 散水、坡道 | 1.面层厚度:100mm 2.混凝土种类:商品混凝土 3.混凝土强度等级:C20 4.向外坡1% 5.包含混凝土制作、运输、浇筑、振捣、养护等全部工作内容 6.包含模板及支撑制作、安装、拆除、堆放、运输及清理模内杂物、刷隔离剂等全部工作内容 |  | m2 | 8.03
46 | 010515003002 | 钢筋网片 | 1.部位:混凝土坡道内 2.钢筋种类、规格:Φ6@200双向钢筋网 |  | t | 0.017
本页小计
注：为计取规费等的使用，可在表中增设其中：“定额人工费”。
表—08
分部分项工程和单价措施项目清单与计价表
工程名称：锅炉房【建筑装饰工程】 |  |  |  | 标段：梨树县小宽镇卫生院改造工程 |  |  |  |  | 第 11 页 共 12 页
序号 | 项目编码 | 项目名称 | 项目特征描述 |  | 计量单位 | 工程量 | 金额（元）
[7 empty] | 综合单价 | 合价 |  | 其中
暂估价
47 | 010404001002 | 垫层 | 1.垫层材料种类、配合比、厚度:150厚粒径5~32卵石灌M2.5混合砂浆宽出面层100 |  | m3 | 1.2
48 | 010404001003 | 垫层 | 1.垫层材料种类、配合比、厚度:500厚填炉渣或中粗砂(分层夯实) 2.基层处理:素土夯实 |  | m3 | 4.02
散水工程
49 | 010507001002 | 散水、坡道 | 1.面层厚度:50mm 2.混凝土种类:细石混凝土 3.混凝土强度等级:C20 4.面层处理:撒1:1水泥砂子压实赶光 |  | m2 | 22.3
50 | 010404001004 | 垫层 | 1.垫层材料种类、配合比、厚度:150厚粒径5~32卵石灌M2.5混合砂浆宽出面层100 |  | m3 | 3.35
51 | 010404001005 | 垫层 | 1.垫层材料种类、配合比、厚度:500厚填炉渣或中粗砂(分层夯实) 2.基层处理:素土夯实 |  | m3 | 11.15
52 | 010904004001 | 楼（地）面变形缝 | 1.嵌缝材料种类:散水每6m设变形缝一道10宽1:2沥青砂浆灌缝 |  | m | 5.6
本页小计
注：为计取规费等的使用，可在表中增设其中：“定额人工费”。
表—08
分部分项工程和单价措施项目清单与计价表
工程名称：锅炉房【建筑装饰工程】 |  |  |  | 标段：梨树县小宽镇卫生院改造工程 |  |  |  |  | 第 12 页 共 12 页
序号 | 项目编码 | 项目名称 | 项目特征描述 |  | 计量单位 | 工程量 | 金额（元）
[7 empty] | 综合单价 | 合价 |  | 其中
暂估价
其他工程
53 | 010903004001 | 墙面变形缝 | 1.部位:新建建筑与原有建筑交接处 2.嵌缝材料种类:A级防火材料(岩棉) |  | m | 6.5
措施项目
54 | 011701001001 | 综合脚手架 | 1.建筑结构形式:砖混结构 2.檐口高度:3.1m 3.综合脚手架 |  | m2 | 83.9
分部分项合计
措施项目
单价措施合计
本页小计
合 计
注：为计取规费等的使用，可在表中增设其中：“定额人工费”。
表—08

## 表-09-1 分部分项工程和单价措施项目清单综合单价分析表_5
分部分项工程和单价措施项目清单综合单价分析表
工程名称：锅炉房【建筑装饰工程】 | [8 empty] | 第 1 页 共 2 页
序号 | 编码 | 清单/定额名称 | 单位 | 数量 | 综合单价（元） | 其中 | [5 empty] | 合价(元)
[6 empty] | 人工费 | 材料费 | 机械费 |  | 管理费 | 利润
1 | 011610002001 | 金属门窗拆除 | m2 | 11.94
2 | 011604002001 | 立面抹灰层拆除 | m2 | 19.84
3 | 010103002002 | 余方弃置 | m3 | 0.44
4 | 010101001001 | 平整场地 | m2 | 116.66
5 | 010101003001 | 挖沟槽土方 | m3 | 95.39
6 | 010103001001 | 回填方 | m3 | 64.85
7 | 010103002001 | 余方弃置 | m3 | 20.85
8 | 010401003001 | 实心砖墙 | m3 | 23.33
9 | 010403001001 | 石基础 | m3 | 29.53
10 | 010904003002 | 楼（地）面砂浆防水(防潮） | m2 | 18.01
11 | 010503001001 | 基础梁 | m3 | 1.76
12 | 011702005001 | 基础梁 | m2 | 14.68
13 | 010510003001 | 过梁 | m3 | 0.63
14 | 011702009002 | 过梁 | m2 | 2.57
15 | 010503004001 | 圈梁 | m3 | 1.74
16 | 011702008001 | 圈梁 | m2 | 14.1
17 | 010502002001 | 构造柱 | m3 | 1.33
18 | 011702003001 | 构造柱 | m2 | 12.97
19 | 010515001001 | 现浇构件钢筋 | t | 0.393
20 | 010515001002 | 现浇构件钢筋 | t | 0.066
21 | 010515001003 | 现浇构件钢筋 | t | 0.166
22 | 010515003001 | 钢筋网片 | t | 0.112
23 | 080206007001 | 植筋 | 根 | 28
24 | 010602001001 | 钢屋架 | t | 0.656
25 | 010606002001 | 钢檩条 | t | 0.353
26 | 010516002001 | 预埋铁件 | t | 0.034
27 | 010901002001 | 型材屋面 | m2 | 97
28 | 010802004001 | 防盗门 | m2 | 2.5
29 | 010802001001 | 金属(塑钢）门 | m2 | 3.75
30 | 010803002001 | 防火卷帘(闸）门 | m2 | 6.25
31 | 010807001001 | 金属（塑钢、断桥）窗 | m2 | 16.24
32 | 010809004001 | 石材窗台板 | m2 | 1.95
33 | 011101003001 | 细石混凝土楼地面 | m2 | 76.22
表—09-1
分部分项工程和单价措施项目清单综合单价分析表
工程名称：锅炉房【建筑装饰工程】 | [8 empty] | 第 2 页 共 2 页
序号 | 编码 | 清单/定额名称 | 单位 | 数量 | 综合单价（元） | 其中 | [5 empty] | 合价(元)
[6 empty] | 人工费 | 材料费 | 机械费 |  | 管理费 | 利润
34 | 011001005001 | 保温隔热楼地面 | m2 | 43.12
35 | 010404001001 | 垫层 | m3 | 11.43
36 | 011105003001 | 块料踢脚线 | m | 45.74
37 | 011407001001 | 墙面喷刷涂料 | m2 | 116.37
38 | 011201001001 | 墙面一般抹灰 | m2 | 116.37
39 | 011406001001 | 抹灰面油漆 | m2 | 111.03
40 | 011201001002 | 墙面一般抹灰 | m2 | 111.03
41 | 011001002001 | 保温隔热天棚 | m2 | 75.86
42 | 011302001001 | 吊顶天棚 | m2 | 75.86
43 | 011406001002 | 抹灰面油漆 | m2 | 75.86
44 | 011102001001 | 石材楼地面 | m2 | 8.03
45 | 010507001001 | 散水、坡道 | m2 | 8.03
46 | 010515003002 | 钢筋网片 | t | 0.017
47 | 010404001002 | 垫层 | m3 | 1.2
48 | 010404001003 | 垫层 | m3 | 4.02
49 | 010507001002 | 散水、坡道 | m2 | 22.3
50 | 010404001004 | 垫层 | m3 | 3.35
51 | 010404001005 | 垫层 | m3 | 11.15
52 | 010904004001 | 楼（地）面变形缝 | m | 5.6
53 | 010903004001 | 墙面变形缝 | m | 6.5
54 | 011701001001 | 综合脚手架 | m2 | 83.9
表—09-1

## 表-11 总价措施项目清单与计价表【锅炉房【建筑装饰工程】】
总价措施项目清单与计价表
工程名称：锅炉房【建筑装饰工程】 |  |  |  | 标段：梨树县小宽镇卫生院改造工程 |  |  |  | 第 1 页 共 1 页
序号 | 项目编码 | 项目名称 | 计算基础 |  | 费率 (%) | 金额 (元) | 调整 费率(%) |  | 调整后 金额(元) | 备注
1 | 011707001001 | 安全文明施工费
2 | 011707002001 | 夜间施工增加费
3 | 011707003001 | 非夜间施工增加费
4 | 011707004001 | 二次搬运费
5 | 011707005001 | 冬季施工增加费
6 | 011707005002 | 雨季施工增加费
7 | 011707006001 | 施工临时保护费
8 | 011707007001 | 已完工程保护费
9 | 01B001 | 越冬维护费
10 | 01B002 | 其他措施费
合 计
编制人（造价人员）： | [7 empty] | 复核人（造价工程师）：
注：1.“计算基础”中安全文明施工费可为“定额基价”、“定额人工费”或“定额人工费+定额机械费”，其他项目可为“定额人工费”或“定额人工费+定额机械费”。 2.按施工方案计算的措施费，若无“计算基础”和“费率”的数值，也可只填“金额”数值，但应在备注栏说明施工方案出处或计算方法。
表-11

## 表-12 其他项目清单与计价汇总表【锅炉房【建筑装饰工程】】
其他项目清单与计价汇总表
工程名称：锅炉房【建筑装饰工程】 |  | 标段：梨树县小宽镇卫生院改造工程 |  |  | 第 1 页 共 1 页
序号 | 项目名称 |  | 金额（元） | 结算金额（元） |  | 备注
1 | 暂列金额 |  |  |  |  | 明细详见表-12-1
2 | 暂估价
2.1 | 材料暂估价 |  | — |  |  | 明细详见表-12-2
2.2 | 专业工程暂估价 |  |  |  |  | 明细详见表-12-3
3 | 计日工 |  |  |  |  | 明细详见表-12-4
4 | 总承包服务费 |  |  |  |  | 明细详见表-12-5
5 | 提前竣工（赶工）费
6 | 优质优价奖励
合 计 | [5 empty] | —
注：材料（工程设备）暂估单价进入清单项目综合单价，此处不汇总。
表—12

## 表-12-1 暂列金额明细表【锅炉房【建筑装饰工程】】
暂列金额明细表
工程名称：锅炉房【建筑装饰工程】 |  | 标段：梨树县小宽镇卫生院改造工程 |  |  | 第 1 页 共 1 页
序号 | 项目名称 |  | 计量单位 | 暂定金额(元) |  | 备注
1
合 计 | [5 empty] | —
注：此表由招标人填写，如不能详列，也可只列暂列金额总额，投标人应将上述暂列金额计入投标总价中。
表—12—1

## 表-12-2 材料(工程设备)暂估价及调整表【锅炉房【建筑
材料（工程设备）暂估单价及调整表
工程名称：锅炉房【建筑装饰工程】 |  |  | 标段：梨树县小宽镇卫生院改造工程 | [7 empty] | 第 1 页 共 1 页
序号 | 材料(工程设备)名称、规格、型号 | 计量单位 |  | 数量 |  | 暂估(元) |  | 确认(元) |  | 差额±(元) |  |  | 备注
|  |  |  | 暂估 | 确认 | 单价 | 合价 | 单价 | 合价 | 单价 |  | 合价
合计
注：1.此表由招标人填写“暂估单价”，并在备注栏说明暂估价的材料、工程设备拟用在那些清单项目上，投标人应将上述材料、工程设备暂估单价计入工程量清单综合单价报价中
表—12—2

## 表-12-3 专业工程暂估价及结算价表【锅炉房【建筑装饰工
专业工程暂估价及结算价表
工程名称：锅炉房【建筑装饰工程】 |  |  | 标段：梨树县小宽镇卫生院改造工程 |  |  |  | 第 1 页 共 1 页
序号 | 工程名称 | 工程内容 |  | 暂估金额（元） | 结算金额(元) | 差额±(元) |  | 备注
1
合 计 | [7 empty] | —
注：此表“暂估金额”由招标人填写，投标人应将“暂估金额”计入投标总价中。结算时按合同约定结算金额填写。
表—12—3

## 表-12-4 计日工表【锅炉房【建筑装饰工程】】
计 日 工 表
工程名称：锅炉房【建筑装饰工程】 |  | 标段：梨树县小宽镇卫生院改造工程 | [5 empty] | 第 1 页 共 1 页
编号 | 项目名称 |  | 单位 | 暂定数量 | 实际数量 | 综合单价(元) | 合价(元)
[7 empty] | 暂定 |  | 实际
一 | 人工
人工小计
二 | 材料
材料小计
三 | 机械
机械小计
四.企业管理费和利润
总 计
注：此表项目名称、暂定数量由招标人填写，编制招标控制价时，单价由招标人按有关计价规定确定；投标时，单价由投标人自主报价，按暂定数量计算合价计入投标总价中。结算时，按发承包双方确认的实际数量计算合价。
表—12—4

## 表-13 规费、税金项目清单与计价表【锅炉房【建筑装饰工程
规费、税金项目计价表
工程名称：锅炉房【建筑装饰工程】 |  |  | 标段：梨树县小宽镇卫生院改造工程 |  |  | 第 1 页 共 1 页
序号 | 项目名称 | 计算基础 |  | 计算基数 | 计算费率(%) |  | 金额(元)
1 | 税金 | 分部分项及单价措施费合计+总价措施项目合计+其他项目清单合计 |  |  | 9
合 计
编制人（造价人员）： |  |  | 复核人（造价工程师）：
表—13

## 表-20 发包人提供材料和工程设备一览表【锅炉房【建筑装饰
发包人提供材料和工程设备一览表
工程名称：锅炉房【建筑装饰工程】 |  |  | 标段：梨树县小宽镇卫生院改造工程 |  |  |  | 第 1 页 共 1 页
序号 | 材料(工程设备) 名称、规格、型号 | 单位 |  | 数量 | 单价(元) | 交货方式 |  | 送达地点 | 备注
注：此表由招标人填写，供投标人在投标报价、确定总承包服务费时参考。
表-20

## 表-08 分部分项工程和单价措施项目清单与计价表【锅炉房【_1
分部分项工程和单价措施项目清单与计价表
工程名称：锅炉房【电气工程】 |  |  |  | 标段：梨树县小宽镇卫生院改造工程 |  |  |  |  | 第 1 页 共 3 页
序号 | 项目编码 | 项目名称 | 项目特征描述 |  | 计量单位 | 工程量 | 金额（元）
[7 empty] | 综合单价 | 合价 |  | 其中
暂估价
整个项目
1 | 030404017001 | 配电箱 | 1.名称:成套配电箱AP1-4 2.规格:400*600*200 3.接线端子材质、规格:含 4.端子板外部接线材质、规格:含 5.安装方式:距地1.5m安装 |  | 台 | 1
2 | 030404017002 | 配电箱 | 1.名称:成套配电箱DL1-1 2.规格:400*600*200 3.接线端子材质、规格:含 4.端子板外部接线材质、规格:含 5.安装方式:距地1.5m安装 |  | 台 | 1
3 | 030404034001 | 照明开关 | 1.名称:单联暗开关 2.规格:86系列 3.安装方式:距地1.3m |  | 个 | 2
4 | 030404035001 | 插座 | 1.名称:单相二、三孔组合插座 2.规格:250V,10A 3.安装方式:H=1.5米 |  | 个 | 2
5 | 030406006001 | 低压交流异步电动机 | 1.名称:交流异步电动机检查接线 2.容量(kW):功率≤3kW |  | 台 | 3
本页小计
注：为计取规费等的使用，可在表中增设其中：“定额人工费”。
表—08
分部分项工程和单价措施项目清单与计价表
工程名称：锅炉房【电气工程】 |  |  |  | 标段：梨树县小宽镇卫生院改造工程 |  |  |  |  | 第 2 页 共 3 页
序号 | 项目编码 | 项目名称 | 项目特征描述 |  | 计量单位 | 工程量 | 金额（元）
[7 empty] | 综合单价 | 合价 |  | 其中
暂估价
6 | 030408001001 | 电力电缆 | 1.名称:电力电缆 2.规格:YJV-5*4 3.敷设方式、部位:穿管敷设 4.电压等级(kV):1 |  | m | 65.03
7 | 030408001002 | 电力电缆 | 1.名称:电力电缆 2.规格:YJV-3*4 3.敷设方式、部位:穿管敷设 4.电压等级(kV):1 |  | m | 7.24
8 | 030411001001 | 配管 | 1.名称:电气配管 2.规格:PVC25 3.配置形式:暗配 |  | m | 23.8
9 | 030411001002 | 配管 | 1.名称:电气配管 2.规格:PVC20 3.配置形式:明配 |  | m | 36.86
10 | 030411001003 | 配管 | 1.名称:电气配管 2.规格:PVC25 3.配置形式:明配 |  | m | 9
11 | 030411004001 | 配线 | 1.名称:电气配线 2.配线形式:管内穿线 3.规格:BV2.5 |  | m | 63.6
12 | 030411004002 | 配线 | 1.名称:电气配线 2.配线形式:管内穿线 3.规格:BV4 |  | m | 36.6
本页小计
注：为计取规费等的使用，可在表中增设其中：“定额人工费”。
表—08
分部分项工程和单价措施项目清单与计价表
工程名称：锅炉房【电气工程】 |  |  |  | 标段：梨树县小宽镇卫生院改造工程 |  |  |  |  | 第 3 页 共 3 页
序号 | 项目编码 | 项目名称 | 项目特征描述 |  | 计量单位 | 工程量 | 金额（元）
[7 empty] | 综合单价 | 合价 |  | 其中
暂估价
13 | 030411006001 | 接线盒 | 1.名称:接线盒 2.材质:PVC 3.安装形式:综合考虑安装方式 |  | 个 | 4
14 | 030411006002 | 接线盒 | 1.名称:开关(插座)盒 2.材质:PVC 3.安装形式:综合考虑安装方式 |  | 个 | 4
15 | 030412001001 | 普通灯具 | 1.名称:LED吸顶灯 2.规格:1*24W |  | 套 | 4
16 | 030413001001 | 铁构件 | 1.名称:配管支吊架 2.材质:型钢 3.规格:综合 |  | kg | 5.35
17 | 030414002001 | 送配电装置系统 | 1.名称:输配电装置系统调试 2.电压等级(kV):1KV |  | 系统 | 1
分部分项合计
措施项目
18 | 031301017001 | 脚手架搭拆 |  |  | 项 | 1
单价措施合计
本页小计
合 计
注：为计取规费等的使用，可在表中增设其中：“定额人工费”。
表—08

## 表-09-1 分部分项工程和单价措施项目清单综合单价分析表_6
分部分项工程和单价措施项目清单综合单价分析表
工程名称：锅炉房【电气工程】 | [8 empty] | 第 1 页 共 1 页
序号 | 编码 | 清单/定额名称 | 单位 | 数量 | 综合单价（元） | 其中 | [5 empty] | 合价(元)
[6 empty] | 人工费 | 材料费 | 机械费 |  | 管理费 | 利润
1 | 030404017001 | 配电箱 | 台 | 1
2 | 030404017002 | 配电箱 | 台 | 1
3 | 030404034001 | 照明开关 | 个 | 2
4 | 030404035001 | 插座 | 个 | 2
5 | 030406006001 | 低压交流异步电动机 | 台 | 3
6 | 030408001001 | 电力电缆 | m | 65.03
7 | 030408001002 | 电力电缆 | m | 7.24
8 | 030411001001 | 配管 | m | 23.8
9 | 030411001002 | 配管 | m | 36.86
10 | 030411001003 | 配管 | m | 9
11 | 030411004001 | 配线 | m | 63.6
12 | 030411004002 | 配线 | m | 36.6
13 | 030411006001 | 接线盒 | 个 | 4
14 | 030411006002 | 接线盒 | 个 | 4
15 | 030412001001 | 普通灯具 | 套 | 4
16 | 030413001001 | 铁构件 | kg | 5.35
17 | 030414002001 | 送配电装置系统 | 系统 | 1
18 | 031301017001 | 脚手架搭拆 | 项 | 1
表—09-1

## 表-11 总价措施项目清单与计价表【锅炉房【电气工程】】
总价措施项目清单与计价表
工程名称：锅炉房【电气工程】 |  |  |  | 标段：梨树县小宽镇卫生院改造工程 |  |  |  | 第 1 页 共 1 页
序号 | 项目编码 | 项目名称 | 计算基础 |  | 费率 (%) | 金额 (元) | 调整 费率(%) |  | 调整后 金额(元) | 备注
1 | 031302001001 | 安全文明施工费
2 | 031302002001 | 夜间施工增加费
3 | 031302003001 | 非夜间施工增加费
4 | 031302004001 | 二次搬运费
5 | 031302005001 | 冬季施工增加费
6 | 031302005002 | 雨季施工增加费
7 | 03B001 | 施工临时保护费
8 | 031302006001 | 已完工程保护费
9 | 03B002 | 越冬维护费
10 | 03B003 | 其他措施费
合 计
编制人（造价人员）： | [7 empty] | 复核人（造价工程师）：
注：1.“计算基础”中安全文明施工费可为“定额基价”、“定额人工费”或“定额人工费+定额机械费”，其他项目可为“定额人工费”或“定额人工费+定额机械费”。 2.按施工方案计算的措施费，若无“计算基础”和“费率”的数值，也可只填“金额”数值，但应在备注栏说明施工方案出处或计算方法。
表-11

## 表-12 其他项目清单与计价汇总表【锅炉房【电气工程】】
其他项目清单与计价汇总表
工程名称：锅炉房【电气工程】 |  | 标段：梨树县小宽镇卫生院改造工程 |  |  | 第 1 页 共 1 页
序号 | 项目名称 |  | 金额（元） | 结算金额（元） |  | 备注
1 | 暂列金额 |  |  |  |  | 明细详见表-12-1
2 | 暂估价
2.1 | 材料暂估价 |  | — |  |  | 明细详见表-12-2
2.2 | 专业工程暂估价 |  |  |  |  | 明细详见表-12-3
3 | 计日工 |  |  |  |  | 明细详见表-12-4
4 | 总承包服务费 |  |  |  |  | 明细详见表-12-5
5 | 提前竣工（赶工）费
6 | 优质优价奖励
合 计 | [5 empty] | —
注：材料（工程设备）暂估单价进入清单项目综合单价，此处不汇总。
表—12

## 表-12-1 暂列金额明细表【锅炉房【电气工程】】
暂列金额明细表
工程名称：锅炉房【电气工程】 |  | 标段：梨树县小宽镇卫生院改造工程 |  |  | 第 1 页 共 1 页
序号 | 项目名称 |  | 计量单位 | 暂定金额(元) |  | 备注
1
合 计 | [5 empty] | —
注：此表由招标人填写，如不能详列，也可只列暂列金额总额，投标人应将上述暂列金额计入投标总价中。
表—12—1

## 表-12-2 材料(工程设备)暂估价及调整表【锅炉房【电气
材料（工程设备）暂估单价及调整表
工程名称：锅炉房【电气工程】 |  |  | 标段：梨树县小宽镇卫生院改造工程 | [7 empty] | 第 1 页 共 1 页
序号 | 材料(工程设备)名称、规格、型号 | 计量单位 |  | 数量 |  | 暂估(元) |  | 确认(元) |  | 差额±(元) |  |  | 备注
|  |  |  | 暂估 | 确认 | 单价 | 合价 | 单价 | 合价 | 单价 |  | 合价
合计
注：1.此表由招标人填写“暂估单价”，并在备注栏说明暂估价的材料、工程设备拟用在那些清单项目上，投标人应将上述材料、工程设备暂估单价计入工程量清单综合单价报价中
表—12—2

## 表-12-3 专业工程暂估价及结算价表【锅炉房【电气工程】】
专业工程暂估价及结算价表
工程名称：锅炉房【电气工程】 |  |  | 标段：梨树县小宽镇卫生院改造工程 |  |  |  | 第 1 页 共 1 页
序号 | 工程名称 | 工程内容 |  | 暂估金额（元） | 结算金额(元) | 差额±(元) |  | 备注
1
合 计 | [7 empty] | —
注：此表“暂估金额”由招标人填写，投标人应将“暂估金额”计入投标总价中。结算时按合同约定结算金额填写。
表—12—3

## 表-12-4 计日工表【锅炉房【电气工程】】
计 日 工 表
工程名称：锅炉房【电气工程】 |  | 标段：梨树县小宽镇卫生院改造工程 | [5 empty] | 第 1 页 共 1 页
编号 | 项目名称 |  | 单位 | 暂定数量 | 实际数量 | 综合单价(元) | 合价(元)
[7 empty] | 暂定 |  | 实际
一 | 人工
人工小计
二 | 材料
材料小计
三 | 机械
机械小计
四.企业管理费和利润
总 计
注：此表项目名称、暂定数量由招标人填写，编制招标控制价时，单价由招标人按有关计价规定确定；投标时，单价由投标人自主报价，按暂定数量计算合价计入投标总价中。结算时，按发承包双方确认的实际数量计算合价。
表—12—4

## 表-13 规费、税金项目清单与计价表【锅炉房【电气工程】】
规费、税金项目计价表
工程名称：锅炉房【电气工程】 |  |  | 标段：梨树县小宽镇卫生院改造工程 |  |  | 第 1 页 共 1 页
序号 | 项目名称 | 计算基础 |  | 计算基数 | 计算费率(%) |  | 金额(元)
1 | 税金 | 分部分项及单价措施费合计+总价措施项目合计+其他项目清单合计 |  |  | 9
合 计
编制人（造价人员）： |  |  | 复核人（造价工程师）：
表—13

## 表-20 发包人提供材料和工程设备一览表【锅炉房【电气工程
发包人提供材料和工程设备一览表
工程名称：锅炉房【电气工程】 |  |  | 标段：梨树县小宽镇卫生院改造工程 |  |  |  | 第 1 页 共 1 页
序号 | 材料(工程设备) 名称、规格、型号 | 单位 |  | 数量 | 单价(元) | 交货方式 |  | 送达地点 | 备注
注：此表由招标人填写，供投标人在投标报价、确定总承包服务费时参考。
表-20

## 表-08 分部分项工程和单价措施项目清单与计价表【锅炉房【_2
分部分项工程和单价措施项目清单与计价表
工程名称：锅炉房【水暖工程】 |  |  |  | 标段：梨树县小宽镇卫生院改造工程 |  |  |  |  | 第 1 页 共 6 页
序号 | 项目编码 | 项目名称 | 项目特征描述 |  | 计量单位 | 工程量 | 金额（元）
[7 empty] | 综合单价 | 合价 |  | 其中
暂估价
新建采暖系统
新建锅炉房
1 | 031001006001 | 塑料管 | 1.安装部位:室内 2.介质:给水 3.材质、规格:PP-R给水塑料管 De32 4.连接形式:热熔连接 5.压力试验及吹、洗设计要求:符合设计及规范要求 |  | m | 15.64
2 | 031003001003 | 螺纹阀门 | 1.类型:截止阀 2.规格、压力等级:DN25 3.连接形式:螺纹连接 |  | 个 | 2
3 | 031003001004 | 螺纹阀门 | 1.类型:浮球阀 2.规格、压力等级:DN25 3.连接形式:螺纹连接 |  | 个 | 1
4 | 031001001003 | 镀锌钢管 | 1.安装部位:室内 2.介质:排污 3.材质、规格:热镀锌钢管 DN40 4.连接形式:焊接 5.压力试验及吹、洗设计要求:符合设计及规范要求 |  | m | 0.26
本页小计
注：为计取规费等的使用，可在表中增设其中：“定额人工费”。
表—08
分部分项工程和单价措施项目清单与计价表
工程名称：锅炉房【水暖工程】 |  |  |  | 标段：梨树县小宽镇卫生院改造工程 |  |  |  |  | 第 2 页 共 6 页
序号 | 项目编码 | 项目名称 | 项目特征描述 |  | 计量单位 | 工程量 | 金额（元）
[7 empty] | 综合单价 | 合价 |  | 其中
暂估价
5 | 031001001004 | 镀锌钢管 | 1.安装部位:室内 2.介质:排污 3.材质、规格:热镀锌钢管 DN32 4.连接形式:焊接 5.压力试验及吹、洗设计要求:符合设计及规范要求 |  | m | 1.55
6 | 031001001005 | 镀锌钢管 | 1.安装部位:室内 2.介质:排污 3.材质、规格:热镀锌钢管 DN25 4.连接形式:焊接 5.压力试验及吹、洗设计要求:符合设计及规范要求 |  | m | 0.62
7 | 031001001006 | 镀锌钢管 | 1.安装部位:室内 2.介质:采暖 3.材质、规格:热镀锌钢管 DN80 4.连接形式:焊接 5.压力试验及吹、洗设计要求:符合设计及规范要求 |  | m | 25.35
本页小计
注：为计取规费等的使用，可在表中增设其中：“定额人工费”。
表—08
分部分项工程和单价措施项目清单与计价表
工程名称：锅炉房【水暖工程】 |  |  |  | 标段：梨树县小宽镇卫生院改造工程 |  |  |  |  | 第 3 页 共 6 页
序号 | 项目编码 | 项目名称 | 项目特征描述 |  | 计量单位 | 工程量 | 金额（元）
[7 empty] | 综合单价 | 合价 |  | 其中
暂估价
8 | 031001001007 | 镀锌钢管 | 1.安装部位:室内 2.介质:采暖 3.材质、规格:热镀锌钢管 DN25 4.连接形式:焊接 5.压力试验及吹、洗设计要求:符合设计及规范要求 |  | m | 2.99
9 | 031003003002 | 焊接法兰阀门 | 1.类型:闸阀 2.规格、压力等级:DN80 3.连接形式:法兰连接 |  | 个 | 8
10 | 031003010001 | 软接头(软管） | 1.类型:软连接 2.规格、压力等级:DN80 3.连接形式:法兰连接 |  | 个 | 4
11 | 031003003003 | 焊接法兰阀门 | 1.类型:Y型过滤器 2.规格、压力等级:DN80 3.连接形式:法兰连接 |  | 个 | 2
12 | 031003003004 | 焊接法兰阀门 | 1.类型:止回阀 2.规格、压力等级:DN80 3.连接形式:法兰连接 |  | 个 | 2
13 | 031003003005 | 焊接法兰阀门 | 1.类型:启闭阀 2.规格、压力等级:DN80 3.连接形式:法兰连接 |  | 个 | 1
本页小计
注：为计取规费等的使用，可在表中增设其中：“定额人工费”。
表—08
分部分项工程和单价措施项目清单与计价表
工程名称：锅炉房【水暖工程】 |  |  |  | 标段：梨树县小宽镇卫生院改造工程 |  |  |  |  | 第 4 页 共 6 页
序号 | 项目编码 | 项目名称 | 项目特征描述 |  | 计量单位 | 工程量 | 金额（元）
[7 empty] | 综合单价 | 合价 |  | 其中
暂估价
14 | 031003001005 | 螺纹阀门 | 1.类型:截止阀 2.规格、压力等级:DN40 3.连接形式:螺纹连接 |  | 个 | 1
15 | 031003001006 | 螺纹阀门 | 1.类型:截止阀 2.规格、压力等级:DN25 3.连接形式:螺纹连接 |  | 个 | 3
16 | 030702003001 | 不锈钢板通风管道 | 1.名称:钢板 2.形状:圆形风管 3.规格:φ250 4.板材厚度:δ3.0 5.管件、法兰等附件及支架设计要求:符合设计及规范要求 |  | m2 | 8.37
17 | 031201001001 | 管道刷油 | 1.除锈级别:除轻锈 2.油漆品种:耐热防锈漆 3.涂刷遍数、漆膜厚度:两遍 |  | m2 | 16.74
18 | 031201001002 | 管道刷油 | 1.除锈级别:除轻锈 2.油漆品种:防锈漆一遍，快干瓷漆两遍 |  | m2 | 8.37
19 | 031208002001 | 管道绝热 | 1.绝热材料品种:空心玻璃棉管壳 2.绝热厚度:50mm 3.管道直径:DN50以内 |  | m3 | 0.04
本页小计
注：为计取规费等的使用，可在表中增设其中：“定额人工费”。
表—08
分部分项工程和单价措施项目清单与计价表
工程名称：锅炉房【水暖工程】 |  |  |  | 标段：梨树县小宽镇卫生院改造工程 |  |  |  |  | 第 5 页 共 6 页
序号 | 项目编码 | 项目名称 | 项目特征描述 |  | 计量单位 | 工程量 | 金额（元）
[7 empty] | 综合单价 | 合价 |  | 其中
暂估价
20 | 031208002002 | 管道绝热 | 1.绝热材料品种:空心玻璃棉管壳 2.绝热厚度:50mm 3.管道直径:DN50-DN125 |  | m3 | 0.55
21 | 031208007001 | 防潮层、保护层 | 1.材料：镀锌钢板 |  | m2 | 16.28
22 | 031002001002 | 管道支架 | 1.材质:型钢(综合) 2.管架形式:管道支、吊架 |  | kg | 15
23 | 031002002001 | 设备支架 | 1.材质:型钢(综合) 2.支架形式:设备支、吊架 |  | kg | 40
24 | 031201003002 | 金属结构刷油 | 1.除锈级别:除轻锈 2.油漆品种:防锈漆 3.涂刷遍数、漆膜厚度:两遍 |  | kg | 55
25 | 010404001001 | 垫层 | 1.密实度要求:满足设计及规范要求 2.填方材料品种:50mm厚碎石混凝土 |  | m3 | 0.1
26 | 030224001001 | 成套整装锅炉 | 1.名称：常压型清洁能源锅炉 2.规格、型号：额定0.75T 900*2300*2000 3.附属设施：含生物质颗粒燃烧机，800*800*1000水箱，含钢制φ215烟囱 |  | 台 | 1
本页小计
注：为计取规费等的使用，可在表中增设其中：“定额人工费”。
表—08
分部分项工程和单价措施项目清单与计价表
工程名称：锅炉房【水暖工程】 |  |  |  | 标段：梨树县小宽镇卫生院改造工程 |  |  |  |  | 第 6 页 共 6 页
序号 | 项目编码 | 项目名称 | 项目特征描述 |  | 计量单位 | 工程量 | 金额（元）
[7 empty] | 综合单价 | 合价 |  | 其中
暂估价
27 | 030108002001 | 离心式引风机 | 1.名称：引风机 2.规格、型号：Q=1600m³/h,H=220Pa,N=3KW |  | 台 | 1
28 | 030204001001 | 除尘器 | 1.名称：螺旋雾化喷淋环保无尘除尘器 2.规格、型号：φ500,高1.7m |  | 台 | 1
29 | 030211003001 | 循环水泵 | 1.名称：锅炉采暖循环泵 2.规格、型号：IRG80-100-3 Q=50m³/h H=13m N=3KW 一开一备 |  | 台 | 2
30 | 040101002001 | 挖沟槽土方 | 1.土壤类别:综合 2.挖土深度:详见设计图纸 |  | m3 | 2.98
31 | 040103001001 | 回填方 | 1.密实度要求:满足设计及规范要求 2.填方材料品种:素土回填 |  | m3 | 2.98
分部分项合计
措施项目
32 | 031301017001 | 脚手架搭拆 | 1.名称：脚手架搭拆 |  | 项 | 1
单价措施合计
本页小计
合 计
注：为计取规费等的使用，可在表中增设其中：“定额人工费”。
表—08

## 表-09-1 分部分项工程和单价措施项目清单综合单价分析表_7
分部分项工程和单价措施项目清单综合单价分析表
工程名称：锅炉房【水暖工程】 | [8 empty] | 第 1 页 共 1 页
序号 | 编码 | 清单/定额名称 | 单位 | 数量 | 综合单价（元） | 其中 | [5 empty] | 合价(元)
[6 empty] | 人工费 | 材料费 | 机械费 |  | 管理费 | 利润
1 | 031001006001 | 塑料管 | m | 15.64
2 | 031003001003 | 螺纹阀门 | 个 | 2
3 | 031003001004 | 螺纹阀门 | 个 | 1
4 | 031001001003 | 镀锌钢管 | m | 0.26
5 | 031001001004 | 镀锌钢管 | m | 1.55
6 | 031001001005 | 镀锌钢管 | m | 0.62
7 | 031001001006 | 镀锌钢管 | m | 25.35
8 | 031001001007 | 镀锌钢管 | m | 2.99
9 | 031003003002 | 焊接法兰阀门 | 个 | 8
10 | 031003010001 | 软接头(软管） | 个 | 4
11 | 031003003003 | 焊接法兰阀门 | 个 | 2
12 | 031003003004 | 焊接法兰阀门 | 个 | 2
13 | 031003003005 | 焊接法兰阀门 | 个 | 1
14 | 031003001005 | 螺纹阀门 | 个 | 1
15 | 031003001006 | 螺纹阀门 | 个 | 3
16 | 030702003001 | 不锈钢板通风管道 | m2 | 8.37
17 | 031201001001 | 管道刷油 | m2 | 16.74
18 | 031201001002 | 管道刷油 | m2 | 8.37
19 | 031208002001 | 管道绝热 | m3 | 0.04
20 | 031208002002 | 管道绝热 | m3 | 0.55
21 | 031208007001 | 防潮层、保护层 | m2 | 16.28
22 | 031002001002 | 管道支架 | kg | 15
23 | 031002002001 | 设备支架 | kg | 40
24 | 031201003002 | 金属结构刷油 | kg | 55
25 | 010404001001 | 垫层 | m3 | 0.1
26 | 030224001001 | 成套整装锅炉 | 台 | 1
27 | 030108002001 | 离心式引风机 | 台 | 1
28 | 030204001001 | 除尘器 | 台 | 1
29 | 030211003001 | 循环水泵 | 台 | 2
30 | 040101002001 | 挖沟槽土方 | m3 | 2.98
31 | 040103001001 | 回填方 | m3 | 2.98
32 | 031301017001 | 脚手架搭拆 | 项 | 1
表—09-1

## 表-11 总价措施项目清单与计价表【锅炉房【水暖工程】】
总价措施项目清单与计价表
工程名称：锅炉房【水暖工程】 |  |  |  | 标段：梨树县小宽镇卫生院改造工程 |  |  |  | 第 1 页 共 1 页
序号 | 项目编码 | 项目名称 | 计算基础 |  | 费率 (%) | 金额 (元) | 调整 费率(%) |  | 调整后 金额(元) | 备注
1 | 031302001001 | 安全文明施工费
2 | 031302002001 | 夜间施工增加费
3 | 031302003001 | 非夜间施工增加费
4 | 031302004001 | 二次搬运费
5 | 031302005001 | 冬季施工增加费
6 | 031302005002 | 雨季施工增加费
7 | 03B001 | 施工临时保护费
8 | 031302006001 | 已完工程保护费
9 | 03B002 | 越冬维护费
10 | 03B003 | 其他措施费
合 计
编制人（造价人员）： | [7 empty] | 复核人（造价工程师）：
注：1.“计算基础”中安全文明施工费可为“定额基价”、“定额人工费”或“定额人工费+定额机械费”，其他项目可为“定额人工费”或“定额人工费+定额机械费”。 2.按施工方案计算的措施费，若无“计算基础”和“费率”的数值，也可只填“金额”数值，但应在备注栏说明施工方案出处或计算方法。
表-11

## 表-12 其他项目清单与计价汇总表【锅炉房【水暖工程】】
其他项目清单与计价汇总表
工程名称：锅炉房【水暖工程】 |  | 标段：梨树县小宽镇卫生院改造工程 |  |  | 第 1 页 共 1 页
序号 | 项目名称 |  | 金额（元） | 结算金额（元） |  | 备注
1 | 暂列金额 |  |  |  |  | 明细详见表-12-1
2 | 暂估价
2.1 | 材料暂估价 |  | — |  |  | 明细详见表-12-2
2.2 | 专业工程暂估价 |  |  |  |  | 明细详见表-12-3
3 | 计日工 |  |  |  |  | 明细详见表-12-4
4 | 总承包服务费 |  |  |  |  | 明细详见表-12-5
5 | 提前竣工（赶工）费
6 | 优质优价奖励
合 计 | [5 empty] | —
注：材料（工程设备）暂估单价进入清单项目综合单价，此处不汇总。
表—12

## 表-12-1 暂列金额明细表【锅炉房【水暖工程】】
暂列金额明细表
工程名称：锅炉房【水暖工程】 |  | 标段：梨树县小宽镇卫生院改造工程 |  |  | 第 1 页 共 1 页
序号 | 项目名称 |  | 计量单位 | 暂定金额(元) |  | 备注
1
合 计 | [5 empty] | —
注：此表由招标人填写，如不能详列，也可只列暂列金额总额，投标人应将上述暂列金额计入投标总价中。
表—12—1

## 表-12-2 材料(工程设备)暂估价及调整表【锅炉房【水暖
材料（工程设备）暂估单价及调整表
工程名称：锅炉房【水暖工程】 |  |  | 标段：梨树县小宽镇卫生院改造工程 | [7 empty] | 第 1 页 共 1 页
序号 | 材料(工程设备)名称、规格、型号 | 计量单位 |  | 数量 |  | 暂估(元) |  | 确认(元) |  | 差额±(元) |  |  | 备注
|  |  |  | 暂估 | 确认 | 单价 | 合价 | 单价 | 合价 | 单价 |  | 合价
合计
注：1.此表由招标人填写“暂估单价”，并在备注栏说明暂估价的材料、工程设备拟用在那些清单项目上，投标人应将上述材料、工程设备暂估单价计入工程量清单综合单价报价中
表—12—2

## 表-12-3 专业工程暂估价及结算价表【锅炉房【水暖工程】】
专业工程暂估价及结算价表
工程名称：锅炉房【水暖工程】 |  |  | 标段：梨树县小宽镇卫生院改造工程 |  |  |  | 第 1 页 共 1 页
序号 | 工程名称 | 工程内容 |  | 暂估金额（元） | 结算金额(元) | 差额±(元) |  | 备注
1
合 计 | [7 empty] | —
注：此表“暂估金额”由招标人填写，投标人应将“暂估金额”计入投标总价中。结算时按合同约定结算金额填写。
表—12—3

## 表-12-4 计日工表【锅炉房【水暖工程】】
计 日 工 表
工程名称：锅炉房【水暖工程】 |  | 标段：梨树县小宽镇卫生院改造工程 | [5 empty] | 第 1 页 共 1 页
编号 | 项目名称 |  | 单位 | 暂定数量 | 实际数量 | 综合单价(元) | 合价(元)
[7 empty] | 暂定 |  | 实际
一 | 人工
人工小计
二 | 材料
材料小计
三 | 机械
机械小计
四.企业管理费和利润
总 计
注：此表项目名称、暂定数量由招标人填写，编制招标控制价时，单价由招标人按有关计价规定确定；投标时，单价由投标人自主报价，按暂定数量计算合价计入投标总价中。结算时，按发承包双方确认的实际数量计算合价。
表—12—4

## 表-13 规费、税金项目清单与计价表【锅炉房【水暖工程】】
规费、税金项目计价表
工程名称：锅炉房【水暖工程】 |  |  | 标段：梨树县小宽镇卫生院改造工程 |  |  | 第 1 页 共 1 页
序号 | 项目名称 | 计算基础 |  | 计算基数 | 计算费率(%) |  | 金额(元)
1 | 税金 | 分部分项及单价措施费合计+总价措施项目合计+其他项目清单合计 |  |  | 9
合 计
编制人（造价人员）： |  |  | 复核人（造价工程师）：
表—13

## 表-20 发包人提供材料和工程设备一览表【锅炉房【水暖工程
发包人提供材料和工程设备一览表
工程名称：锅炉房【水暖工程】 |  |  | 标段：梨树县小宽镇卫生院改造工程 |  |  |  | 第 1 页 共 1 页
序号 | 材料(工程设备) 名称、规格、型号 | 单位 |  | 数量 | 单价(元) | 交货方式 |  | 送达地点 | 备注
注：此表由招标人填写，供投标人在投标报价、确定总承包服务费时参考。
表-20

## 表-08 分部分项工程和单价措施项目清单与计价表【砖地沟】
分部分项工程和单价措施项目清单与计价表
工程名称：砖地沟 |  |  |  | 标段：梨树县小宽镇卫生院改造工程 |  |  |  |  | 第 1 页 共 2 页
序号 | 项目编码 | 项目名称 | 项目特征描述 |  | 计量单位 | 工程量 | 金额（元）
[7 empty] | 综合单价 | 合价 |  | 其中
暂估价
土石方工程
1 | 010101003001 | 挖沟槽土方 | 1.土壤类别:综合类土 2.挖土深度:2m以内 |  | m3 | 199.49
2 | 010103001001 | 回填方 | 1.密实度要求:满足设计和规范要求 2.填方材料品种:原土回填 |  | m3 | 120.4
3 | 010103002001 | 余方弃置 | 1.废弃料品种:余土弃运 2.运距:投标人自行考虑 |  | m3 | 61.1
地沟工程
4 | 010501001001 | 垫层 | 1.混凝土种类:商品混凝土 2.混凝土强度等级:C15 3.包含混凝土制作、运输、浇筑、振捣及养护等全部工序 |  | m3 | 5.16
5 | 011702001001 | 基础 | 1.部位:地沟垫层模板 2.包含模板及支架(撑）制作、安装、拆除、堆放、运输及清理模内杂物、刷隔离剂等全部工程 |  | m2 | 5.76
6 | 010401014001 | 砖地沟、明沟 | 1.混凝土种类:预制混凝1.砖品种、规格、强度等级:粉煤灰烧结砖 2.墙体类型:地沟墙体 |  | m3 | 25.18
7 | 010512008001 | 沟盖板、井盖板、井圈 | 1.混凝土种类:预制混凝土 2.混凝土强度等级:C30 |  | m3 | 9.15
本页小计
注：为计取规费等的使用，可在表中增设其中：“定额人工费”。
表—08
分部分项工程和单价措施项目清单与计价表
工程名称：砖地沟 |  |  |  | 标段：梨树县小宽镇卫生院改造工程 |  |  |  |  | 第 2 页 共 2 页
序号 | 项目编码 | 项目名称 | 项目特征描述 |  | 计量单位 | 工程量 | 金额（元）
[7 empty] | 综合单价 | 合价 |  | 其中
暂估价
8 | 011702026001 | 电缆沟、地沟 | 1.部位:地沟预制盖板模板 2.包含模板及支架(撑）制作、安装、拆除、堆放、运输及清理模内杂物、刷隔离剂等全部工程 |  | m2 | 14.13
9 | 010515002001 | 预制构件钢筋 | 1.钢筋种类、规格:预制构件带肋钢筋 带肋钢筋HRB400以内 直径≤18mm |  | t | 0.575
路面工程
10 | 041001001001 | 拆除路面 | 1.材质:拆除原有混凝土路 2.厚度:2.1cm |  | m2 | 159.25
11 | 040103002001 | 余方弃置 | 1.废弃料品种:弃废料 2.运距:投标单位自行考虑 |  | m3 | 3.34
12 | 040203006001 | 沥青混凝土 | 1.沥青品种:细粒式沥青混凝土 2.沥青混凝土种类:AC-13 3.厚度:2.1cm |  | m2 | 159.25
13 | 040203003001 | 透层、粘层 | 1.材料品种:乳化沥青粘油层(PC-2) 2.喷油量:0.6L/㎡ |  | m2 | 159.25
分部分项合计
措施项目
单价措施合计
本页小计
合 计
注：为计取规费等的使用，可在表中增设其中：“定额人工费”。
表—08

## 表-09-1 分部分项工程和单价措施项目清单综合单价分析表_8
分部分项工程和单价措施项目清单综合单价分析表
工程名称：砖地沟 | [8 empty] | 第 1 页 共 1 页
序号 | 编码 | 清单/定额名称 | 单位 | 数量 | 综合单价（元） | 其中 | [5 empty] | 合价(元)
[6 empty] | 人工费 | 材料费 | 机械费 |  | 管理费 | 利润
1 | 010101003001 | 挖沟槽土方 | m3 | 199.49
2 | 010103001001 | 回填方 | m3 | 120.4
3 | 010103002001 | 余方弃置 | m3 | 61.1
4 | 010501001001 | 垫层 | m3 | 5.16
5 | 011702001001 | 基础 | m2 | 5.76
6 | 010401014001 | 砖地沟、明沟 | m3 | 25.18
7 | 010512008001 | 沟盖板、井盖板、井圈 | m3 | 9.15
8 | 011702026001 | 电缆沟、地沟 | m2 | 14.13
9 | 010515002001 | 预制构件钢筋 | t | 0.575
10 | 041001001001 | 拆除路面 | m2 | 159.25
11 | 040103002001 | 余方弃置 | m3 | 3.34
12 | 040203006001 | 沥青混凝土 | m2 | 159.25
13 | 040203003001 | 透层、粘层 | m2 | 159.25
表—09-1

## 表-11 总价措施项目清单与计价表【砖地沟】
总价措施项目清单与计价表
工程名称：砖地沟 |  |  |  | 标段：梨树县小宽镇卫生院改造工程 |  |  |  | 第 1 页 共 1 页
序号 | 项目编码 | 项目名称 | 计算基础 |  | 费率 (%) | 金额 (元) | 调整 费率(%) |  | 调整后 金额(元) | 备注
1 | 011707001001 | 安全文明施工费
2 | 011707002001 | 夜间施工增加费
3 | 011707003001 | 非夜间施工增加费
4 | 011707004001 | 二次搬运费
5 | 011707005001 | 冬季施工增加费
6 | 011707005002 | 雨季施工增加费
7 | 011707006001 | 施工临时保护费
8 | 011707007001 | 已完工程保护费
9 | 01B001 | 越冬维护费
10 | 01B002 | 其他措施费
合 计
编制人（造价人员）： | [7 empty] | 复核人（造价工程师）：
注：1.“计算基础”中安全文明施工费可为“定额基价”、“定额人工费”或“定额人工费+定额机械费”，其他项目可为“定额人工费”或“定额人工费+定额机械费”。 2.按施工方案计算的措施费，若无“计算基础”和“费率”的数值，也可只填“金额”数值，但应在备注栏说明施工方案出处或计算方法。
表-11

## 表-12 其他项目清单与计价汇总表【砖地沟】
其他项目清单与计价汇总表
工程名称：砖地沟 |  | 标段：梨树县小宽镇卫生院改造工程 |  |  | 第 1 页 共 1 页
序号 | 项目名称 |  | 金额（元） | 结算金额（元） |  | 备注
1 | 暂列金额 |  |  |  |  | 明细详见表-12-1
2 | 暂估价
2.1 | 材料暂估价 |  | — |  |  | 明细详见表-12-2
2.2 | 专业工程暂估价 |  |  |  |  | 明细详见表-12-3
3 | 计日工 |  |  |  |  | 明细详见表-12-4
4 | 总承包服务费 |  |  |  |  | 明细详见表-12-5
5 | 提前竣工（赶工）费
6 | 优质优价奖励
合 计 | [5 empty] | —
注：材料（工程设备）暂估单价进入清单项目综合单价，此处不汇总。
表—12

## 表-12-1 暂列金额明细表【砖地沟】
暂列金额明细表
工程名称：砖地沟 |  | 标段：梨树县小宽镇卫生院改造工程 |  |  | 第 1 页 共 1 页
序号 | 项目名称 |  | 计量单位 | 暂定金额(元) |  | 备注
1
合 计 | [5 empty] | —
注：此表由招标人填写，如不能详列，也可只列暂列金额总额，投标人应将上述暂列金额计入投标总价中。
表—12—1

## 表-12-2 材料(工程设备)暂估价及调整表【砖地沟】
材料（工程设备）暂估单价及调整表
工程名称：砖地沟 |  |  | 标段：梨树县小宽镇卫生院改造工程 | [7 empty] | 第 1 页 共 1 页
序号 | 材料(工程设备)名称、规格、型号 | 计量单位 |  | 数量 |  | 暂估(元) |  | 确认(元) |  | 差额±(元) |  |  | 备注
|  |  |  | 暂估 | 确认 | 单价 | 合价 | 单价 | 合价 | 单价 |  | 合价
合计
注：1.此表由招标人填写“暂估单价”，并在备注栏说明暂估价的材料、工程设备拟用在那些清单项目上，投标人应将上述材料、工程设备暂估单价计入工程量清单综合单价报价中
表—12—2

## 表-12-3 专业工程暂估价及结算价表【砖地沟】
专业工程暂估价及结算价表
工程名称：砖地沟 |  |  | 标段：梨树县小宽镇卫生院改造工程 |  |  |  | 第 1 页 共 1 页
序号 | 工程名称 | 工程内容 |  | 暂估金额（元） | 结算金额(元) | 差额±(元) |  | 备注
1
合 计 | [7 empty] | —
注：此表“暂估金额”由招标人填写，投标人应将“暂估金额”计入投标总价中。结算时按合同约定结算金额填写。
表—12—3

## 表-12-4 计日工表【砖地沟】
计 日 工 表
工程名称：砖地沟 |  | 标段：梨树县小宽镇卫生院改造工程 | [5 empty] | 第 1 页 共 1 页
编号 | 项目名称 |  | 单位 | 暂定数量 | 实际数量 | 综合单价(元) | 合价(元)
[7 empty] | 暂定 |  | 实际
一 | 人工
人工小计
二 | 材料
材料小计
三 | 机械
机械小计
四.企业管理费和利润
总 计
注：此表项目名称、暂定数量由招标人填写，编制招标控制价时，单价由招标人按有关计价规定确定；投标时，单价由投标人自主报价，按暂定数量计算合价计入投标总价中。结算时，按发承包双方确认的实际数量计算合价。
表—12—4

## 表-13 规费、税金项目清单与计价表【砖地沟】
规费、税金项目计价表
工程名称：砖地沟 |  |  | 标段：梨树县小宽镇卫生院改造工程 |  |  | 第 1 页 共 1 页
序号 | 项目名称 | 计算基础 |  | 计算基数 | 计算费率(%) |  | 金额(元)
1 | 税金 | 分部分项及单价措施费合计+总价措施项目合计+其他项目清单合计 |  |  | 9
合 计
编制人（造价人员）： |  |  | 复核人（造价工程师）：
表—13

## 表-20 发包人提供材料和工程设备一览表【砖地沟】
发包人提供材料和工程设备一览表
工程名称：砖地沟 |  |  | 标段：梨树县小宽镇卫生院改造工程 |  |  |  | 第 1 页 共 1 页
序号 | 材料(工程设备) 名称、规格、型号 | 单位 |  | 数量 | 单价(元) | 交货方式 |  | 送达地点 | 备注
注：此表由招标人填写，供投标人在投标报价、确定总承包服务费时参考。
表-20

## 表-08 分部分项工程和单价措施项目清单与计价表【场地改造
分部分项工程和单价措施项目清单与计价表
工程名称：场地改造【电气工程】 |  |  |  | 标段：梨树县小宽镇卫生院改造工程 |  |  |  |  | 第 1 页 共 1 页
序号 | 项目编码 | 项目名称 | 项目特征描述 |  | 计量单位 | 工程量 | 金额（元）
[7 empty] | 综合单价 | 合价 |  | 其中
暂估价
整个项目
1 | 010101003001 | 挖沟槽土方 | 1.土壤类别:挖沟槽土方 2.挖土深度:槽深≤2m |  | m3 | 12.7
2 | 010101003002 | 路面开挖沟槽 | 1.土壤类别:原混凝土路面开挖 |  | m2 | 8.33
3 | 030408001001 | 电力电缆 | 1.名称:电力电缆 2.规格:YJV-5*16 3.敷设方式、部位:室内敷设 4.电压等级(kV):1 |  | m | 75.7
4 | 030408006001 | 电力电缆头 | 1.名称:电力电缆头 2.规格:16mm2 3.材质、类型:铜芯 |  | 个 | 4
5 | 030411001001 | 配管 | 1.名称:电气配管 2.规格:PVC40 3.配置形式:直埋 |  | m | 33.66
6 | 030411001002 | 配管 | 1.名称:电气配管 2.规格:PVC40 3.配置形式:暗配 |  | m | 27.02
分部分项合计
措施项目
单价措施合计
本页小计
合 计
注：为计取规费等的使用，可在表中增设其中：“定额人工费”。
表—08

## 表-09-1 分部分项工程和单价措施项目清单综合单价分析表_9
分部分项工程和单价措施项目清单综合单价分析表
工程名称：场地改造【电气工程】 | [8 empty] | 第 1 页 共 1 页
序号 | 编码 | 清单/定额名称 | 单位 | 数量 | 综合单价（元） | 其中 | [5 empty] | 合价(元)
[6 empty] | 人工费 | 材料费 | 机械费 |  | 管理费 | 利润
1 | 010101003001 | 挖沟槽土方 | m3 | 12.7
2 | 010101003002 | 路面开挖沟槽 | m2 | 8.33
3 | 030408001001 | 电力电缆 | m | 75.7
4 | 030408006001 | 电力电缆头 | 个 | 4
5 | 030411001001 | 配管 | m | 33.66
6 | 030411001002 | 配管 | m | 27.02
表—09-1

## 表-11 总价措施项目清单与计价表【场地改造【电气工程】】
总价措施项目清单与计价表
工程名称：场地改造【电气工程】 |  |  |  | 标段：梨树县小宽镇卫生院改造工程 |  |  |  | 第 1 页 共 1 页
序号 | 项目编码 | 项目名称 | 计算基础 |  | 费率 (%) | 金额 (元) | 调整 费率(%) |  | 调整后 金额(元) | 备注
1 | 031302001001 | 安全文明施工费
2 | 031302002001 | 夜间施工增加费
3 | 031302003001 | 非夜间施工增加费
4 | 031302004001 | 二次搬运费
5 | 031302005001 | 冬季施工增加费
6 | 031302005002 | 雨季施工增加费
7 | 03B001 | 施工临时保护费
8 | 031302006001 | 已完工程保护费
9 | 03B002 | 越冬维护费
10 | 03B003 | 其他措施费
合 计
编制人（造价人员）： | [7 empty] | 复核人（造价工程师）：
注：1.“计算基础”中安全文明施工费可为“定额基价”、“定额人工费”或“定额人工费+定额机械费”，其他项目可为“定额人工费”或“定额人工费+定额机械费”。 2.按施工方案计算的措施费，若无“计算基础”和“费率”的数值，也可只填“金额”数值，但应在备注栏说明施工方案出处或计算方法。
表-11

## 表-12 其他项目清单与计价汇总表【场地改造【电气工程】】
其他项目清单与计价汇总表
工程名称：场地改造【电气工程】 |  | 标段：梨树县小宽镇卫生院改造工程 |  |  | 第 1 页 共 1 页
序号 | 项目名称 |  | 金额（元） | 结算金额（元） |  | 备注
1 | 暂列金额 |  |  |  |  | 明细详见表-12-1
2 | 暂估价
2.1 | 材料暂估价 |  | — |  |  | 明细详见表-12-2
2.2 | 专业工程暂估价 |  |  |  |  | 明细详见表-12-3
3 | 计日工 |  |  |  |  | 明细详见表-12-4
4 | 总承包服务费 |  |  |  |  | 明细详见表-12-5
5 | 提前竣工（赶工）费
6 | 优质优价奖励
合 计 | [5 empty] | —
注：材料（工程设备）暂估单价进入清单项目综合单价，此处不汇总。
表—12

## 表-12-1 暂列金额明细表【场地改造【电气工程】】
暂列金额明细表
工程名称：场地改造【电气工程】 |  | 标段：梨树县小宽镇卫生院改造工程 |  |  | 第 1 页 共 1 页
序号 | 项目名称 |  | 计量单位 | 暂定金额(元) |  | 备注
1
合 计 | [5 empty] | —
注：此表由招标人填写，如不能详列，也可只列暂列金额总额，投标人应将上述暂列金额计入投标总价中。
表—12—1

## 表-12-2 材料(工程设备)暂估价及调整表【场地改造【电
材料（工程设备）暂估单价及调整表
工程名称：场地改造【电气工程】 |  |  | 标段：梨树县小宽镇卫生院改造工程 | [7 empty] | 第 1 页 共 1 页
序号 | 材料(工程设备)名称、规格、型号 | 计量单位 |  | 数量 |  | 暂估(元) |  | 确认(元) |  | 差额±(元) |  |  | 备注
|  |  |  | 暂估 | 确认 | 单价 | 合价 | 单价 | 合价 | 单价 |  | 合价
合计
注：1.此表由招标人填写“暂估单价”，并在备注栏说明暂估价的材料、工程设备拟用在那些清单项目上，投标人应将上述材料、工程设备暂估单价计入工程量清单综合单价报价中
表—12—2

## 表-12-3 专业工程暂估价及结算价表【场地改造【电气工程
专业工程暂估价及结算价表
工程名称：场地改造【电气工程】 |  |  | 标段：梨树县小宽镇卫生院改造工程 |  |  |  | 第 1 页 共 1 页
序号 | 工程名称 | 工程内容 |  | 暂估金额（元） | 结算金额(元) | 差额±(元) |  | 备注
1
合 计 | [7 empty] | —
注：此表“暂估金额”由招标人填写，投标人应将“暂估金额”计入投标总价中。结算时按合同约定结算金额填写。
表—12—3

## 表-12-4 计日工表【场地改造【电气工程】】
计 日 工 表
工程名称：场地改造【电气工程】 |  | 标段：梨树县小宽镇卫生院改造工程 | [5 empty] | 第 1 页 共 1 页
编号 | 项目名称 |  | 单位 | 暂定数量 | 实际数量 | 综合单价(元) | 合价(元)
[7 empty] | 暂定 |  | 实际
一 | 人工
人工小计
二 | 材料
材料小计
三 | 机械
机械小计
四.企业管理费和利润
总 计
注：此表项目名称、暂定数量由招标人填写，编制招标控制价时，单价由招标人按有关计价规定确定；投标时，单价由投标人自主报价，按暂定数量计算合价计入投标总价中。结算时，按发承包双方确认的实际数量计算合价。
表—12—4

## 表-13 规费、税金项目清单与计价表【场地改造【电气工程】】
规费、税金项目计价表
工程名称：场地改造【电气工程】 |  |  | 标段：梨树县小宽镇卫生院改造工程 |  |  | 第 1 页 共 1 页
序号 | 项目名称 | 计算基础 |  | 计算基数 | 计算费率(%) |  | 金额(元)
1 | 税金 | 分部分项及单价措施费合计+总价措施项目合计+其他项目清单合计 |  |  | 9
合 计
编制人（造价人员）： |  |  | 复核人（造价工程师）：
表—13

## 表-20 发包人提供材料和工程设备一览表【场地改造【电气工
发包人提供材料和工程设备一览表
工程名称：场地改造【电气工程】 |  |  | 标段：梨树县小宽镇卫生院改造工程 |  |  |  | 第 1 页 共 1 页
序号 | 材料(工程设备) 名称、规格、型号 | 单位 |  | 数量 | 单价(元) | 交货方式 |  | 送达地点 | 备注
注：此表由招标人填写，供投标人在投标报价、确定总承包服务费时参考。
表-20

## 表-08 分部分项工程和单价措施项目清单与计价表【场地改造_1
分部分项工程和单价措施项目清单与计价表
工程名称：场地改造【外网工程】 |  |  |  | 标段：梨树县小宽镇卫生院改造工程 |  |  |  |  | 第 1 页 共 3 页
序号 | 项目编码 | 项目名称 | 项目特征描述 |  | 计量单位 | 工程量 | 金额（元）
[7 empty] | 综合单价 | 合价 |  | 其中
暂估价
拆除
1 | 031001002001 | 钢管 | 1.材质：无缝钢管拆除 2.规格：公称直径100mm以内 3.管道上的附着物种类:包含阀门及附件等 |  | m | 59.75
2 | 031001002002 | 钢管 | 1.材质：无缝钢管拆除 2.规格：公称直径50mm以内 3.管道上的附着物种类:包含阀门及附件等 |  | m | 54.03
3 | 031001006001 | 塑料管 | 1.材质：塑料管拆除 2.规格：公称外径50mm以内 3.管道上的附着物种类:包含阀门及附件等 |  | m | 26.91
新建给水系统
4 | 031001006002 | 塑料管 | 1.安装部位:室外 2.介质:给水 3.材质、规格:PP-R塑料给水管 De32 4.连接形式:热熔连接 5.压力试验及吹、洗设计要求:符合设计及规范要求 |  | m | 26.91
5 | 031002001001 | 管道支架 | 1.材质:型钢(综合) 2.管架形式:管道支、吊架 |  | kg | 40.72
本页小计
注：为计取规费等的使用，可在表中增设其中：“定额人工费”。
表—08
分部分项工程和单价措施项目清单与计价表
工程名称：场地改造【外网工程】 |  |  |  | 标段：梨树县小宽镇卫生院改造工程 |  |  |  |  | 第 2 页 共 3 页
序号 | 项目编码 | 项目名称 | 项目特征描述 |  | 计量单位 | 工程量 | 金额（元）
[7 empty] | 综合单价 | 合价 |  | 其中
暂估价
6 | 031201003001 | 金属结构刷油 | 1.除锈级别:除轻锈 2.油漆品种:防锈漆 3.涂刷遍数、漆膜厚度:两遍 |  | kg | 40.72
新建采暖系统
7 | 031001002004 | 钢管 | 1.安装部位:室外 2.介质:采暖 3.材质、规格:无缝钢管 DN50 4.连接形式:焊接连接 5.压力试验及吹、洗设计要求:符合设计及规范要求 |  | m | 54.03
8 | 031201001001 | 管道刷油 | 1.除锈级别:除轻锈 2.油漆品种:防锈漆两遍 |  | m2 | 9.67
9 | 031208002001 | 管道绝热 | 1.绝热材料品种:聚氨酯保温，外包聚乙烯管壳 2.绝热厚度:50mm 3.管道直径:DN50以内 |  | m3 | 0.91
10 | 031002001002 | 管道支架 | 1.材质:型钢(综合) 2.管架形式:管道支、吊架 |  | kg | 81.43
11 | 031201003002 | 金属结构刷油 | 1.除锈级别:除轻锈 2.油漆品种:防锈漆 3.涂刷遍数、漆膜厚度:两遍 |  | kg | 81.43
分部分项合计
本页小计
注：为计取规费等的使用，可在表中增设其中：“定额人工费”。
表—08
分部分项工程和单价措施项目清单与计价表
工程名称：场地改造【外网工程】 |  |  |  | 标段：梨树县小宽镇卫生院改造工程 |  |  |  |  | 第 3 页 共 3 页
序号 | 项目编码 | 项目名称 | 项目特征描述 |  | 计量单位 | 工程量 | 金额（元）
[7 empty] | 综合单价 | 合价 |  | 其中
暂估价
措施项目
单价措施合计
本页小计
合 计
注：为计取规费等的使用，可在表中增设其中：“定额人工费”。
表—08

## 表-09-1 分部分项工程和单价措施项目清单综合单价分析_10
分部分项工程和单价措施项目清单综合单价分析表
工程名称：场地改造【外网工程】 | [8 empty] | 第 1 页 共 1 页
序号 | 编码 | 清单/定额名称 | 单位 | 数量 | 综合单价（元） | 其中 | [5 empty] | 合价(元)
[6 empty] | 人工费 | 材料费 | 机械费 |  | 管理费 | 利润
1 | 031001002001 | 钢管 | m | 59.75
2 | 031001002002 | 钢管 | m | 54.03
3 | 031001006001 | 塑料管 | m | 26.91
4 | 031001006002 | 塑料管 | m | 26.91
5 | 031002001001 | 管道支架 | kg | 40.72
6 | 031201003001 | 金属结构刷油 | kg | 40.72
7 | 031001002004 | 钢管 | m | 54.03
8 | 031201001001 | 管道刷油 | m2 | 9.67
9 | 031208002001 | 管道绝热 | m3 | 0.91
10 | 031002001002 | 管道支架 | kg | 81.43
11 | 031201003002 | 金属结构刷油 | kg | 81.43
表—09-1

## 表-11 总价措施项目清单与计价表【场地改造【外网工程】】
总价措施项目清单与计价表
工程名称：场地改造【外网工程】 |  |  |  | 标段：梨树县小宽镇卫生院改造工程 |  |  |  | 第 1 页 共 1 页
序号 | 项目编码 | 项目名称 | 计算基础 |  | 费率 (%) | 金额 (元) | 调整 费率(%) |  | 调整后 金额(元) | 备注
1 | 031302001001 | 安全文明施工费
2 | 031302002001 | 夜间施工增加费
3 | 031302003001 | 非夜间施工增加费
4 | 031302004001 | 二次搬运费
5 | 031302005001 | 冬季施工增加费
6 | 031302005002 | 雨季施工增加费
7 | 03B001 | 施工临时保护费
8 | 031302006001 | 已完工程保护费
9 | 03B002 | 越冬维护费
10 | 03B003 | 其他措施费
合 计
编制人（造价人员）： | [7 empty] | 复核人（造价工程师）：
注：1.“计算基础”中安全文明施工费可为“定额基价”、“定额人工费”或“定额人工费+定额机械费”，其他项目可为“定额人工费”或“定额人工费+定额机械费”。 2.按施工方案计算的措施费，若无“计算基础”和“费率”的数值，也可只填“金额”数值，但应在备注栏说明施工方案出处或计算方法。
表-11

## 表-12 其他项目清单与计价汇总表【场地改造【外网工程】】
其他项目清单与计价汇总表
工程名称：场地改造【外网工程】 |  | 标段：梨树县小宽镇卫生院改造工程 |  |  | 第 1 页 共 1 页
序号 | 项目名称 |  | 金额（元） | 结算金额（元） |  | 备注
1 | 暂列金额 |  |  |  |  | 明细详见表-12-1
2 | 暂估价
2.1 | 材料暂估价 |  | — |  |  | 明细详见表-12-2
2.2 | 专业工程暂估价 |  |  |  |  | 明细详见表-12-3
3 | 计日工 |  |  |  |  | 明细详见表-12-4
4 | 总承包服务费 |  |  |  |  | 明细详见表-12-5
5 | 提前竣工（赶工）费
6 | 优质优价奖励
合 计 | [5 empty] | —
注：材料（工程设备）暂估单价进入清单项目综合单价，此处不汇总。
表—12

## 表-12-1 暂列金额明细表【场地改造【外网工程】】
暂列金额明细表
工程名称：场地改造【外网工程】 |  | 标段：梨树县小宽镇卫生院改造工程 |  |  | 第 1 页 共 1 页
序号 | 项目名称 |  | 计量单位 | 暂定金额(元) |  | 备注
1
合 计 | [5 empty] | —
注：此表由招标人填写，如不能详列，也可只列暂列金额总额，投标人应将上述暂列金额计入投标总价中。
表—12—1

## 表-12-2 材料(工程设备)暂估价及调整表【场地改造【外
材料（工程设备）暂估单价及调整表
工程名称：场地改造【外网工程】 |  |  | 标段：梨树县小宽镇卫生院改造工程 | [7 empty] | 第 1 页 共 1 页
序号 | 材料(工程设备)名称、规格、型号 | 计量单位 |  | 数量 |  | 暂估(元) |  | 确认(元) |  | 差额±(元) |  |  | 备注
|  |  |  | 暂估 | 确认 | 单价 | 合价 | 单价 | 合价 | 单价 |  | 合价
合计
注：1.此表由招标人填写“暂估单价”，并在备注栏说明暂估价的材料、工程设备拟用在那些清单项目上，投标人应将上述材料、工程设备暂估单价计入工程量清单综合单价报价中
表—12—2

## 表-12-3 专业工程暂估价及结算价表【场地改造【外网工程
专业工程暂估价及结算价表
工程名称：场地改造【外网工程】 |  |  | 标段：梨树县小宽镇卫生院改造工程 |  |  |  | 第 1 页 共 1 页
序号 | 工程名称 | 工程内容 |  | 暂估金额（元） | 结算金额(元) | 差额±(元) |  | 备注
1
合 计 | [7 empty] | —
注：此表“暂估金额”由招标人填写，投标人应将“暂估金额”计入投标总价中。结算时按合同约定结算金额填写。
表—12—3

## 表-12-4 计日工表【场地改造【外网工程】】
计 日 工 表
工程名称：场地改造【外网工程】 |  | 标段：梨树县小宽镇卫生院改造工程 | [5 empty] | 第 1 页 共 1 页
编号 | 项目名称 |  | 单位 | 暂定数量 | 实际数量 | 综合单价(元) | 合价(元)
[7 empty] | 暂定 |  | 实际
一 | 人工
人工小计
二 | 材料
材料小计
三 | 机械
机械小计
四.企业管理费和利润
总 计
注：此表项目名称、暂定数量由招标人填写，编制招标控制价时，单价由招标人按有关计价规定确定；投标时，单价由投标人自主报价，按暂定数量计算合价计入投标总价中。结算时，按发承包双方确认的实际数量计算合价。
表—12—4

## 表-13 规费、税金项目清单与计价表【场地改造【外网工程】】
规费、税金项目计价表
工程名称：场地改造【外网工程】 |  |  | 标段：梨树县小宽镇卫生院改造工程 |  |  | 第 1 页 共 1 页
序号 | 项目名称 | 计算基础 |  | 计算基数 | 计算费率(%) |  | 金额(元)
1 | 税金 | 分部分项及单价措施费合计+总价措施项目合计+其他项目清单合计 |  |  | 9
合 计
编制人（造价人员）： |  |  | 复核人（造价工程师）：
表—13

## 表-20 发包人提供材料和工程设备一览表【场地改造【外网工
发包人提供材料和工程设备一览表
工程名称：场地改造【外网工程】 |  |  | 标段：梨树县小宽镇卫生院改造工程 |  |  |  | 第 1 页 共 1 页
序号 | 材料(工程设备) 名称、规格、型号 | 单位 |  | 数量 | 单价(元) | 交货方式 |  | 送达地点 | 备注
注：此表由招标人填写，供投标人在投标报价、确定总承包服务费时参考。
表-20