## 【标表1】投标报价汇总表
投标报价汇总表
合同段：2025年伊通满族自治县河源镇吉祥村水泥路白改黑建设项目 |  |  | 标表1
序号 | 章次 | 科目名称 | 金额（元）
1 | 100 | 总 则
2 | 200 | 路 基
3 | 300 | 路 面
4 | 400 | 桥梁、涵洞
5 | 600 | 安全设施及预埋管线
6 | 第100章至第700章合计
7 | 已包含在清单合计中的材料、工程设备、专业工程暂估价合计
8 | 清单合计减去材料、工程设备、专业工程暂估价合计
9 | 计日工合计
10 | 暂列金额（不含计日工总额）
11 | 投标报价
清单 第 1 页 |  |  | 共 1 页

## 【标表2】工程量清单表
工程量清单表
合同段：2025年伊通满族自治县河源镇吉祥村水泥路白改黑建设项目 |  |  |  |  | 标表2
清单 第100章 总 则
子目号 | 子目名称 | 单位 | 数量 | 单价 | 合价
101 | 通则
101-1 | 保险费
-a | 按合同条款规定，提供建筑工程一切险 | 总额 | 1.000
-b | 按合同条款规定，提供第三者责任险 | 总额 | 1.000
102 | 工程管理
102-3 | 安全生产费 | 总额 | 1.000
104 | 承包人驻地建设
104-1 | 承包人驻地建设 | 总额 | 1.000
清单 第100章 合计 人民币 元
清单 第 1 页 |  |  |  |  | 共 5 页
工程量清单表
合同段：2025年伊通满族自治县河源镇吉祥村水泥路白改黑建设项目 |  |  |  |  | 标表2
清单 第200章 路 基
子目号 | 子目名称 | 单位 | 数量 | 单价 | 合价
202 | 场地清理
202-2 | 挖除旧路面
-a | 水泥混凝土路面（含交叉路口、箱梁） | m3 | 402.975
204 | 填素混凝土
204-1 | 素混凝土填筑 | m3 | 29.800
清单 第200章 合计 人民币 元
清单 第 2 页 |  |  |  |  | 共 5 页
工程量清单表
合同段：2025年伊通满族自治县河源镇吉祥村水泥路白改黑建设项目 |  |  |  |  | 标表2
清单 第300章 路 面
子目号 | 子目名称 | 单位 | 数量 | 单价 | 合价
302 | 垫层
302-2 | 砂砾垫层
-a | 厚100mm | m2 | 248.000
308 | 透层和黏层
308-1 | 乳化沥青黏层（含交叉路口） | m2 | 14864.570
308-2 | 土工布（含交叉路口） | m2 | 14864.570
309 | 热拌沥青混合料面层
309-2 | 中粒式沥青混凝土
-a | 厚50mm（含交叉路口） | m2 | 14924.570
-b | 厚10mm | m2 | 14216.000
312 | 水泥混凝土基层
312-1 | 水泥混凝土基层
-a | 厚200mm（含交叉路口） | m2 | 695.570
313 | 路肩培土、中央分隔带回填土、土路肩加固及路缘石
313-1 | 路肩培土 | m3 | 428.125
清单 第300章 合计 人民币 元
清单 第 3 页 |  |  |  |  | 共 5 页
工程量清单表
合同段：2025年伊通满族自治县河源镇吉祥村水泥路白改黑建设项目 |  |  |  |  | 标表2
清单 第400章 桥梁、涵洞
子目号 | 子目名称 | 单位 | 数量 | 单价 | 合价
415 | 桥面铺装
415-2 | 水泥混凝土桥面铺装（5cmC50防水混凝土） | m2 | 409.500
清单 第400章 合计 人民币 元
清单 第 4 页 |  |  |  |  | 共 5 页
工程量清单表
合同段：2025年伊通满族自治县河源镇吉祥村水泥路白改黑建设项目 |  |  |  |  | 标表2
清单 第600章 安全设施及预埋管线
子目号 | 子目名称 | 单位 | 数量 | 单价 | 合价
605 | 道路交通标线
605-1 | 热熔型涂料路面标线
-a | 热熔标线 | m2 | 700.000
清单 第600章 合计 人民币 元
清单 第 5 页 |  |  |  |  | 共 5 页