## 表-08 分部分项工程和单价措施项目清单与计价表
分部分项工程和单价措施项目清单与计价表
工程名称：舒兰市水曲柳镇农村供水巩固提升工程项目-一标段 |  |  |  | 标段： |  |  |  |  | 第 1 页 共 17 页
序号 | 项目编码 | 项目名称 | 项目特征描述 |  | 计量单位 | 工程量 | 金额（元）
[7 empty] | 综合单价 | 合价 |  | 其中
暂估价
舒兰市水曲柳镇农村供水巩固提升工程项目-一标段
第一部分 建筑工程
水源井工程
1 | 04B004 | 水源井 | 1.名称:水源井（170米/座） 2.参数:钻机钻井 松散层I类 27m 基岩II类143m 3.管型:井壁管、滤水管及沉淀管材质为φ273球墨铸铁管 5.其他:成井后洗井，保证出水及水质达标，其他详见设计图纸及实施方案 |  | 座 | 2
2 | 030109011001 | 潜水泵 | 1.名称:井用潜水泵 2.型号:流量：10t/h 扬程：200m 功率：11KW |  | 台 | 3
3 | 030408001001 | 电力电缆 | 1.名称:井用电缆 2.规格:3*10mm2 3.材质:铜芯 |  | m | 520
4 | 031001006001 | 塑料管 | 1.安装部位:井管 2.介质:水 3.材质、规格:pe管 de50 4.连接形式:热熔连接 |  | m | 450
本页小计
注：为计取规费等的使用，可在表中增设其中：“定额人工费”。
表—08
分部分项工程和单价措施项目清单与计价表
工程名称：舒兰市水曲柳镇农村供水巩固提升工程项目-一标段 |  |  |  | 标段： |  |  |  |  | 第 2 页 共 17 页
序号 | 项目编码 | 项目名称 | 项目特征描述 |  | 计量单位 | 工程量 | 金额（元）
[7 empty] | 综合单价 | 合价 |  | 其中
暂估价
5 | 01B002 | 洗井 | 1.旧井洗井 2.出水水质达标 |  | 项 | 1
管理房及附属工程
管理房工程
土方工程
6 | 010101001001 | 平整场地 | 1.土壤类别:综合 |  | m2 | 175.9
7 | 010101003001 | 挖沟槽土方 | 1.土壤类别:综合 2.挖土深度:4m以内 3.弃土运距:投标人自行考虑 4.工作面和放坡增加的工程量并入土方工程清单量中 |  | m3 | 224.76
8 | 010103001001 | 回填方 | 1.密实度要求:按设计及规范要求 2.填方材料品种:按设计要求 3.填方粒径要求:按设计及施工要求 4.填方来源、运距:投标人自行考虑 |  | m3 | 173.1
9 | 010103002001 | 余方弃置 | 1.废弃料品种:余土 2.运距:投标人自行考虑 |  | m3 | 51.66
钢筋混凝土工程
本页小计
注：为计取规费等的使用，可在表中增设其中：“定额人工费”。
表—08
分部分项工程和单价措施项目清单与计价表
工程名称：舒兰市水曲柳镇农村供水巩固提升工程项目-一标段 |  |  |  | 标段： |  |  |  |  | 第 3 页 共 17 页
序号 | 项目编码 | 项目名称 | 项目特征描述 |  | 计量单位 | 工程量 | 金额（元）
[7 empty] | 综合单价 | 合价 |  | 其中
暂估价
10 | 010502002001 | 构造柱 | 1.混凝土种类:商品混凝土 2.混凝土强度等级:C25 3.模板制作与安装 |  | m3 | 1.37
11 | 010503001001 | 基础梁 | 1.混凝土种类:商品混凝土 2.混凝土强度等级:C25 3.模板制作与安装 |  | m3 | 8.84
12 | 010503004001 | 圈梁 | 1.混凝土种类:商品混凝土 2.混凝土强度等级:C25 3.:模板制作与安装 |  | m3 | 6.07
13 | 010510003001 | 过梁 | 1.混凝土种类:商品混凝土 2.混凝土强度等级:C25 3.模板制作与安装 |  | m3 | 1.98
14 | 010505008001 | 雨篷、悬挑板、阳台板 | 1.混凝土种类:商品混凝土 2.混凝土强度等级:C25 3.板厚度:100mm以外 4.模板制作与安装 |  | m3 | 0.43
15 | 010507003001 | 电缆沟、地沟 | 1.排水沟 |  | m | 38
本页小计
注：为计取规费等的使用，可在表中增设其中：“定额人工费”。
表—08
分部分项工程和单价措施项目清单与计价表
工程名称：舒兰市水曲柳镇农村供水巩固提升工程项目-一标段 |  |  |  | 标段： |  |  |  |  | 第 4 页 共 17 页
序号 | 项目编码 | 项目名称 | 项目特征描述 |  | 计量单位 | 工程量 | 金额（元）
[7 empty] | 综合单价 | 合价 |  | 其中
暂估价
16 | 011702001001 | 基础 | 1.混凝土种类:商品混凝土 2.混凝土强度等级:C25 3.模板制作与安装 4.水箱基础 |  | m3 | 12.29
17 | 010515001001 | 现浇构件钢筋 | 1.钢筋种类、规格:10以内 |  | t | 0.379
18 | 010515001002 | 现浇构件钢筋 | 1.钢筋种类、规格:10以外 |  | t | 1.55
砌体工程
19 | 010403001001 | 石基础 | 1.石料种类、规格:MU30毛石 2.砂浆强度等级:M7.5水泥砂浆 |  | m3 | 36.69
20 | 010401003001 | 实心砖墙 | 1.砖品种、规格、强度等级:蒸压灰砂普通砖，强度MU15 2.墙体类型:外墙370 3.砂浆强度等级:M10专用砌筑砂浆 |  | m3 | 85.37
金属结构工程
21 | 010602001001 | 钢屋架 | 1.角钢屋架 50*50*5 2.详见设计图纸 |  | t | 1.252
22 | 010606002001 | 钢檩条 | 1.C型钢檩条100*50*20*3@1000 2.详见设计图纸 |  | t | 1.17
门窗工程
本页小计
注：为计取规费等的使用，可在表中增设其中：“定额人工费”。
表—08
分部分项工程和单价措施项目清单与计价表
工程名称：舒兰市水曲柳镇农村供水巩固提升工程项目-一标段 |  |  |  | 标段： |  |  |  |  | 第 5 页 共 17 页
序号 | 项目编码 | 项目名称 | 项目特征描述 |  | 计量单位 | 工程量 | 金额（元）
[7 empty] | 综合单价 | 合价 |  | 其中
暂估价
23 | 010802001001 | 金属门 | 1.门类型:双玻塑钢门 2.其它:包含五金件等 |  | m2 | 6.72
24 | 010807001001 | 金属（塑钢、断桥）窗 | 1.窗代号及洞口尺寸:双玻塑钢窗 |  | m2 | 15.75
楼地面工程
25 | 010404001001 | 垫层 | 1.60mm砌砖铺底 2.素土夯实,找2%坡 |  | m3 | 9.12
26 | 011101001001 | 水泥砂浆楼地面 | 1.面层做法要求:20mm厚1:2水泥砂浆面层压实赶光 |  | m2 | 152
内墙面工程
27 | 011201001001 | 墙面一般抹灰 | 1.墙体类型:砖墙 2.面层厚度、砂浆配合比:(14+6)mm厚1：3水泥砂浆 |  | m2 | 163.27
28 | 011406001001 | 抹灰面油漆 | 1.抹灰面刮大白 |  | m2 | 171.35
29 | 011105001001 | 水泥砂浆踢脚线 | 1.水泥砂浆踢脚线 |  | m2 | 8.08
30 | 011105001002 | 水泥砂浆窗台板 | 1.水泥砂浆窗台板 |  | m2 | 4.2
天棚工程
31 | 011302001001 | 吊顶天棚 | 1.塑料扣板 |  | m2 | 152
屋面工程
32 | 010901002001 | 型材屋面 | 1.100mm厚玻璃丝棉金属夹芯板(钢板厚度0.5mm) |  | m2 | 190.62
外墙面
本页小计
注：为计取规费等的使用，可在表中增设其中：“定额人工费”。
表—08
分部分项工程和单价措施项目清单与计价表
工程名称：舒兰市水曲柳镇农村供水巩固提升工程项目-一标段 |  |  |  | 标段： |  |  |  |  | 第 6 页 共 17 页
序号 | 项目编码 | 项目名称 | 项目特征描述 |  | 计量单位 | 工程量 | 金额（元）
[7 empty] | 综合单价 | 合价 |  | 其中
暂估价
33 | 011201001002 | 墙面一般抹灰 | 1 20mm1:3水泥砂浆找平层 |  | m2 | 260.87
34 | 011001003001 | 保温隔热墙面 | 1.5厚聚合物砂浆粘结层满粘 2.50厚聚苯板（阻燃） 3.两布三浆 4.详见设计图纸 |  | m2 | 260.87
35 | 011407001001 | 墙面喷刷涂料 | 1.柔性腻子、刷高级外墙涂料 |  | m2 | 260.87
室外工程
36 | 010507001001 | 散水 | 1.20mm厚1:2水泥砂浆面层压实赶光 2.60mm砌砖铺底 3.素土夯实,找2%坡 |  | m2 | 39.62
37 | 010101004001 | 挖基坑土方 | 1.土壤类别:一类、二类土 2.挖土深度:4m以内 3.弃土运距:投标人自行考虑 |  | m3 | 11.03
38 | 010103002002 | 余方弃置 | 1.废弃料品种:余土 2.运距:投标人自行考虑 |  | m3 | 11.03
39 | 011107001001 | 台阶 | 1.踏步高、宽:详见平面图 2.300厚C15混凝土，台阶面向外坡1％ 3.2100厚中粗砂垫层 4.素土夯实 5.详见设计图纸 |  | m2 | 5.25
措施项目
本页小计
注：为计取规费等的使用，可在表中增设其中：“定额人工费”。
表—08
分部分项工程和单价措施项目清单与计价表
工程名称：舒兰市水曲柳镇农村供水巩固提升工程项目-一标段 |  |  |  | 标段： |  |  |  |  | 第 7 页 共 17 页
序号 | 项目编码 | 项目名称 | 项目特征描述 |  | 计量单位 | 工程量 | 金额（元）
[7 empty] | 综合单价 | 合价 |  | 其中
暂估价
40 | 011701001001 | 综合脚手架 | 1.建筑结构形式:砖混 2.物檐口高度:3.6m |  | m2 | 175.9
附属工程
围栏
41 | 010101004002 | 挖基坑土方 | 1.土壤类别:综合 2.挖土深度:1m以内 |  | m3 | 20.48
42 | 010103002003 | 余方弃置 | 1.废弃料品种:残土 2.运距:投标企业自定 |  | m3 | 20.48
43 | 010501003001 | 独立基础 | 1.混凝土种类:商混 2.混凝土强度等级:C20 |  | m3 | 20.48
44 | 010607002001 | 成品栅栏 | 1.材料品种、规格:镀锌方管 2..高度：1.5m 2.立柱50*50 横梁40*40三根 竖管19*19 |  | m2 | 336
混凝土场地
45 | 010507002001 | 室外地坪 | 1.地坪厚度:10cm 2.混凝土强度等级:商混 C15 |  | m2 | 340
标志牌
46 | 050307009001 | 标志牌 | 1.标志牌，含基础 其他详见图纸及实施方案。 |  | 个 | 1
水源地警示牌
本页小计
注：为计取规费等的使用，可在表中增设其中：“定额人工费”。
表—08
分部分项工程和单价措施项目清单与计价表
工程名称：舒兰市水曲柳镇农村供水巩固提升工程项目-一标段 |  |  |  | 标段： |  |  |  |  | 第 8 页 共 17 页
序号 | 项目编码 | 项目名称 | 项目特征描述 |  | 计量单位 | 工程量 | 金额（元）
[7 empty] | 综合单价 | 合价 |  | 其中
暂估价
47 | 080802013001 | 标识牌 | 1.水源地警示牌（含基础），详见图纸及实施方案。 |  | 个 | 3
供水外网
48 | 040101002001 | 挖沟槽土方 | 1.土壤类别:综合 2.挖土深度:详见设计图纸 |  | m3 | 4186.91
49 | 040103001001 | 回填方 | 1.密实度要求:符合设计要求 2.填方材料品种:原土回填 |  | m3 | 4186.91
50 | 031001006002 | 塑料管 | 1.安装部位:室外 2.介质:给水 3.材质、规格:pe(1.6MPa) de75 4.连接形式:热熔连接 5.压力试验及吹、洗设计要求:符合设计要求 |  | m | 3167
51 | 040501004001 | 塑料管 | 1.名称:非开挖水平定向钻回拖布管（含工作坑） 2.材质及规格:pe(1.6MPa) de75 3.连接形式:热熔连接（含管件） 4.管道检验及试验要求:符合设计要求 |  | m | 3167
入户工程
本页小计
注：为计取规费等的使用，可在表中增设其中：“定额人工费”。
表—08
分部分项工程和单价措施项目清单与计价表
工程名称：舒兰市水曲柳镇农村供水巩固提升工程项目-一标段 |  |  |  | 标段： |  |  |  |  | 第 9 页 共 17 页
序号 | 项目编码 | 项目名称 | 项目特征描述 |  | 计量单位 | 工程量 | 金额（元）
[7 empty] | 综合单价 | 合价 |  | 其中
暂估价
52 | 031001006003 | 室内材料及安装 | 1.垫层、基础材质及厚度：按设计规范 2.材质、规格:PP-R管、DN15mm 3.连接形式:对接熔接 4.含水龙头 5.阀门弯头管件等 6.混凝土板打孔 厚度≤100mm 孔径≤25mm |  | 户 | 2276
检修井
53 | 040504001001 | 砌筑井 | 1.名称:砖砌检修井 2.规格:井深3.5m 井盖为硬质塑料φ800 其他详见实施方案 |  | 座 | 20
54 | 040504001002 | 砌筑井 | 1.名称:砖砌渗水井 2.规格:井深3.5m 井盖为硬质塑料φ800 其他详见实施方案 |  | 座 | 1
第二部分 机电设备及安装工程
室内外配电
55 | 040802003001 | 导线架设 | 1.名称:导线架设 2.规格、型号:JKLGYJ-10-50mm2 |  | km | 0.6
本页小计
注：为计取规费等的使用，可在表中增设其中：“定额人工费”。
表—08
分部分项工程和单价措施项目清单与计价表
工程名称：舒兰市水曲柳镇农村供水巩固提升工程项目-一标段 |  |  |  | 标段： |  |  |  |  | 第 10 页 共 17 页
序号 | 项目编码 | 项目名称 | 项目特征描述 |  | 计量单位 | 工程量 | 金额（元）
[7 empty] | 综合单价 | 合价 |  | 其中
暂估价
56 | 040802001001 | 电杆组立 | 1.名称:混凝土电杆 2.规格、型号:H=12m 3.备注:含拉线、基础土方等全部附属内容 |  | 根 | 30
57 | 040802002001 | 横担组装 | 1.名称:直线横担 2.材质:铁质 3.电压（kV):10 4.瓷瓶型号、规格:针式绝缘子 |  | 组 | 29
58 | 040802002002 | 横担组装 | 1.名称:紧线横担 2.材质:铁质 3.电压（kV):10 |  | 组 | 1
59 | 040802002003 | 绝缘子 | 1.名称:盘形悬式绝缘子 2.备注:含配套平行挂板、U型环等全部配套材料 |  | 片 | 6
60 | 040801001001 | 杆上变压器 | 1.名称:柱上式变压器 2.规格、型号:S13-10/0.4KV-80KVA 3.备注:含配套护套、横担、抱箍等全部材料 |  | 台 | 1
本页小计
注：为计取规费等的使用，可在表中增设其中：“定额人工费”。
表—08
分部分项工程和单价措施项目清单与计价表
工程名称：舒兰市水曲柳镇农村供水巩固提升工程项目-一标段 |  |  |  | 标段： |  |  |  |  | 第 11 页 共 17 页
序号 | 项目编码 | 项目名称 | 项目特征描述 |  | 计量单位 | 工程量 | 金额（元）
[7 empty] | 综合单价 | 合价 |  | 其中
暂估价
61 | 040801001002 | 杆上熔断器 | 1.名称:跌落式熔断器 2.规格、型号:RW11-10/100-100/10A 3.电压（kV):10 4.备注:含配套横担、抱箍等全部材料 |  | 台 | 1
62 | 040801001003 | 杆上避雷器 | 1.名称:避雷器 2.规格、型号:YH5WS-17/50 3.电压（kV):10 4.备注:含配套护套、横担、抱箍等全部材料 |  | 台 | 1
63 | 040801008001 | 杆上配电箱 | 1.名称:户外多功能计量箱 2.备注:含智能计量装置 3.说明:详见设计图纸及实施方案 |  | 台 | 1
64 | 040801008002 | 杆上配电箱 | 1.名称:户外三相直入计量箱 2.说明:详见设计图纸及实施方案 |  | 台 | 3
65 | 040801010001 | 落地式配电箱 | 1.名称:潜水泵户外现地控制箱 2.备注:箱内配有井泵缺水保护 3.说明:详见设计图纸及实施方案 |  | 台 | 3
本页小计
注：为计取规费等的使用，可在表中增设其中：“定额人工费”。
表—08
分部分项工程和单价措施项目清单与计价表
工程名称：舒兰市水曲柳镇农村供水巩固提升工程项目-一标段 |  |  |  | 标段： |  |  |  |  | 第 12 页 共 17 页
序号 | 项目编码 | 项目名称 | 项目特征描述 |  | 计量单位 | 工程量 | 金额（元）
[7 empty] | 综合单价 | 合价 |  | 其中
暂估价
66 | 040801010002 | 落地式配电箱 | 1.名称:动力配电柜XL 2.备注:箱内配有井泵缺水保护 3.说明:详见设计图纸及实施方案 |  | 台 | 1
67 | 040801010003 | 落地式配电箱 | 1.名称:变频控制柜15KW 2.说明:详见设计图纸及实施方案 |  | 台 | 1
68 | 040803001001 | 电缆 | 1.名称:电力电缆 2.规格、型号:YLJV22-8.7/10-3*50mm2 3.材质:铝芯 4.电压（kV):8.7/10 |  | m | 10
69 | 040803001002 | 电缆 | 1.名称:电力电缆 2.规格、型号:YJV22-3*70+1*35mm2 3.材质:铜芯 4.电压（kV):1 5.备注:多功能计量箱进线、出线等 |  | m | 30
本页小计
注：为计取规费等的使用，可在表中增设其中：“定额人工费”。
表—08
分部分项工程和单价措施项目清单与计价表
工程名称：舒兰市水曲柳镇农村供水巩固提升工程项目-一标段 |  |  |  | 标段： |  |  |  |  | 第 13 页 共 17 页
序号 | 项目编码 | 项目名称 | 项目特征描述 |  | 计量单位 | 工程量 | 金额（元）
[7 empty] | 综合单价 | 合价 |  | 其中
暂估价
70 | 040803001003 | 电缆 | 1.名称:电力电缆 2.规格、型号:YJV22-3*35+1*16mm2 3.材质:铜芯 4.电压（kV):1 5.备注:供水控制柜进线、出线等 |  | m | 30
71 | 040803001004 | 电缆 | 1.名称:电力电缆 2.规格、型号:YJV22-3*10+1*6mm2 3.材质:铜芯 4.电压（kV):1 5.备注:管理房全屋主线用 |  | m | 800
72 | 040101002002 | 挖沟槽土方 | 1.土壤类别:综合 2.挖土深度:详见设计图纸 |  | m3 | 2613.1
73 | 040103001002 | 回填方 | 1.密实度要求:符合设计要求 2.填方材料品种:原土回填 |  | m3 | 2613.1
74 | 040803001005 | 电缆 | 1.名称:控制电缆 2.规格、型号:KVV22-4*2.5mm2 3.敷设方式、部位:室外穿管敷设 4.备注:水源井至管理房双回路 |  | m | 13000
本页小计
注：为计取规费等的使用，可在表中增设其中：“定额人工费”。
表—08
分部分项工程和单价措施项目清单与计价表
工程名称：舒兰市水曲柳镇农村供水巩固提升工程项目-一标段 |  |  |  | 标段： |  |  |  |  | 第 14 页 共 17 页
序号 | 项目编码 | 项目名称 | 项目特征描述 |  | 计量单位 | 工程量 | 金额（元）
[7 empty] | 综合单价 | 合价 |  | 其中
暂估价
75 | 030408006001 | 电力电缆头 | 1.名称:10kV户外热(冷)缩式铝芯电缆终端头 2.规格、型号:3*50mm2 3.材质、类型:铝制 4.电压等级（kV):10 |  | 个 | 2
76 | 030408006002 | 电力电缆头 | 1.名称:1kV户内热(冷)缩式铜芯电缆终端头 2.规格、型号:70mm2 3.材质、类型:铜制 4.电压等级（kV):1 |  | 个 | 2
77 | 030408006003 | 电力电缆头 | 1.名称:1kV户内热(冷)缩式铜芯电缆终端头 2.规格、型号:35mm2 3.材质、类型:铜制 4.电压等级（kV):1 |  | 个 | 2
78 | 040803002001 | 电缆保护管 | 1.名称:电缆保护管 2.规格、型号:φ32 3.材质:塑料管 4.敷设方式:室外埋地 |  | m | 12617.16
本页小计
注：为计取规费等的使用，可在表中增设其中：“定额人工费”。
表—08
分部分项工程和单价措施项目清单与计价表
工程名称：舒兰市水曲柳镇农村供水巩固提升工程项目-一标段 |  |  |  | 标段： |  |  |  |  | 第 15 页 共 17 页
序号 | 项目编码 | 项目名称 | 项目特征描述 |  | 计量单位 | 工程量 | 金额（元）
[7 empty] | 综合单价 | 合价 |  | 其中
暂估价
79 | 04B001 | 照明系统 | 1.名称:照明系统 2.备注:含灯具、配线、配管、开关、插座等全部施工内容 3.说明:详见设计图纸及实施方案 |  | 项 | 1
80 | 04B002 | 接地系统 | 1.名称:接地系统 2.备注:含接地引下线、接地极、镀锌扁钢、接地调试等全部施工内容 3.说明:详见设计图纸及实施方案 |  | 项 | 1
81 | 030404036001 | 其他电器 | 1.名称:电散热器 2.规格:功率3KW 3.说明:详见设计图纸及实施方案 |  | 台 | 2
水表工程
82 | 031003013001 | 水表 | 1.安装部位(室内外）:室内 2.型号、规格:插卡式电子水表 DN15 3.连接形式:螺纹连接 |  | 套 | 2276
供水、净化设备
本页小计
注：为计取规费等的使用，可在表中增设其中：“定额人工费”。
表—08
分部分项工程和单价措施项目清单与计价表
工程名称：舒兰市水曲柳镇农村供水巩固提升工程项目-一标段 |  |  |  | 标段： |  |  |  |  | 第 16 页 共 17 页
序号 | 项目编码 | 项目名称 | 项目特征描述 |  | 计量单位 | 工程量 | 金额（元）
[7 empty] | 综合单价 | 合价 |  | 其中
暂估价
83 | 030305001001 | 净化罐 | 1.名称:净化罐 2.材质:不锈钢 含控制阀等 符合设计要求 3.尺寸:φ2000*3000mm 4.包含滤料 |  | 台 | 2
84 | 031006015001 | 水箱 | 1.材质、类型:白钢水箱 2.型号、规格:12*6*2.5（长*宽*高）其他参数详见实施方案 3.其他:含隔板及液位控制系统 |  | 台 | 1
85 | 01B003 | 全自动电解无碘食盐杀菌器 | 1.全自动电解无碘食盐杀菌器 2.55m³/h |  | 套 | 1
86 | 030109001001 | 离心式泵 | 1.名称:二次供水离心泵 2.规格:15KW |  | 台 | 2
87 | 01B004 | 阀门及管路 | 1.阀门及管路 2.包含室内给排水管线、阀门、水表、测量仪表主材及安装 |  | 项 | 1
本页小计
注：为计取规费等的使用，可在表中增设其中：“定额人工费”。
表—08
分部分项工程和单价措施项目清单与计价表
工程名称：舒兰市水曲柳镇农村供水巩固提升工程项目-一标段 |  |  |  | 标段： |  |  |  |  | 第 17 页 共 17 页
序号 | 项目编码 | 项目名称 | 项目特征描述 |  | 计量单位 | 工程量 | 金额（元）
[7 empty] | 综合单价 | 合价 |  | 其中
暂估价
88 | 031006003001 | 无负压给水设备 | 1.设备名称:恒压给水设备 2.型号、规格:包含不锈钢泵一用一备，一控二PLC变频柜，隔膜式气压罐及成套附件 3.设计需要:设计日最大供水量628.38m3/d，平均日供水量为523.65m3/d，年供水能力为19.09万m³，最大年供水能力为22.94万m³。 4.其他:满足使用要求 调试合格 其他详见实施方案 |  | 套 | 1
分部分项合计
措施项目
89 | 041106001001 | 大型机械设备进出场及安拆 | 1.机械设备名称:挖掘机 |  | 台．次 | 1
单价措施合计
本页小计
合 计
注：为计取规费等的使用，可在表中增设其中：“定额人工费”。
表—08

## 表-11 总价措施项目清单与计价表
总价措施项目清单与计价表
工程名称：舒兰市水曲柳镇农村供水巩固提升工程项目-一标段 |  |  |  | 标段： |  |  |  | 第 1 页 共 1 页
序号 | 项目编码 | 项目名称 | 计算基础 |  | 费率 (%) | 金额 (元) | 调整 费率(%) |  | 调整后 金额(元) | 备注
1 | 011707001001 | 安全文明施工费（含远程监控和考勤打卡费）
2 | 011707002001 | 夜间施工增加费
3 | 011707003001 | 非夜间施工增加费
4 | 011707004001 | 二次搬运
5 | 011707005001 | 雨季施工增加费
6 | 011707005002 | 冬季施工增加费
7 | 011707006001 | 地上、地下设施、建筑物的临时保护设施
8 | 011707007001 | 已完工程保护费
9 | 01B001 | 工程定位复测费
合 计
编制人（造价人员）： | [7 empty] | 复核人（造价工程师）：
注：1.“计算基础”中安全文明施工费可为“定额基价”、“定额人工费”或“定额人工费+定额机械费”，其他项目可为“定额人工费”或“定额人工费+定额机械费”。 2.按施工方案计算的措施费，若无“计算基础”和“费率”的数值，也可只填“金额”数值，但应在备注栏说明施工方案出处或计算方法。
表-11

## 表-12 其他项目清单与计价汇总表
其他项目清单与计价汇总表
工程名称：舒兰市水曲柳镇农村供水巩固提升工程项目-一标段 |  | 标段： |  |  | 第 1 页 共 1 页
序号 | 项目名称 |  | 金额（元） | 结算金额（元） |  | 备注
1 | 暂列金额 |  |  |  |  | 明细详见表-12-1
2 | 暂估价
2.1 | 材料暂估价 |  | — |  |  | 明细详见表-12-2
2.2 | 专业工程暂估价 |  |  |  |  | 明细详见表-12-3
3 | 计日工 |  |  |  |  | 明细详见表-12-4
4 | 总承包服务费 |  |  |  |  | 明细详见表-12-5
5 | 提前竣工（赶工）费
6 | 优质优价
7 | 住宅工程分户验收费
8 | 市政工程夜间施工增加费
合 计 | [5 empty] | —
注：材料（工程设备）暂估单价进入清单项目综合单价，此处不汇总。
表—12

## 表-12-1 暂列金额明细表
暂列金额明细表
工程名称：舒兰市水曲柳镇农村供水巩固提升工程项目-一标段 |  | 标段： |  |  | 第 1 页 共 1 页
序号 | 项目名称 |  | 计量单位 | 暂定金额(元) |  | 备注
1
合 计 | [5 empty] | —
注：此表由招标人填写，如不能详列，也可只列暂列金额总额，投标人应将上述暂列金额计入投标总价中。
表—12—1

## 扉-1 招标工程量清单扉页
|  | 舒兰市水曲柳镇农村供水巩固提升工程项目-一标段 |  | 工程
招标工程量清单
招 标 人： |  |  | 造价咨询人：
| (单位盖章) |  |  |  | (单位资质专用章)
法定代表人 或其授权人： |  |  | 法定代表人 或其授权人：
| (签字或盖章) |  |  |  | (签字或盖章)
编 制 人： |  |  | 复 核 人：
| (造价人员签字盖专用章) |  |  |  | (造价工程师签字盖专用章)
编 制 时 间： | 年 月 日 |  | 复 核 时 间： |  | {招标人信息\复核时间(格式:YYYY年MM月DD日)}
扉—1

## 表-12-2 材料(工程设备)暂估价及调整表
材料（工程设备）暂估单价及调整表
工程名称：舒兰市水曲柳镇农村供水巩固提升工程项目-一标段 |  |  | 标段： | [7 empty] | 第 1 页 共 1 页
序号 | 材料(工程设备)名称、规格、型号 | 计量单位 |  | 数量 |  | 暂估(元) |  | 确认(元) |  | 差额±(元) |  |  | 备注
|  |  |  | 暂估 | 确认 | 单价 | 合价 | 单价 | 合价 | 单价 |  | 合价
合计
注：1.此表由招标人填写“暂估单价”，并在备注栏说明暂估价的材料、工程设备拟用在那些清单项目上，投标人应将上述材料、工程设备暂估单价计入工程量清单综合单价报价中
表—12—2

## 表-12-3 专业工程暂估价及结算价表
专业工程暂估价及结算价表
工程名称：舒兰市水曲柳镇农村供水巩固提升工程项目-一标段 |  |  | 标段： |  |  |  | 第 1 页 共 1 页
序号 | 工程名称 | 工程内容 |  | 暂估金额（元） | 结算金额(元) | 差额±(元) |  | 备注
1
合 计 | [7 empty] | —
注：此表“暂估金额”由招标人填写，投标人应将“暂估金额”计入投标总价中。结算时按合同约定结算金额填写。
表—12—3

## 表-12-4 计日工表
计 日 工 表
工程名称：舒兰市水曲柳镇农村供水巩固提升工程项目-一标段 |  | 标段： | [5 empty] | 第 1 页 共 1 页
编号 | 项目名称 |  | 单位 | 暂定数量 | 实际数量 | 综合单价(元) | 合价(元)
[7 empty] | 暂定 |  | 实际
一 | 人工
人工小计
二 | 材料
材料小计
三 | 机械
机械小计
四.企业管理费和利润
总 计
注：此表项目名称、暂定数量由招标人填写，编制招标控制价时，单价由招标人按有关计价规定确定；投标时，单价由投标人自主报价，按暂定数量计算合价计入投标总价中。结算时，按发承包双方确认的实际数量计算合价。
表—12—4

## 表-12-5 总承包服务费计价表
总承包服务费计价表
工程名称：舒兰市水曲柳镇农村供水巩固提升工程项目-一标段 |  | 标段： |  |  |  |  | 第 1 页 共 1 页
序号 | 项目名称 |  | 项目价值(元) | 服务内容 | 计算基础 | 费率(%) |  | 金额(元)
1
合 计
注：此表项目名称、服务内容由招标人填写，编制招标控制价时，费率及金额由招标人按有关计价规定确定；投标时，费率及金额由投标人自主报价，计入投标总价中。
表—12—5

## 表-13 规费、税金项目清单与计价表
规费、税金项目计价表
工程名称：舒兰市水曲柳镇农村供水巩固提升工程项目-一标段 |  |  | 标段： |  |  | 第 1 页 共 1 页
序号 | 项目名称 | 计算基础 |  | 计算基数 | 计算费率(%) |  | 金额(元)
1 | 规费 | 1.1+1.2+1.3+1.4
1.1 | 社会保险费 | 人工费×费率 |  |  | 12.01
1.2 | 残疾人就业保障金 | 人工费×费率 |  |  | 0.48
1.3 | 防洪基础设施建设资金 | 人工费×费率 |  |  | 0.48
1.4 | 其他规费 | 按规定计取
2 | 税金 | 分部分项工程量清单合计+措施项目清单合计+其他项目清单合计+规费 |  |  | 9
合 计
编制人（造价人员）： |  |  | 复核人（造价工程师）：
表—13

## 表-21 承包人提供主要材料和工程设备一览表
承包人提供主要材料和工程设备一览表
(适用造价信息差额调整法)
工程名称：舒兰市水曲柳镇农村供水巩固提升工程项目-一标段 |  |  |  | 标段： |  |  |  |  | 第 1 页 共 1 页
序号 | 名称、规格、型号 | 单位 | 数量 |  | 风险系数 (%) | 基准单价 (元) | 投标单价 (元) | 发承包人 确认单价 (元) |  | 备注
注：1.此表由招标人填写除“投标单价”栏的内容，投标人在投标时自主确定投标单价。 2.招标人应优先采用工程造价管理机构发布的单价作为基准单价，未发布的，通过市场调查确定其基准单价。
表-21