## 扉-2 最高投标限价扉页
|  | 长春市看守所污水处理站及池塘改造项目 |  |  |  | 工程
最高投标限价
最高投标限价 | （小写）： |  | 3283937
| （大写）： |  | 叁佰贰拾捌万叁仟玖佰叁拾柒元
招 标 人： |  |  |  | 造价咨询人：
| (单位盖章) |  |  |  | (单位资质专用章)
法定代理人 或其授权人： |  |  |  | 法定代理人 或其授权人：
| (签字或盖章) |  |  |  | (签字或盖章)
编 制 人： |  |  |  | 复 核 人：
| (造价人员签字盖专用章) |  |  |  | (造价工程师签字盖专用章)
编 制 时 间： | 年 月 日 |  |  | 复 核 时 间： | 年 月 日
扉—2

## 表-02 建设项目最高投标限价汇总表
建设项目最高投标限价汇总表
工程名称：长春市看守所污水处理站及池塘改造项目 |  |  |  | 第 1 页 共 1 页
序号 | 单项工程名称 | 金额（元） | 其中: （元）
|  |  | 暂估价 |  | 安全文明施工费 | 规费
1 | 土建工程 | 2321399
2 | 水暖工程 | 936493
3 | 电气工程 | 26045
合计 |  | 3283937
注：本表适用于建设项目最高投标限价或投标报价的汇总。
表-02

## 单项工程招标控制价汇总表
单项工程最高投标限价汇总表
工程名称：应急池 |  |  |  |  | 第 1 页 共 1 页
序号 | 单位工程名称 | 金额（元） | 其中：（元）
|  |  | 暂估价 | 安全文明施工费 |  | 规费
1 | 事故应急池
2 | 粗格栅池
3 | 阀门井
4 | 基坑支护
5 | 应急池工艺管道
6 | 格棚间工艺
7 | 进水阀门井工艺
8 | 室外管部分
9 | 格栅间电气
合计 |  | 2857947.83 |  | 98812.21 |  | 66756.85
注：本表适用于单项工程最高投标限价或投标报价的汇总。暂估价包括分部分项工程中的暂估价和专业工程暂估价。
表—03

## 表-04 单位工程最高投标限价汇总表【事故应急池】
单位工程最高投标限价汇总表
工程名称：事故应急池 |  | 标段：长春市看守所污水处理站及池塘改造项目 |  | 第 1 页 共 1 页
序号 | 汇总内容 |  | 金额(元) |  | 其中：暂估价(元)
1 | 分部分项及单价措施费
2 | 总价措施费
2.1 | 其中：安全文明施工费
3 | 其他项目 |  |  |  | －
3.1 | 其中：暂列金额
3.2 | 其中：专业工程暂估价
3.3 | 其中：计日工
3.4 | 其中：总承包服务费
3.5 | 其中：提前竣工（赶工）费
3.6 | 其中：优质优价
4 | 税金 |  |  |  | －
投标报价合计=1+2+3+4 |  |  | 1,307,136.67 |  | 0
注：本表适用于单位工程最高投标限价或投标报价的汇总，如无单位工程划分，单项工程也使用本表汇总。
表—04

## 表-08 分部分项工程和单价措施项目清单与计价表【事故应急
分部分项工程和单价措施项目清单与计价表
工程名称：事故应急池 | [5 empty] | 标段：长春市看守所污水处理站及池塘改造项目 |  |  | 第 1 页 共 7 页
序号 | 项目编码 | 项目名称 | 项目特征描述 | 计量单位 | 工程量 |  | 金额（元）
[7 empty] | 综合单价 | 合价 |  | 其中
暂估价
|  | 土石方工程 | [5 empty] | 58518.44
1 | 010501001001 | 挖一般土方 | 1.土壤类别:一类、二类土 2.挖土深度:6米以内 3.弃土运距:投标人自行考虑 4.其他未尽事宜详见图纸、施工方案、技术文件等相关内容 | m3 | 1895.12
2 | 040103001001 | 回填方 | 1.密实度要求:夯填 2.填方来源、运距:原土回填 3.其他未尽事宜详见图纸、施工方案、技术文件等相关内容 | m3 | 720.04
3 | 040103001002 | 回填方 | 1.密实度要求:夯填 2.填方来源、运距:3:7灰土回填 3.其他未尽事宜详见图纸、施工方案、技术文件等相关内容 | m3 | 167.49
4 | 040201023001 | 盲沟 | 1.材料品种、规格:500*1000mm,砂卵石盲沟 2.400g/m2无纺土工布 3.其他未尽事宜详见图纸、施工方案、技术文件等相关内容 | m | 87.2
水处理工程
本页小计
注：为计取规费等的使用，可在表中增设其中：“定额人工费”。
表—08
分部分项工程和单价措施项目清单与计价表
工程名称：事故应急池 | [5 empty] | 标段：长春市看守所污水处理站及池塘改造项目 |  |  | 第 2 页 共 7 页
序号 | 项目编码 | 项目名称 | 项目特征描述 | 计量单位 | 工程量 |  | 金额（元）
[7 empty] | 综合单价 | 合价 |  | 其中
暂估价
5 | 010501001001 | 垫层 | 1.混凝土种类:商品混凝土 2.混凝土强度等级:C15 3.含模板及支撑制作、安装、拆除、泵送等 4.其他未尽事宜详见图纸、施工方案、技术文件等相关内容 | m3 | 49.21
6 | 040601006001 | 现浇混凝土池底 | 1.混凝土强度等级:商品混凝土 2.防水、抗渗要求:C30 P8 3.含模板及支撑制作、安装、拆除、泵送等 4.其他未尽事宜详见图纸、施工方案、技术文件等相关内容 | m3 | 401.28
7 | 040601007001 | 现浇混凝土池壁（隔墙） | 1.混凝土强度等级:商品混凝土 2.防水、抗渗要求:C30 P8 3.池壁厚度:30cm以外 4.含模板及支撑制作、安装、拆除、泵送等 5.其他未尽事宜详见图纸、施工方案、技术文件等相关内容 | m3 | 102.61
本页小计
注：为计取规费等的使用，可在表中增设其中：“定额人工费”。
表—08
分部分项工程和单价措施项目清单与计价表
工程名称：事故应急池 | [5 empty] | 标段：长春市看守所污水处理站及池塘改造项目 |  |  | 第 3 页 共 7 页
序号 | 项目编码 | 项目名称 | 项目特征描述 | 计量单位 | 工程量 |  | 金额（元）
[7 empty] | 综合单价 | 合价 |  | 其中
暂估价
8 | 040601021001 | 其他预制混凝土构件 | 1.部位:检修口 2.混凝土强度等级:C30 P8 3.含模板及支撑制作、安装、拆除、泵送等 4.其他未尽事宜详见图纸、施工方案、技术文件等相关内容 | m3 | 1.47
9 | 040601008001 | 现浇混凝土池柱 | 1.混凝土强度等级:商品混凝土 2.防水、抗渗要求:C30 3.含模板及支撑制作、安装、拆除、泵送等 4.其他未尽事宜详见图纸、施工方案、技术文件等相关内容 | m3 | 9.97
10 | 040601010001 | 现浇混凝土池盖板 | 1.混凝土强度等级:商品混凝土 2.防水、抗渗要求:C30 P8 3.含模板及支撑制作、安装、拆除、泵送等 4.其他未尽事宜详见图纸、施工方案、技术文件等相关内容 | m3 | 126.46
11 | 010512008001 | 沟盖板、井盖板、井圈 | 1.混凝土强度等级:混凝土预制盖板，C30 2.含模板及支撑制作、安装、拆除、泵送等 3.其他未尽事宜详见图纸、施工方案、技术文件等相关内容 | m3 | 0.16
本页小计
注：为计取规费等的使用，可在表中增设其中：“定额人工费”。
表—08
分部分项工程和单价措施项目清单与计价表
工程名称：事故应急池 | [5 empty] | 标段：长春市看守所污水处理站及池塘改造项目 |  |  | 第 4 页 共 7 页
序号 | 项目编码 | 项目名称 | 项目特征描述 | 计量单位 | 工程量 |  | 金额（元）
[7 empty] | 综合单价 | 合价 |  | 其中
暂估价
12 | 040901001001 | 现浇构件钢筋 | 1.钢筋种类:一级钢 箍筋 2.钢筋规格:直径6.5mm | t | 0.004
13 | 040901001002 | 现浇构件钢筋 | 1.钢筋种类:三级钢 箍筋 2.钢筋规格:直径8mm | t | 4.012
14 | 040901001004 | 现浇构件钢筋 | 1.钢筋种类:三级钢 箍筋 2.钢筋规格:直径12mm | t | 0.011
15 | 040901001005 | 现浇构件钢筋 | 1.钢筋种类:三级钢 2.钢筋规格:直径8mm | t | 0.257
16 | 040901001006 | 现浇构件钢筋 | 1.钢筋种类:三级钢 2.钢筋规格:直径12mm | t | 18.012
17 | 040901001007 | 现浇构件钢筋 | 1.钢筋种类:三级钢 2.钢筋规格:直径14mm | t | 4.872
18 | 040901001008 | 现浇构件钢筋 | 1.钢筋种类:三级钢 2.钢筋规格:直径16mm | t | 1.92
19 | 040901001009 | 现浇构件钢筋 | 1.钢筋种类:三级钢 2.钢筋规格:直径18mm | t | 29.783
20 | 040901001010 | 现浇构件钢筋 | 1.钢筋种类:三级钢 2.钢筋规格:直径20mm | t | 1.164
21 | 040901001011 | 现浇构件钢筋 | 1.钢筋种类:三级钢 2.钢筋规格:直径22mm | t | 1.763
本页小计
注：为计取规费等的使用，可在表中增设其中：“定额人工费”。
表—08
分部分项工程和单价措施项目清单与计价表
工程名称：事故应急池 | [5 empty] | 标段：长春市看守所污水处理站及池塘改造项目 |  |  | 第 5 页 共 7 页
序号 | 项目编码 | 项目名称 | 项目特征描述 | 计量单位 | 工程量 |  | 金额（元）
[7 empty] | 综合单价 | 合价 |  | 其中
暂估价
22 | 040901001012 | 现浇构件钢筋 | 1.钢筋种类:三级钢 2.钢筋规格:直径25mm | t | 5.435
23 | 010516003001 | 机械连接 | 1.连接方式:电渣压力焊 2.规格:φ16mm | 个 | 192
24 | 010516003002 | 机械连接 | 1.连接方式:电渣压力焊 2.规格:φ18mm | 个 | 216
25 | 010516003003 | 机械连接 | 1.连接方式:电渣压力焊 2.规格:φ20mm | 个 | 28
26 | 010516003004 | 机械连接 | 1.连接方式:电渣压力焊 2.规格:φ22mm | 个 | 33
27 | 010516003005 | 机械连接 | 1.连接方式:电渣压力焊 2.规格:φ25mm | 个 | 74
28 | 040901009001 | 预埋铁件 |  | t | 0.03
29 | 040601029001 | 沉降(施工)缝 | 1.材料品种:预埋式钢板止水带 立面 | m | 83.6
防水工程
池底做法
30 | 011101006001 | 平面砂浆找平层 | 1.找平层厚度、砂浆配合比:20厚WS M20预拌砂浆找平层 | m2 | 477.04
31 | 010904001001 | 楼（地）面卷材防水 | 1.卷材品种、规格、厚度:4+4厚SBS改性沥青防水卷材两道 | m2 | 477.04
32 | 011101006002 | 平面砂浆找平层 | 1.找平层厚度、砂浆配合比:10厚石灰砂浆隔离层(石灰膏:砂=1:4) | m2 | 477.04
本页小计
注：为计取规费等的使用，可在表中增设其中：“定额人工费”。
表—08
分部分项工程和单价措施项目清单与计价表
工程名称：事故应急池 | [5 empty] | 标段：长春市看守所污水处理站及池塘改造项目 |  |  | 第 6 页 共 7 页
序号 | 项目编码 | 项目名称 | 项目特征描述 | 计量单位 | 工程量 |  | 金额（元）
[7 empty] | 综合单价 | 合价 |  | 其中
暂估价
33 | 011101003001 | 细石混凝土楼地面 | 1.找平层厚度、砂浆配合比:50厚C20细石混凝土保护层 | m2 | 477.04
侧壁做法
34 | 011201004001 | 立面砂浆找平层 | 1.找平层砂浆厚度、配合比:20厚WP M20预拌砂浆找平层 | m2 | 365.87
35 | 010903001001 | 墙面卷材防水 | 1.卷材品种、规格、厚度:4+4厚SBS改性沥青防水卷材两道 | m2 | 365.87
保温工程
36 | 011001003001 | 保温隔热墙面 | 1.保温隔热面层材料品种、规格、性能:100厚XPS挤塑板保温层 | m2 | 47.12
37 | 010401001001 | 砖基础 | 1.砖品种、规格、强度等级:M5水泥砂浆砌120厚煤矸石烧结砖保护墙 | m3 | 27.28
措施项目
38 | 011701001001 | 综合脚手架 | 1.建筑结构形式:框架结构 2.檐口高度:3.25 | m2 | 433.44
39 | 011703001001 | 垂直运输 | 1.建筑物建筑类型及结构形式:框架结构 2.建筑物檐口高度、层数:一层 | m2 | 433.44
40 | 011705001001 | 大型机械设备进出场及安拆 | 1.机械设备名称:塔式起重机 2.机械设备规格型号:60KNm | 台次 | 1
本页小计
注：为计取规费等的使用，可在表中增设其中：“定额人工费”。
表—08
分部分项工程和单价措施项目清单与计价表
工程名称：事故应急池 | [5 empty] | 标段：长春市看守所污水处理站及池塘改造项目 |  |  | 第 7 页 共 7 页
序号 | 项目编码 | 项目名称 | 项目特征描述 | 计量单位 | 工程量 |  | 金额（元）
[7 empty] | 综合单价 | 合价 |  | 其中
暂估价
分部分项合计
措施项目
单价措施合计
本页小计
合 计
注：为计取规费等的使用，可在表中增设其中：“定额人工费”。
表—08

## 表-11 总价措施项目清单与计价表【事故应急池】
总价措施项目清单与计价表
工程名称：事故应急池 |  |  |  | 标段：长春市看守所污水处理站及池塘改造项目 |  |  |  | 第 1 页 共 1 页
序号 | 项目编码 | 项目名称 | 计算基础 |  | 费率 (%) | 金额 (元) | 调整 费率(%) |  | 调整后 金额(元) | 备注
1 | 041109001001 | 安全文明施工费 | 人工费×费率 |  | 7.5
2 | 041109002001 | 夜间施工增加费 | 人工费×费率 |  | 3
3 | 04B001 | 非夜间施工增加费 | 按规定计取 |  | 20
4 | 041109003001 | 二次搬运费 | 人工费×费率 |  | 0.5
5 | 041109004001 | 冬季施工增加费 | 按规定计取 |  | 50
6 | 041109004002 | 雨季施工增加费 | 人工费×费率 |  | 0.5
7 | 041109006001 | 施工临时保护费 | 人工费×费率 |  | 0.6
8 | 041109007001 | 已完工程保护费 | 人工费×费率 |  | 0.4
9 | 04B002 | 越冬维护费 | 按规定计取
10 | 04B003 | 其他措施费 | 按规定计取
合 计 | [5 empty] | 47130.8
编制人（造价人员）： |  |  |  | 复核人（造价工程师）：
注：1.“计算基础”中安全文明施工费可为“定额基价”、“定额人工费”或“定额人工费+定额机械费”，其他项目可为“定额人工费”或“定额人工费+定额机械费”。 2.按施工方案计算的措施费，若无“计算基础”和“费率”的数值，也可只填“金额”数值，但应在备注栏说明施工方案出处或计算方法。
表-11

## 表-13 规费、税金项目清单与计价表【事故应急池】
规费、税金项目计价表
工程名称：事故应急池 |  | 标段：长春市看守所污水处理站及池塘改造项目 |  |  | 第 1 页 共 1 页
序号 | 项目名称 |  | 计算基础 | 计算基数 |  | 计算费率(%) | 金额（元）
1 | 税金 |  | 分部分项及单价措施费合计+总价措施项目合计+其他项目清单合计
合计 | [6 empty] | 107928.72
编制人（造价人员）： |  | 复核人（造价工程师）：
表-13

## 表-04 单位工程最高投标限价汇总表【粗格栅池】
单位工程最高投标限价汇总表
工程名称：粗格栅池 |  | 标段：长春市看守所污水处理站及池塘改造项目 |  | 第 1 页 共 1 页
序号 | 汇总内容 |  | 金额(元) |  | 其中：暂估价(元)
1 | 分部分项及单价措施费
2 | 总价措施费
2.1 | 其中：安全文明施工费
3 | 其他项目 |  |  |  | －
3.1 | 其中：暂列金额
3.2 | 其中：专业工程暂估价
3.3 | 其中：计日工
3.4 | 其中：总承包服务费
3.5 | 其中：提前竣工（赶工）费
3.6 | 其中：优质优价
4 | 税金 |  |  |  | －
投标报价合计=1+2+3+4 |  |  | 424,496.97 |  | 0
注：本表适用于单位工程最高投标限价或投标报价的汇总，如无单位工程划分，单项工程也使用本表汇总。
表—04

## 表-08 分部分项工程和单价措施项目清单与计价表【粗格栅池】
分部分项工程和单价措施项目清单与计价表
工程名称：粗格栅池 | [5 empty] | 标段：长春市看守所污水处理站及池塘改造项目 |  |  | 第 1 页 共 7 页
序号 | 项目编码 | 项目名称 | 项目特征描述 | 计量单位 | 工程量 |  | 金额（元）
[7 empty] | 综合单价 | 合价 |  | 其中
暂估价
水处理工程
1 | 010501001001 | 垫层 | 1.混凝土种类:商品混凝土 2.混凝土强度等级:C15 3.含模板及支撑制作、安装、拆除、泵送等 4.其他未尽事宜详见图纸、施工方案、技术文件等相关内容 | m3 | 6.52
2 | 040601006001 | 现浇混凝土池底 | 1.混凝土强度等级:商品混凝土 2.防水、抗渗要求:C30 P8 3.含模板及支撑制作、安装、拆除、泵送等 4.其他未尽事宜详见图纸、施工方案、技术文件等相关内容 | m3 | 52.53
3 | 040601007001 | 现浇混凝土池壁（隔墙） | 1.混凝土强度等级:商品混凝土 2.防水、抗渗要求:C30 P8 3.池壁厚度:30cm以外 4.含模板及支撑制作、安装、拆除、泵送等 5.其他未尽事宜详见图纸、施工方案、技术文件等相关内容 | m3 | 112.44
本页小计
注：为计取规费等的使用，可在表中增设其中：“定额人工费”。
表—08
分部分项工程和单价措施项目清单与计价表
工程名称：粗格栅池 | [5 empty] | 标段：长春市看守所污水处理站及池塘改造项目 |  |  | 第 2 页 共 7 页
序号 | 项目编码 | 项目名称 | 项目特征描述 | 计量单位 | 工程量 |  | 金额（元）
[7 empty] | 综合单价 | 合价 |  | 其中
暂估价
4 | 040601021001 | 其他预制混凝土构件 | 1.部位:检修口 2.混凝土强度等级:C30 P8 3.含模板及支撑制作、安装、拆除、泵送等 4.其他未尽事宜详见图纸、施工方案、技术文件等相关内容 | m3 | 4.44
5 | 040601010001 | 现浇混凝土池盖板 | 1.混凝土强度等级:商品混凝土 2.防水、抗渗要求:C30 P8 3.含模板及支撑制作、安装、拆除、泵送等 4.其他未尽事宜详见图纸、施工方案、技术文件等相关内容 | m3 | 4.4
6 | 010512008001 | 沟盖板、井盖板、井圈 | 1.混凝土强度等级:混凝土预制盖板，C30 2.含模板及支撑制作、安装、拆除、泵送等 3.其他未尽事宜详见图纸、施工方案、技术文件等相关内容 | m3 | 0.3
7 | 010503001001 | 基础梁 | 1.混凝土种类:商品混凝土 2.混凝土强度等级:C30 3.含模板及支撑制作、安装、拆除、泵送等 | m3 | 3.03
本页小计
注：为计取规费等的使用，可在表中增设其中：“定额人工费”。
表—08
分部分项工程和单价措施项目清单与计价表
工程名称：粗格栅池 | [5 empty] | 标段：长春市看守所污水处理站及池塘改造项目 |  |  | 第 3 页 共 7 页
序号 | 项目编码 | 项目名称 | 项目特征描述 | 计量单位 | 工程量 |  | 金额（元）
[7 empty] | 综合单价 | 合价 |  | 其中
暂估价
8 | 010404001001 | 垫层 | 1.井道内填1.0m高C10细石混凝土从而增加配重,满足抗浮要求 | m3 | 0.55
9 | 040901001001 | 现浇构件钢筋 | 1.钢筋种类:一级钢 箍筋 2.钢筋规格:直径6.5mm | t | 0.016
10 | 040901001002 | 现浇构件钢筋 | 1.钢筋种类:三级钢 箍筋 2.钢筋规格:直径8mm | t | 0.372
11 | 040901001003 | 现浇构件钢筋 | 1.钢筋种类:三级钢 箍筋 2.钢筋规格:直径10mm | t | 0.07
12 | 040901001004 | 现浇构件钢筋 | 1.钢筋种类:三级钢 箍筋 2.钢筋规格:直径12mm | t | 0.007
13 | 040901001005 | 现浇构件钢筋 | 1.钢筋种类:三级钢 2.钢筋规格:直径8mm | t | 0.066
14 | 040901001006 | 现浇构件钢筋 | 1.钢筋种类:三级钢 2.钢筋规格:直径12mm | t | 0.786
15 | 040901001007 | 现浇构件钢筋 | 1.钢筋种类:三级钢 2.钢筋规格:直径14mm | t | 15.651
16 | 040901001008 | 现浇构件钢筋 | 1.钢筋种类:三级钢 2.钢筋规格:直径16mm | t | 4.449
17 | 040901001009 | 现浇构件钢筋 | 1.钢筋种类:三级钢 2.钢筋规格:直径18mm | t | 5.598
本页小计
注：为计取规费等的使用，可在表中增设其中：“定额人工费”。
表—08
分部分项工程和单价措施项目清单与计价表
工程名称：粗格栅池 | [5 empty] | 标段：长春市看守所污水处理站及池塘改造项目 |  |  | 第 4 页 共 7 页
序号 | 项目编码 | 项目名称 | 项目特征描述 | 计量单位 | 工程量 |  | 金额（元）
[7 empty] | 综合单价 | 合价 |  | 其中
暂估价
18 | 040901001010 | 现浇构件钢筋 | 1.钢筋种类:三级钢 2.钢筋规格:直径20mm | t | 0.084
19 | 040901001011 | 现浇构件钢筋 | 1.钢筋种类:三级钢 2.钢筋规格:直径22mm | t | 1.133
20 | 010516003002 | 机械连接 | 1.连接方式:电渣压力焊 2.规格:φ18mm | 个 | 200
21 | 040901009001 | 预埋铁件 |  | t | 0.12
22 | 040601029001 | 沉降(施工)缝 | 1.材料品种:预埋式钢板止水带 立面 | m | 42.3
金属结构工程
23 | 010603003001 | 钢管柱 | 1.钢材品种、规格:冷弯方形空心型钢 ，BC150x10 2.采用ST3喷砂除锈、抛丸等方法彻底除锈,达到Sa2.5级 | t | 0.844
24 | 010604001001 | 钢梁 | 1.钢材品种、规格:冷弯方形空心型钢 ，BC150x100x8 2.采用ST3喷砂除锈、抛丸等方法彻底除锈,达到Sa2.5级 | t | 0.477
25 | 010606002001 | 钢檩条 | 1.钢材品种、规格:冷弯方形空心型钢 ，BC100x6 2.采用ST3喷砂除锈、抛丸等方法彻底除锈,达到Sa2.5级 | t | 1.685
本页小计
注：为计取规费等的使用，可在表中增设其中：“定额人工费”。
表—08
分部分项工程和单价措施项目清单与计价表
工程名称：粗格栅池 | [5 empty] | 标段：长春市看守所污水处理站及池塘改造项目 |  |  | 第 5 页 共 7 页
序号 | 项目编码 | 项目名称 | 项目特征描述 | 计量单位 | 工程量 |  | 金额（元）
[7 empty] | 综合单价 | 合价 |  | 其中
暂估价
26 | 010605002001 | 钢板墙板 | 1.外墙构造做法参见图集《压型金属板建筑构造》17J925-1-P3-6。内外层压型金属板均为0.8mm厚压型彩色涂层钢板,与梁用自攻螺钉连接,间距≤250。隔汽层为3mmSBS防水卷材,保温层为130厚A级岩棉保温板，岩棉板密度不小于180kg/立方米 | m2 | 80.64
27 | 010901002001 | 型材屋面 | 1.型材品种、规格:屋面构造做法参见图集《压型金属板建筑构造》17J925-1-P2-8。内外层压型金属板均为0.8mm厚压型彩色涂层钢板,防水层为4厚SBS防水卷材。隔汽层为3mmSBS防水卷材,保温层为130厚A级岩棉保温板。岩棉板密度不小于180kg/立方米 | m2 | 17.39
本页小计
注：为计取规费等的使用，可在表中增设其中：“定额人工费”。
表—08
分部分项工程和单价措施项目清单与计价表
工程名称：粗格栅池 | [5 empty] | 标段：长春市看守所污水处理站及池塘改造项目 |  |  | 第 6 页 共 7 页
序号 | 项目编码 | 项目名称 | 项目特征描述 | 计量单位 | 工程量 |  | 金额（元）
[7 empty] | 综合单价 | 合价 |  | 其中
暂估价
28 | 011405001001 | 金属面油漆 | 1.底漆二遍,红丹防锈漆,涂层厚度65~80微米;面漆二遍,灰色醇酸调和漆,涂层每层厚度60~80微米;防腐涂料干膜总厚度不小于125微米 | m2 | 57.69
29 | 011405001002 | 金属面油漆 | 1.耐火极限为二级,耐火时间柱不低于2.5小时 | m2 | 11.52
30 | 011405001003 | 金属面油漆 | 1.耐火极限为二级,耐火时间梁不低于1.5小时 | m2 | 46.17
门窗工程
31 | 010802001001 | 金属(塑钢）门 | 1.外门材质同压型金属夹芯板材质 | m2 | 2.85
32 | 010807001001 | 金属（塑钢、断桥）窗 | 1.外窗为65系三玻塑钢窗 | m2 | 3.06
楼地面装饰工程
33 | 011101001001 | 水泥砂浆楼地面 | 1.20厚DP M20预拌砂浆面层 2.水泥浆一道(内掺建筑胶) 3.60厚C15混凝土垫层 4.150厚碎石灌M5预拌砂浆振捣密实 5.素土夯实(夯实系数≥94%) | m2 | 16.02
室外部分
本页小计
注：为计取规费等的使用，可在表中增设其中：“定额人工费”。
表—08
分部分项工程和单价措施项目清单与计价表
工程名称：粗格栅池 | [5 empty] | 标段：长春市看守所污水处理站及池塘改造项目 |  |  | 第 7 页 共 7 页
序号 | 项目编码 | 项目名称 | 项目特征描述 | 计量单位 | 工程量 |  | 金额（元）
[7 empty] | 综合单价 | 合价 |  | 其中
暂估价
34 | 010507001001 | 散水、坡道 | 1.30厚DP M20预拌砂浆面层,抹深锯齿形戗槎 2.素水泥浆一道(内掺建筑胶) 3.60厚C20混凝土 4.300厚3:7灰土分两步夯实 5.素土夯实(夯实系数≥94%) | m2 | 3.78
其他装饰工程
35 | 011503001001 | 金属扶手、栏杆、栏板 | 1.扶手材料种类、规格:不锈钢栏杆1050 | m | 6.6
措施项目
36 | 011701001001 | 综合脚手架 | 1.建筑结构形式:框架结构 2.檐口高度:3.25 | m2 | 35.91
37 | 011703001001 | 垂直运输 | 1.建筑物建筑类型及结构形式:框架结构 2.建筑物檐口高度、层数:一层 | m2 | 35.91
分部分项合计
措施项目
单价措施合计
本页小计
合 计
注：为计取规费等的使用，可在表中增设其中：“定额人工费”。
表—08

## 表-11 总价措施项目清单与计价表【粗格栅池】
总价措施项目清单与计价表
工程名称：粗格栅池 |  |  |  | 标段：长春市看守所污水处理站及池塘改造项目 |  |  |  | 第 1 页 共 1 页
序号 | 项目编码 | 项目名称 | 计算基础 |  | 费率 (%) | 金额 (元) | 调整 费率(%) |  | 调整后 金额(元) | 备注
1 | 041109001001 | 安全文明施工费 | 人工费×费率 |  | 7.5
2 | 041109002001 | 夜间施工增加费 | 人工费×费率 |  | 3
3 | 04B001 | 非夜间施工增加费 | 按规定计取 |  | 20
4 | 041109003001 | 二次搬运费 | 人工费×费率 |  | 0.5
5 | 041109004001 | 冬季施工增加费 | 按规定计取 |  | 50
6 | 041109004002 | 雨季施工增加费 | 人工费×费率 |  | 0.5
7 | 041109006001 | 施工临时保护费 | 人工费×费率 |  | 0.6
8 | 041109007001 | 已完工程保护费 | 人工费×费率 |  | 0.4
9 | 04B002 | 越冬维护费 | 按规定计取
10 | 04B003 | 其他措施费 | 按规定计取
合 计 | [5 empty] | 16096.35
编制人（造价人员）： |  |  |  | 复核人（造价工程师）：
注：1.“计算基础”中安全文明施工费可为“定额基价”、“定额人工费”或“定额人工费+定额机械费”，其他项目可为“定额人工费”或“定额人工费+定额机械费”。 2.按施工方案计算的措施费，若无“计算基础”和“费率”的数值，也可只填“金额”数值，但应在备注栏说明施工方案出处或计算方法。
表-11

## 表-13 规费、税金项目清单与计价表【粗格栅池】
规费、税金项目计价表
工程名称：粗格栅池 |  | 标段：长春市看守所污水处理站及池塘改造项目 |  |  | 第 1 页 共 1 页
序号 | 项目名称 |  | 计算基础 | 计算基数 |  | 计算费率(%) | 金额（元）
1 | 税金 |  | 分部分项及单价措施费合计+总价措施项目合计+其他项目清单合计 | 389446.76 |  | 9 | 35050.21
合计 | [6 empty] | 35050.21
编制人（造价人员）： |  | 复核人（造价工程师）：
表-13

## 表-04 单位工程最高投标限价汇总表【阀门井】
单位工程最高投标限价汇总表
工程名称：阀门井 |  | 标段：长春市看守所污水处理站及池塘改造项目 |  | 第 1 页 共 1 页
序号 | 汇总内容 |  | 金额(元) |  | 其中：暂估价(元)
1 | 分部分项及单价措施费
2 | 总价措施费
2.1 | 其中：安全文明施工费
3 | 其他项目 |  |  |  | －
3.1 | 其中：暂列金额
3.2 | 其中：专业工程暂估价
3.3 | 其中：计日工
3.4 | 其中：总承包服务费
3.5 | 其中：提前竣工（赶工）费
3.6 | 其中：优质优价
4 | 税金 |  |  |  | －
投标报价合计=1+2+3+4 |  |  | 146,417.67 |  | 0
注：本表适用于单位工程最高投标限价或投标报价的汇总，如无单位工程划分，单项工程也使用本表汇总。
表—04

## 表-08 分部分项工程和单价措施项目清单与计价表【阀门井】
分部分项工程和单价措施项目清单与计价表
工程名称：阀门井 | [5 empty] | 标段：长春市看守所污水处理站及池塘改造项目 |  |  | 第 1 页 共 3 页
序号 | 项目编码 | 项目名称 | 项目特征描述 | 计量单位 | 工程量 |  | 金额（元）
[7 empty] | 综合单价 | 合价 |  | 其中
暂估价
整个项目
1 | 010501001001 | 垫层 | 1.混凝土种类:商品混凝土 2.混凝土强度等级:C15 3.含模板及支撑制作、安装、拆除、泵送等 4.其他未尽事宜详见图纸、施工方案、技术文件等相关内容 | m3 | 2.89
2 | 040601006001 | 现浇混凝土池底 | 1.混凝土强度等级:商品混凝土 2.防水、抗渗要求:C30 P8 3.含模板及支撑制作、安装、拆除、泵送等 4.其他未尽事宜详见图纸、施工方案、技术文件等相关内容 | m3 | 12.96
3 | 040601007002 | 现浇混凝土池壁（隔墙） | 1.混凝土强度等级:商品混凝土 2.防水、抗渗要求:C30 P8 3.池壁厚度:30cm以内 4.含模板及支撑制作、安装、拆除、泵送等 5.其他未尽事宜详见图纸、施工方案、技术文件等相关内容 | m3 | 47.33
本页小计
注：为计取规费等的使用，可在表中增设其中：“定额人工费”。
表—08
分部分项工程和单价措施项目清单与计价表
工程名称：阀门井 | [5 empty] | 标段：长春市看守所污水处理站及池塘改造项目 |  |  | 第 2 页 共 3 页
序号 | 项目编码 | 项目名称 | 项目特征描述 | 计量单位 | 工程量 |  | 金额（元）
[7 empty] | 综合单价 | 合价 |  | 其中
暂估价
4 | 040601010001 | 现浇混凝土池盖板 | 1.混凝土强度等级:商品混凝土 2.防水、抗渗要求:C30 P8 3.含模板及支撑制作、安装、拆除、泵送等 4.其他未尽事宜详见图纸、施工方案、技术文件等相关内容 | m3 | 1.92
5 | 010512008001 | 沟盖板、井盖板、井圈 | 1.混凝土强度等级:混凝土预制盖板，C30 2.含模板及支撑制作、安装、拆除、泵送等 3.其他未尽事宜详见图纸、施工方案、技术文件等相关内容 | m3 | 0.16
6 | 010404001001 | 垫层 | 1.井道内填1.0m高C10细石混凝土从而增加配重,满足抗浮要求 | m3 | 9.24
7 | 040901001002 | 现浇构件钢筋 | 1.钢筋种类:三级钢 箍筋 2.钢筋规格:直径8mm | t | 0.09
8 | 040901001004 | 现浇构件钢筋 | 1.钢筋种类:三级钢 箍筋 2.钢筋规格:直径12mm | t | 0.022
9 | 040901001005 | 现浇构件钢筋 | 1.钢筋种类:三级钢 2.钢筋规格:直径8mm | t | 0.014
10 | 040901001006 | 现浇构件钢筋 | 1.钢筋种类:三级钢 2.钢筋规格:直径12mm | t | 0.398
本页小计
注：为计取规费等的使用，可在表中增设其中：“定额人工费”。
表—08
分部分项工程和单价措施项目清单与计价表
工程名称：阀门井 | [5 empty] | 标段：长春市看守所污水处理站及池塘改造项目 |  |  | 第 3 页 共 3 页
序号 | 项目编码 | 项目名称 | 项目特征描述 | 计量单位 | 工程量 |  | 金额（元）
[7 empty] | 综合单价 | 合价 |  | 其中
暂估价
11 | 040901001007 | 现浇构件钢筋 | 1.钢筋种类:三级钢 2.钢筋规格:直径14mm | t | 5.57
12 | 040901001008 | 现浇构件钢筋 | 1.钢筋种类:三级钢 2.钢筋规格:直径16mm | t | 3.812
13 | 040901009001 | 预埋铁件 |  | t | 0.06
14 | 041101001001 | 墙面脚手架 | 1.墙高:8.55m 2.双排脚手架 | m2 | 188.1
分部分项合计
措施项目
单价措施合计
本页小计 | [7 empty] | 56113.15
合 计 | [7 empty] | 128356.87
注：为计取规费等的使用，可在表中增设其中：“定额人工费”。
表—08

## 表-11 总价措施项目清单与计价表【阀门井】
总价措施项目清单与计价表
工程名称：阀门井 |  |  |  | 标段：长春市看守所污水处理站及池塘改造项目 |  |  |  | 第 1 页 共 1 页
序号 | 项目编码 | 项目名称 | 计算基础 |  | 费率 (%) | 金额 (元) | 调整 费率(%) |  | 调整后 金额(元) | 备注
1 | 041109001001 | 安全文明施工费 | 人工费×费率 |  | 7.5
2 | 041109002001 | 夜间施工增加费 | 人工费×费率 |  | 3
3 | 04B001 | 非夜间施工增加费 | 按规定计取 |  | 20
4 | 041109003001 | 二次搬运费 | 人工费×费率 |  | 0.5
5 | 041109004001 | 冬季施工增加费 | 按规定计取 |  | 50
6 | 041109004002 | 雨季施工增加费 | 人工费×费率 |  | 0.5
7 | 041109006001 | 施工临时保护费 | 人工费×费率 |  | 0.6
8 | 041109007001 | 已完工程保护费 | 人工费×费率 |  | 0.4
9 | 04B002 | 越冬维护费 | 按规定计取
10 | 04B003 | 其他措施费 | 按规定计取
合 计 | [5 empty] | 5971.27
编制人（造价人员）： |  |  |  | 复核人（造价工程师）：
注：1.“计算基础”中安全文明施工费可为“定额基价”、“定额人工费”或“定额人工费+定额机械费”，其他项目可为“定额人工费”或“定额人工费+定额机械费”。 2.按施工方案计算的措施费，若无“计算基础”和“费率”的数值，也可只填“金额”数值，但应在备注栏说明施工方案出处或计算方法。
表-11

## 表-13 规费、税金项目清单与计价表【阀门井】
规费、税金项目计价表
工程名称：阀门井 |  | 标段：长春市看守所污水处理站及池塘改造项目 |  |  | 第 1 页 共 1 页
序号 | 项目名称 |  | 计算基础 | 计算基数 |  | 计算费率(%) | 金额（元）
1 | 税金 |  | 分部分项及单价措施费合计+总价措施项目合计+其他项目清单合计 | 134328.14 |  | 9 | 12089.53
合计 | [6 empty] | 12089.53
编制人（造价人员）： |  | 复核人（造价工程师）：
表-13

## 表-04 单位工程最高投标限价汇总表【基坑支护】
单位工程最高投标限价汇总表
工程名称：基坑支护 |  | 标段：长春市看守所污水处理站及池塘改造项目 |  | 第 1 页 共 1 页
序号 | 汇总内容 |  | 金额(元) |  | 其中：暂估价(元)
1 | 分部分项及单价措施费
2 | 总价措施费
2.1 | 其中：安全文明施工费
3 | 其他项目 |  |  |  | －
3.1 | 其中：暂列金额
3.2 | 其中：专业工程暂估价
3.3 | 其中：计日工
3.4 | 其中：总承包服务费
3.5 | 其中：提前竣工（赶工）费
3.6 | 其中：优质优价
4 | 税金 |  |  |  | －
投标报价合计=1+2+3+4 |  |  | 600,011.23 |  | 0
注：本表适用于单位工程最高投标限价或投标报价的汇总，如无单位工程划分，单项工程也使用本表汇总。
表—04

## 表-08 分部分项工程和单价措施项目清单与计价表【基坑支护】
分部分项工程和单价措施项目清单与计价表
工程名称：基坑支护 | [5 empty] | 标段：长春市看守所污水处理站及池塘改造项目 |  |  | 第 1 页 共 2 页
序号 | 项目编码 | 项目名称 | 项目特征描述 | 计量单位 | 工程量 |  | 金额（元）
[7 empty] | 综合单价 | 合价 |  | 其中
暂估价
整个项目
1 | 010202006001 | 钢板桩 | 1.桩长:12m 2.拉森 IV型钢板桩 | t | 203.6436
2 | 010202011001 | 钢支撑 | 1.部位:钢支撑 2.钢材品种、规格:HM400x400x13x21 | t | 15.57
3 | 040201022001 | 排水沟 | 1.砌体材料:C20混凝土截水沟，壁厚50mm | m | 117.27
4 | 040201023001 | 盲沟 | 1.材料品种、规格:300mm*300mm,碎石铺设 | m | 81.27
5 | 010507001001 | 散水 | 1.基坑坡顶以外2.00m范围内应设置C20混凝土散水层,散水层按1:0.05向外找坡,最薄处100mm | m2 | 218.54
6 | 010404001001 | 垫层 | 1.地坪厚度:地面采用C20喷射混凝土地面硬化,厚度100mm | m3 | 29.097
7 | 040101001001 | 挖一般土方 | 1.土壤类别:一类、二类土 2.挖土深度:8米 3.弃土运距:投标人自行考虑 4.其他未尽事宜详见图纸、施工方案、技术文件等相关内容 | m3 | 2511.38
本页小计
注：为计取规费等的使用，可在表中增设其中：“定额人工费”。
表—08
分部分项工程和单价措施项目清单与计价表
工程名称：基坑支护 | [5 empty] | 标段：长春市看守所污水处理站及池塘改造项目 |  |  | 第 2 页 共 2 页
序号 | 项目编码 | 项目名称 | 项目特征描述 | 计量单位 | 工程量 |  | 金额（元）
[7 empty] | 综合单价 | 合价 |  | 其中
暂估价
8 | 040103001001 | 回填方 | 1.密实度要求:夯填 2.填方来源、运距:原土回填 3.其他未尽事宜详见图纸、施工方案、技术文件等相关内容 | m3 | 2623.36
9 | 041107001001 | 成井 | 1.井（滤）管类型、直径:井管采用DN400毫米无砂砼管,每节管长600-650毫米。砼管外包20目铁纱网及双层40目尼龙纱网 2.井深:11m | 座 | 33
10 | 041107002001 | 排水、降水 | 1.降水井降水使用天数 2.具体详见设计图纸及相关规范要求 | 昼夜 | 1320
分部分项合计
措施项目
单价措施合计
本页小计
合 计
注：为计取规费等的使用，可在表中增设其中：“定额人工费”。
表—08

## 表-11 总价措施项目清单与计价表【基坑支护】
总价措施项目清单与计价表
工程名称：基坑支护 |  |  |  | 标段：长春市看守所污水处理站及池塘改造项目 |  |  |  | 第 1 页 共 1 页
序号 | 项目编码 | 项目名称 | 计算基础 |  | 费率 (%) | 金额 (元) | 调整 费率(%) |  | 调整后 金额(元) | 备注
1 | 041109001001 | 安全文明施工费 | 人工费×费率 |  | 7.5
2 | 041109002001 | 夜间施工增加费 | 人工费×费率 |  | 3
3 | 04B001 | 非夜间施工增加费 | 按规定计取 |  | 20
4 | 041109003001 | 二次搬运费 | 人工费×费率 |  | 0.5
5 | 041109004001 | 冬季施工增加费 | 按规定计取 |  | 50
6 | 041109004002 | 雨季施工增加费 | 人工费×费率 |  | 0.5
7 | 041109006001 | 施工临时保护费 | 人工费×费率 |  | 0.6
8 | 041109007001 | 已完工程保护费 | 人工费×费率 |  | 0.4
9 | 04B002 | 越冬维护费 | 按规定计取
10 | 04B003 | 其他措施费 | 按规定计取
合 计
编制人（造价人员）： |  |  |  | 复核人（造价工程师）：
注：1.“计算基础”中安全文明施工费可为“定额基价”、“定额人工费”或“定额人工费+定额机械费”，其他项目可为“定额人工费”或“定额人工费+定额机械费”。 2.按施工方案计算的措施费，若无“计算基础”和“费率”的数值，也可只填“金额”数值，但应在备注栏说明施工方案出处或计算方法。
表-11

## 表-12 其他项目清单与计价汇总表【基坑支护】
其他项目清单与计价汇总表
工程名称：基坑支护 |  | 标段：长春市看守所污水处理站及池塘改造项目 |  |  | 第 1 页 共 1 页
序号 | 项目名称 |  | 金额（元） | 结算金额（元） |  | 备注
1 | 暂列金额 |  |  |  |  | 明细详见表-12-1
2 | 暂估价
2.1 | 材料暂估价 |  | — |  |  | 明细详见表-12-2
2.2 | 专业工程暂估价 |  |  |  |  | 明细详见表-12-3
3 | 计日工 |  |  |  |  | 明细详见表-12-4
4 | 总承包服务费 |  |  |  |  | 明细详见表-12-5
5 | 提前竣工（赶工）费
6 | 优质优价奖励
合 计 |  |  | 0 |  |  | —
注：材料（工程设备）暂估单价进入清单项目综合单价，此处不汇总。
表—12

## 表-13 规费、税金项目清单与计价表【基坑支护】
规费、税金项目计价表
工程名称：基坑支护 |  | 标段：长春市看守所污水处理站及池塘改造项目 |  |  | 第 1 页 共 1 页
序号 | 项目名称 |  | 计算基础 | 计算基数 |  | 计算费率(%) | 金额（元）
1 | 税金 |  | 分部分项及单价措施费合计+总价措施项目合计+其他项目清单合计
合计 | [6 empty] | 49542.21
编制人（造价人员）： |  | 复核人（造价工程师）：
表-13

## 表-04 单位工程最高投标限价汇总表【应急池工艺管道】
单位工程最高投标限价汇总表
工程名称：应急池工艺管道 |  | 标段：长春市看守所污水处理站及池塘改造项目 |  | 第 1 页 共 1 页
序号 | 汇总内容 |  | 金额(元) |  | 其中：暂估价(元)
1 | 分部分项及单价措施费
2 | 总价措施费
2.1 | 其中：安全文明施工费
3 | 其他项目 |  |  |  | －
3.1 | 其中：暂列金额
3.2 | 其中：专业工程暂估价
3.3 | 其中：计日工
3.4 | 其中：总承包服务费
3.5 | 其中：提前竣工（赶工）费
3.6 | 其中：优质优价
4 | 税金 |  |  |  | －
投标报价合计=1+2+3+4 |  |  | 37,505.35 |  | 0
注：本表适用于单位工程最高投标限价或投标报价的汇总，如无单位工程划分，单项工程也使用本表汇总。
表—04

## 表-08 分部分项工程和单价措施项目清单与计价表【应急池工
分部分项工程和单价措施项目清单与计价表
工程名称：应急池工艺管道 | [5 empty] | 标段：长春市看守所污水处理站及池塘改造项目 |  |  | 第 1 页 共 4 页
序号 | 项目编码 | 项目名称 | 项目特征描述 | 计量单位 | 工程量 |  | 金额（元）
[7 empty] | 综合单价 | 合价 |  | 其中
暂估价
整个项目
1 | 030814001001 | 碳钢板管件制作-罩型通气管 | 1.材质:Q235-A 2.规格:D219X6 L=2300mm 3.制作方法:02S403/103 配套通气帽 | t | 0.57
2 | 040501002001 | 螺旋焊接钢管 D426X8 | 1.名称：:螺旋焊接钢管 2.材质及规格:D426X8 3.接口方式:手工电弧焊连接 4.管道检验及试验要求:按设计要求 5.防腐:按设计要求 | m | 3
3 | 040501002002 | 无缝焊接钢管 D219*6 | 1.名称：:螺旋焊接钢管 2.材质及规格:D219*6 3.接口方式:手工电弧焊连接 4.管道检验及试验要求:按设计要求 5.防腐:按设计要求 | m | 5
本页小计
注：为计取规费等的使用，可在表中增设其中：“定额人工费”。
表—08
分部分项工程和单价措施项目清单与计价表
工程名称：应急池工艺管道 | [5 empty] | 标段：长春市看守所污水处理站及池塘改造项目 |  |  | 第 2 页 共 4 页
序号 | 项目编码 | 项目名称 | 项目特征描述 | 计量单位 | 工程量 |  | 金额（元）
[7 empty] | 综合单价 | 合价 |  | 其中
暂估价
4 | 040502002001 | 钢管管件制作、安装-90º弯头 | 1.种类:钢管管件制作、安装-90º弯头 2.材质及规格:Q235-A,DN400 PN1.0MPa 3.制作及安装:详见02S403/6-7 | 个 | 1
5 | 040502002002 | 钢管管件制作、安装-90º弯头 | 1.种类:钢管管件制作、安装-90º弯头 2.材质及规格:Q235-A,DN200 PN1.0MPa 3.制作及安装:详见02S403/6-7 | 个 | 1
6 | 040502002003 | 钢管管件制作、安装-喇叭口 | 1.种类:钢管管件制作、安装-90º弯头 2.材质及规格:Q235-A,DN400 *500 3.制作及安装:详见02S403/70，71 | 个 | 1
7 | 031002003001 | 刚性防水套管（A）型DN400 | 1.名称、类型:刚性防水套管（A）型 2.材质:Q235-A 3.规格:DN400 4.制作及安装:详见02S404/16 | 个 | 1
本页小计
注：为计取规费等的使用，可在表中增设其中：“定额人工费”。
表—08
分部分项工程和单价措施项目清单与计价表
工程名称：应急池工艺管道 | [5 empty] | 标段：长春市看守所污水处理站及池塘改造项目 |  |  | 第 3 页 共 4 页
序号 | 项目编码 | 项目名称 | 项目特征描述 | 计量单位 | 工程量 |  | 金额（元）
[7 empty] | 综合单价 | 合价 |  | 其中
暂估价
8 | 031002003002 | 刚性防水套管（A）型DN200 | 1.名称、类型:刚性防水套管（A）型 2.材质:Q235-A 3.规格:DN200 4.制作及安装:详见02S404/16 | 个 | 2
9 | 040502006001 | 法兰 | 1.材质、规格、结构形式:q235-a，DN200 平焊法兰 2.连接方式:手工电弧焊连接 3.安装方式:02S403/78,79 4.垫片材质:配套螺栓、螺母及垫片 | 个 | 2
10 | 040503004001 | 金属吊架制作、安装 | 1.吊架形式:支、吊架及预埋钢板 2.吊架材质:详见设计要求 3.预埋件材质及规格:详见设计要求 | t | 0.038
11 | 040502005001 | 双法兰手动蝶阀 | 1.种类:双法兰手动蝶阀 2.材质及规格:DN200 3.连接方式:法兰连接 4.试验要求:按设计要求 | 个 | 1
本页小计
注：为计取规费等的使用，可在表中增设其中：“定额人工费”。
表—08
分部分项工程和单价措施项目清单与计价表
工程名称：应急池工艺管道 | [5 empty] | 标段：长春市看守所污水处理站及池塘改造项目 |  |  | 第 4 页 共 4 页
序号 | 项目编码 | 项目名称 | 项目特征描述 | 计量单位 | 工程量 |  | 金额（元）
[7 empty] | 综合单价 | 合价 |  | 其中
暂估价
12 | 040502005002 | 可曲挠橡胶柔性接头 | 1.种类:可曲挠橡胶柔性接头 2.材质及规格:DN200 3.连接方式:法兰连接 4.试验要求:按设计要求 | 个 | 1
分部分项合计
措施项目
单价措施合计
本页小计
合 计
注：为计取规费等的使用，可在表中增设其中：“定额人工费”。
表—08

## 表-11 总价措施项目清单与计价表【应急池工艺管道】
总价措施项目清单与计价表
工程名称：应急池工艺管道 |  |  |  | 标段：长春市看守所污水处理站及池塘改造项目 |  |  |  | 第 1 页 共 1 页
序号 | 项目编码 | 项目名称 | 计算基础 |  | 费率 (%) | 金额 (元) | 调整 费率(%) |  | 调整后 金额(元) | 备注
1 | 031302001001 | 安全文明施工费 | 人工费×费率 |  | 5.5
2 | 031302002001 | 夜间施工增加费 | 人工费×费率 |  | 3
3 | 031302003001 | 非夜间施工增加费 | 按规定计取 |  | 20
4 | 031302004001 | 二次搬运费 | 人工费×费率 |  | 0.5
5 | 031302005001 | 冬季施工增加费 | 按规定计取 |  | 50
6 | 031302005002 | 雨季施工增加费 | 人工费×费率 |  | 0.5
7 | 03B001 | 施工临时保护费 | 人工费×费率 |  | 0.6
8 | 031302006001 | 已完工程保护费 | 人工费×费率 |  | 0.4
9 | 03B002 | 越冬维护费 | 按规定计取
10 | 03B003 | 其他措施费 | 按规定计取
合 计
编制人（造价人员）： |  |  |  | 复核人（造价工程师）：
注：1.“计算基础”中安全文明施工费可为“定额基价”、“定额人工费”或“定额人工费+定额机械费”，其他项目可为“定额人工费”或“定额人工费+定额机械费”。 2.按施工方案计算的措施费，若无“计算基础”和“费率”的数值，也可只填“金额”数值，但应在备注栏说明施工方案出处或计算方法。
表-11

## 表-13 规费、税金项目清单与计价表【应急池工艺管道】
规费、税金项目计价表
工程名称：应急池工艺管道 |  | 标段：长春市看守所污水处理站及池塘改造项目 |  |  | 第 1 页 共 1 页
序号 | 项目名称 |  | 计算基础 | 计算基数 |  | 计算费率(%) | 金额（元）
1 | 税金 |  | 分部分项及单价措施费合计+总价措施项目合计+其他项目清单合计
合计 | [6 empty] | 3096.77
编制人（造价人员）： |  | 复核人（造价工程师）：
表-13

## 表-04 单位工程最高投标限价汇总表【格棚间工艺】
单位工程最高投标限价汇总表
工程名称：格棚间工艺 |  | 标段：长春市看守所污水处理站及池塘改造项目 |  | 第 1 页 共 1 页
序号 | 汇总内容 |  | 金额(元) |  | 其中：暂估价(元)
1 | 分部分项及单价措施费
2 | 总价措施费
2.1 | 其中：安全文明施工费
3 | 其他项目 |  |  |  | －
3.1 | 其中：暂列金额
3.2 | 其中：专业工程暂估价
3.3 | 其中：计日工
3.4 | 其中：总承包服务费
3.5 | 其中：提前竣工（赶工）费
3.6 | 其中：优质优价
4 | 税金 |  |  |  | －
投标报价合计=1+2+3+4 |  |  | 119,901.42 |  | 0
注：本表适用于单位工程最高投标限价或投标报价的汇总，如无单位工程划分，单项工程也使用本表汇总。
表—04

## 表-08 分部分项工程和单价措施项目清单与计价表【格棚间工
分部分项工程和单价措施项目清单与计价表
工程名称：格棚间工艺 | [5 empty] | 标段：长春市看守所污水处理站及池塘改造项目 |  |  | 第 1 页 共 4 页
序号 | 项目编码 | 项目名称 | 项目特征描述 | 计量单位 | 工程量 |  | 金额（元）
[7 empty] | 综合单价 | 合价 |  | 其中
暂估价
整个项目
1 | 040602002001 | 格栅除污机 | 1.类型:回转式格栅除污机 2.规格、型号:B=0.5m a=75º b=15mm，N=0.55kW 3.其它：:配套：活动式栅渣存放箱L*B*H=800mm*600mm*700mm | 台 | 1
2 | 030109001001 | 潜水排污泵 | 1.名称:潜水排污泵 2.规格:Q=115m3/h H=12m N=5.5KW | 台 | 1
3 | 040502005001 | 双法兰手动蝶阀 | 1.种类:双法兰手动蝶阀 2.材质及规格:DN200 P=1.0mpa 3.连接方式:法兰连接 4.试验要求:按设计要求 | 个 | 1
4 | 040502005002 | 可曲挠橡胶柔性接头 | 1.种类:可曲挠橡胶柔性接头 2.材质及规格:DN200 P=1.0mpa 3.连接方式:法兰连接 4.试验要求:按设计要求 | 个 | 1
本页小计
注：为计取规费等的使用，可在表中增设其中：“定额人工费”。
表—08
分部分项工程和单价措施项目清单与计价表
工程名称：格棚间工艺 | [5 empty] | 标段：长春市看守所污水处理站及池塘改造项目 |  |  | 第 2 页 共 4 页
序号 | 项目编码 | 项目名称 | 项目特征描述 | 计量单位 | 工程量 |  | 金额（元）
[7 empty] | 综合单价 | 合价 |  | 其中
暂估价
5 | 040502005003 | 旋启式止回阀 | 1.种类:旋启式止回阀 2.材质及规格:DN200 P=1.0mpa 3.连接方式:法兰连接 4.试验要求:按设计要求 | 个 | 1
6 | 030108003001 | 防爆轴流排风机 (配套保温阀) | 1.名称:防爆轴流排风机 (配套保温阀) 2.型号:BT35-11 3.15号 3.规格:N=0.18KW Q=1200m3/h P=170.1Pa | 台 | 1
7 | 030703007001 | 固定圆百页自垂叶片风口 | 1.名称:固定圆百页自垂叶片风口 2.型号:与T35-11配套,3.15号 3.类型:国标图 K101-1~3 | 个 | 1
8 | 040501002001 | 无缝焊接钢管 D219*6 | 1.名称：:螺旋焊接钢管 2.材质及规格:D219*6 3.接口方式:手工电弧焊连接 4.管道检验及试验要求:按设计要求 5.防腐:按设计要求 | m | 7
本页小计
注：为计取规费等的使用，可在表中增设其中：“定额人工费”。
表—08
分部分项工程和单价措施项目清单与计价表
工程名称：格棚间工艺 | [5 empty] | 标段：长春市看守所污水处理站及池塘改造项目 |  |  | 第 3 页 共 4 页
序号 | 项目编码 | 项目名称 | 项目特征描述 | 计量单位 | 工程量 |  | 金额（元）
[7 empty] | 综合单价 | 合价 |  | 其中
暂估价
9 | 040502002001 | 钢管管件制作、安装-90º弯头 | 1.种类:钢管管件制作、安装-90º弯头 2.材质及规格:Q235-A,DN200 PN1.0MPa 3.制作及安装:详见02S403/6-7 | 个 | 1
10 | 040502002002 | 钢管管件制作、安装-异径管 | 1.种类:钢管管件制作、安装-钢制异径管 2.材质及规格:Q235-A,DN200*50 PN1.0MPa 3.制作及安装:详见02S403/52 | 个 | 1
11 | 031002003001 | 刚性防水套管（A） 型DN200 | 1.名称、类型:刚性防水套管（A)型 2.材质：Q235-:Q235-A,DN200*50 PN1.0MPa 3.制作及安装:详见02S403/52 | 个 | 2
12 | 040502006001 | 法兰 | 1.材质、规格、结构形式:q235-a，DN200 平焊法兰 2.连接方式:手工电弧焊连接 3.安装方式:02S403/78,79 4.垫片材质:配套螺栓、螺母及垫片 | 个 | 2
本页小计
注：为计取规费等的使用，可在表中增设其中：“定额人工费”。

## 表-11 总价措施项目清单与计价表【格棚间工艺】
总价措施项目清单与计价表
工程名称：格棚间工艺 |  |  |  | 标段：长春市看守所污水处理站及池塘改造项目 |  |  |  | 第 1 页 共 1 页
序号 | 项目编码 | 项目名称 | 计算基础 |  | 费率 (%) | 金额 (元) | 调整 费率(%) |  | 调整后 金额(元) | 备注
1 | 041109001001 | 安全文明施工费 | 人工费×费率 |  | 7.5
2 | 041109002001 | 夜间施工增加费 | 人工费×费率 |  | 3
3 | 04B001 | 非夜间施工增加费 | 按规定计取 |  | 20
4 | 041109003001 | 二次搬运费 | 人工费×费率 |  | 0.5
5 | 041109004001 | 冬季施工增加费 | 按规定计取 |  | 50
6 | 041109004002 | 雨季施工增加费 | 人工费×费率 |  | 0.5
7 | 041109006001 | 施工临时保护费 | 人工费×费率 |  | 0.6
8 | 041109007001 | 已完工程保护费 | 人工费×费率 |  | 0.4
9 | 04B002 | 越冬维护费 | 按规定计取
10 | 04B003 | 其他措施费 | 按规定计取
合 计 | [5 empty] | 1087.92
编制人（造价人员）： |  |  |  | 复核人（造价工程师）：
注：1.“计算基础”中安全文明施工费可为“定额基价”、“定额人工费”或“定额人工费+定额机械费”，其他项目可为“定额人工费”或“定额人工费+定额机械费”。 2.按施工方案计算的措施费，若无“计算基础”和“费率”的数值，也可只填“金额”数值，但应在备注栏说明施工方案出处或计算方法。
表-11

## 表-13 规费、税金项目清单与计价表【格棚间工艺】
规费、税金项目计价表
工程名称：格棚间工艺 |  | 标段：长春市看守所污水处理站及池塘改造项目 |  |  | 第 1 页 共 1 页
序号 | 项目名称 |  | 计算基础 | 计算基数 |  | 计算费率(%) | 金额（元）
1 | 税金 |  | 分部分项及单价措施费合计+总价措施项目合计+其他项目清单合计 | 110001.3 |  | 9 | 9900.12
合计 | [6 empty] | 9900.12
编制人（造价人员）： |  | 复核人（造价工程师）：
表-13

## 表-04 单位工程最高投标限价汇总表【进水阀门井工艺】
单位工程最高投标限价汇总表
工程名称：进水阀门井工艺 |  | 标段：长春市看守所污水处理站及池塘改造项目 |  | 第 1 页 共 1 页
序号 | 汇总内容 |  | 金额(元) |  | 其中：暂估价(元)
1 | 分部分项及单价措施费
2 | 总价措施费
2.1 | 其中：安全文明施工费
3 | 其他项目 |  |  |  | －
3.1 | 其中：暂列金额
3.2 | 其中：专业工程暂估价
3.3 | 其中：计日工
3.4 | 其中：总承包服务费
3.5 | 其中：提前竣工（赶工）费
3.6 | 其中：优质优价
4 | 税金 |  |  |  | －
投标报价合计=1+2+3+4 |  |  | 28,891.38 |  | 0
注：本表适用于单位工程最高投标限价或投标报价的汇总，如无单位工程划分，单项工程也使用本表汇总。
表—04

## 表-08 分部分项工程和单价措施项目清单与计价表【进水阀门
分部分项工程和单价措施项目清单与计价表
工程名称：进水阀门井工艺 | [5 empty] | 标段：长春市看守所污水处理站及池塘改造项目 |  |  | 第 1 页 共 2 页
序号 | 项目编码 | 项目名称 | 项目特征描述 | 计量单位 | 工程量 |  | 金额（元）
[7 empty] | 综合单价 | 合价 |  | 其中
暂估价
整个项目
1 | 040602031001 | 镶铜铸铁圆闸门 直径DN600 | 1.类型:镶铜铸铁圆闸门 2.材质:镶铜铸铁 3.形式:配套手、电用启闭机双向受力 4.规格、型号:直径DN600 5附件：含预埋钢板，详见设计 | 座 | 3
2 | 031002003001 | 刚性防水套管（A)型DN400 | 1.名称、类型：刚性防水套管（A)型 2.材质 :Q235-A 3.规格:DN400 4.制作及安装:详见02S404/16 | 个 | 1
3 | 040501002001 | 刚性防水套管（A)型DN200 | 1.名称、类型：刚性防水套管（A)型 2.材质 :Q235-A 3.规格:DN200 4.制作及安装:详见02S404/16 | 个 | 1
本页小计
注：为计取规费等的使用，可在表中增设其中：“定额人工费”。
表—08

## 表-11 总价措施项目清单与计价表【进水阀门井工艺】
总价措施项目清单与计价表
工程名称：进水阀门井工艺 |  |  |  | 标段：长春市看守所污水处理站及池塘改造项目 |  |  |  | 第 1 页 共 1 页
序号 | 项目编码 | 项目名称 | 计算基础 |  | 费率 (%) | 金额 (元) | 调整 费率(%) |  | 调整后 金额(元) | 备注
1 | 041109001001 | 安全文明施工费 | 人工费×费率 |  | 7.5
2 | 041109002001 | 夜间施工增加费 | 人工费×费率 |  | 3
3 | 04B001 | 非夜间施工增加费 | 按规定计取 |  | 20
4 | 041109003001 | 二次搬运费 | 人工费×费率 |  | 0.5
5 | 041109004001 | 冬季施工增加费 | 按规定计取 |  | 50
6 | 041109004002 | 雨季施工增加费 | 人工费×费率 |  | 0.5
7 | 041109006001 | 施工临时保护费 | 人工费×费率 |  | 0.6
8 | 041109007001 | 已完工程保护费 | 人工费×费率 |  | 0.4
9 | 04B002 | 越冬维护费 | 按规定计取
10 | 04B003 | 其他措施费 | 按规定计取
合 计 | [5 empty] | 625.1
编制人（造价人员）： |  |  |  | 复核人（造价工程师）：
注：1.“计算基础”中安全文明施工费可为“定额基价”、“定额人工费”或“定额人工费+定额机械费”，其他项目可为“定额人工费”或“定额人工费+定额机械费”。 2.按施工方案计算的措施费，若无“计算基础”和“费率”的数值，也可只填“金额”数值，但应在备注栏说明施工方案出处或计算方法。
表-11

## 表-13 规费、税金项目清单与计价表【进水阀门井工艺】
规费、税金项目计价表
工程名称：进水阀门井工艺 |  | 标段：长春市看守所污水处理站及池塘改造项目 |  |  | 第 1 页 共 1 页
序号 | 项目名称 |  | 计算基础 | 计算基数 |  | 计算费率(%) | 金额（元）
1 | 税金 |  | 分部分项及单价措施费合计+总价措施项目合计+其他项目清单合计
合计 | [6 empty] | 2385.53
编制人（造价人员）： |  | 复核人（造价工程师）：
表-13

## 表-04 单位工程最高投标限价汇总表【室外管道】
单位工程最高投标限价汇总表
工程名称：室外管道 |  | 标段：长春市看守所污水处理站及池塘改造项目 |  | 第 1 页 共 1 页
序号 | 汇总内容 |  | 金额(元) |  | 其中：暂估价(元)
1 | 分部分项及单价措施费
2 | 总价措施费
2.1 | 其中：安全文明施工费
3 | 其他项目 |  |  |  | －
3.1 | 其中：暂列金额
3.2 | 其中：专业工程暂估价
3.3 | 其中：计日工
3.4 | 其中：总承包服务费
3.5 | 其中：提前竣工（赶工）费
3.6 | 其中：优质优价
4 | 税金 |  |  |  | －
投标报价合计=1+2+3+4 |  |  | 68,373.14 |  | 0
注：本表适用于单位工程最高投标限价或投标报价的汇总，如无单位工程划分，单项工程也使用本表汇总。
表—04

## 表-08 分部分项工程和单价措施项目清单与计价表【室外管道】
分部分项工程和单价措施项目清单与计价表
工程名称：室外管道 | [5 empty] | 标段：长春市看守所污水处理站及池塘改造项目 |  |  | 第 1 页 共 3 页
序号 | 项目编码 | 项目名称 | 项目特征描述 | 计量单位 | 工程量 |  | 金额（元）
[7 empty] | 综合单价 | 合价 |  | 其中
暂估价
整个项目
1 | 040501001001 | 钢筋混凝土管(Ⅲ级) DN600 | 1.垫层、基础材质及厚度:详见设计要求 2.管座材质:中粗砂 3.规格:DN600 4.接口方式:承插连接 5.回填砂：两侧至管上皮500mm | m | 40
2 | 040501002001 | 螺旋焊接钢管 D426X8 | 1.名称：:螺旋焊接钢管 2.材质及规格:D426X8 3.接口方式:手工电弧焊连接 4.管道检验及试验要求:按设计要求 5.防腐:按设计要求 | m | 8
3 | 040501002002 | 无缝焊接钢管 D219*6 | 1.名称：:螺旋焊接钢管 2.材质及规格:D219*6 3.接口方式:手工电弧焊连接 4.管道检验及试验要求:按设计要求 5.防腐:按设计要求 | m | 16
4 | 040502002001 | 钢管管件制作、安装-45º弯头 | 1.种类:钢管管件制作、安装-45º弯头 2.材质及规格:Q235-A,DN200 PN1.0MPa 3.制作及安装:详见02S403/6-7 | 个 | 2
本页小计
注：为计取规费等的使用，可在表中增设其中：“定额人工费”。
表—08
分部分项工程和单价措施项目清单与计价表
工程名称：室外管道 | [5 empty] | 标段：长春市看守所污水处理站及池塘改造项目 |  |  | 第 2 页 共 3 页
序号 | 项目编码 | 项目名称 | 项目特征描述 | 计量单位 | 工程量 |  | 金额（元）
[7 empty] | 综合单价 | 合价 |  | 其中
暂估价
5 | 040502002002 | 钢管管件制作、安装-90º弯头 | 1.种类:钢管管件制作、安装-90º弯头 2.材质及规格:Q235-A,DN200 PN1.0MPa 3.制作及安装:详见02S403/6-7 | 个 | 1
6 | 040504002001 | 混凝土井检查井 | 1.井深、井内径:H=6.57m.D1500 2.混凝土强度等级:按设计要求 3.盖板材质、规格:按设计要求 4.井盖、井圈材质及规格: 球墨铸铁 D700 5.踏步材质、规格:铸铁 6.防渗、防水要求:按设计要求 | 座 | 2
7 | 040504002002 | 混凝土井阀门井 | 1.井深、井内径:H=4.2m.1400*1400*4200 2.混凝土强度等级:按设计要求 3.盖板材质、规格:按设计要求 4.井盖、井圈材质及规格: 球墨铸铁 D700 5.踏步材质、规格:铸铁 6.防渗、防水要求:按设计要求 | 座 | 1
分部分项合计
措施项目
本页小计
注：为计取规费等的使用，可在表中增设其中：“定额人工费”。
表—08
分部分项工程和单价措施项目清单与计价表
工程名称：室外管道 | [5 empty] | 标段：长春市看守所污水处理站及池塘改造项目 |  |  | 第 3 页 共 3 页
序号 | 项目编码 | 项目名称 | 项目特征描述 | 计量单位 | 工程量 |  | 金额（元）
[7 empty] | 综合单价 | 合价 |  | 其中
暂估价
单价措施合计
本页小计
合 计
注：为计取规费等的使用，可在表中增设其中：“定额人工费”。
表—08

## 表-11 总价措施项目清单与计价表【室外管道】
总价措施项目清单与计价表
工程名称：室外管道 |  |  |  | 标段：长春市看守所污水处理站及池塘改造项目 |  |  |  | 第 1 页 共 1 页
序号 | 项目编码 | 项目名称 | 计算基础 |  | 费率 (%) | 金额 (元) | 调整 费率(%) |  | 调整后 金额(元) | 备注
1 | 041109001001 | 安全文明施工费 | 人工费×费率 |  | 7.5
2 | 041109002001 | 夜间施工增加费 | 人工费×费率 |  | 3
3 | 04B001 | 非夜间施工增加费 | 按规定计取 |  | 20
4 | 041109003001 | 二次搬运费 | 人工费×费率 |  | 0.5
5 | 041109004001 | 冬季施工增加费 | 按规定计取 |  | 50
6 | 041109004002 | 雨季施工增加费 | 人工费×费率 |  | 0.5
7 | 041109006001 | 施工临时保护费 | 人工费×费率 |  | 0.6
8 | 041109007001 | 已完工程保护费 | 人工费×费率 |  | 0.4
9 | 04B002 | 越冬维护费 | 按规定计取
10 | 04B003 | 其他措施费 | 按规定计取
合 计 | [5 empty] | 1741.3
编制人（造价人员）： |  |  |  | 复核人（造价工程师）：
注：1.“计算基础”中安全文明施工费可为“定额基价”、“定额人工费”或“定额人工费+定额机械费”，其他项目可为“定额人工费”或“定额人工费+定额机械费”。 2.按施工方案计算的措施费，若无“计算基础”和“费率”的数值，也可只填“金额”数值，但应在备注栏说明施工方案出处或计算方法。
表-11

## 表-13 规费、税金项目清单与计价表【室外管道】
规费、税金项目计价表
工程名称：室外管道 |  | 标段：长春市看守所污水处理站及池塘改造项目 |  |  | 第 1 页 共 1 页
序号 | 项目名称 |  | 计算基础 | 计算基数 |  | 计算费率(%) | 金额（元）
1 | 税金 |  | 分部分项及单价措施费合计+总价措施项目合计+其他项目清单合计
合计 | [6 empty] | 5645.49
编制人（造价人员）： |  | 复核人（造价工程师）：
表-13

## 表-04 单位工程最高投标限价汇总表【格栅间电气】
单位工程最高投标限价汇总表
工程名称：格栅间电气 |  | 标段：长春市看守所污水处理站及池塘改造项目 |  | 第 1 页 共 1 页
序号 | 汇总内容 |  | 金额(元) |  | 其中：暂估价(元)
1 | 分部分项及单价措施费
2 | 总价措施费
2.1 | 其中：安全文明施工费
3 | 其他项目 |  |  |  | －
3.1 | 其中：暂列金额
3.2 | 其中：专业工程暂估价
3.3 | 其中：计日工
3.4 | 其中：总承包服务费
3.5 | 其中：提前竣工（赶工）费
3.6 | 其中：优质优价
4 | 税金 |  |  |  | －
投标报价合计=1+2+3+4 |  |  | 28,474.82 |  | 0
注：本表适用于单位工程最高投标限价或投标报价的汇总，如无单位工程划分，单项工程也使用本表汇总。
表—04

## 表-08 分部分项工程和单价措施项目清单与计价表【格栅间电
分部分项工程和单价措施项目清单与计价表
工程名称：格栅间电气 | [5 empty] | 标段：长春市看守所污水处理站及池塘改造项目 |  |  | 第 1 页 共 6 页
序号 | 项目编码 | 项目名称 | 项目特征描述 | 计量单位 | 工程量 |  | 金额（元）
[7 empty] | 综合单价 | 合价 |  | 其中
暂估价
整个项目
1 | 030404017001 | 配电箱 | 1.名称:动力箱 2.型号:AP 3.规格:800*600*200 | 台 | 1
2 | 030404017002 | 配电箱 | 1.名称:设备配套自带控制箱 2.型号:AC | 台 | 1
3 | 030402004001 | 空气断路器 | 1.名称:更换断路器 2.规格型号:Ex9B125/3P/C50 | 台 | 1
4 | 030411001001 | 配管 | 1.名称:电气配管 2.材质:镀锌钢管 3.规格:SC50 4.配置形式:砖、混凝土结构暗配 | m | 32
5 | 030411001002 | 配管 | 1.名称:电气配管 2.材质:镀锌钢管 3.规格:SC32 4.配置形式:砖、混凝土结构暗配 | m | 76
6 | 030411001003 | 配管 | 1.名称:电气配管 2.材质:镀锌钢管 3.规格:SC20 4.配置形式:砖、混凝土结构暗配 | m | 6.54
本页小计
注：为计取规费等的使用，可在表中增设其中：“定额人工费”。
表—08
分部分项工程和单价措施项目清单与计价表
工程名称：格栅间电气 | [5 empty] | 标段：长春市看守所污水处理站及池塘改造项目 |  |  | 第 2 页 共 6 页
序号 | 项目编码 | 项目名称 | 项目特征描述 | 计量单位 | 工程量 |  | 金额（元）
[7 empty] | 综合单价 | 合价 |  | 其中
暂估价
7 | 030411001004 | 配管 | 1.名称:电气配管 2.材质:镀锌钢管 3.规格:SC15 4.配置形式:砖、混凝土结构暗配 | m | 6.52
8 | 030411001005 | 配管 | 1.名称:电气配管 2.材质:镀锌钢管 3.规格:SC20 4.配置形式:砖、混凝土结构明配 | m | 33.46
9 | 030411001006 | 配管 | 1.名称:电气配管 2.材质:镀锌钢管 3.规格:SC15 4.配置形式:砖、混凝土结构明配 | m | 15.89
10 | 030411001007 | 配管 | 1.名称:电气配管 2.材质:塑料管 3.规格:PVC20 4.配置形式:砖、混凝土结构明配 | m | 23.24
11 | 030411006001 | 接线盒 | 1.名称:接线盒 2.材质:塑料 | 个 | 4
12 | 030411006002 | 接线盒 | 1.名称:开关盒 2.材质:塑料 | 个 | 1
本页小计
注：为计取规费等的使用，可在表中增设其中：“定额人工费”。
表—08
分部分项工程和单价措施项目清单与计价表
工程名称：格栅间电气 | [5 empty] | 标段：长春市看守所污水处理站及池塘改造项目 |  |  | 第 3 页 共 6 页
序号 | 项目编码 | 项目名称 | 项目特征描述 | 计量单位 | 工程量 |  | 金额（元）
[7 empty] | 综合单价 | 合价 |  | 其中
暂估价
13 | 030408001001 | 电力电缆 | 1.名称:电力电缆 2.配线形式:穿管 3.型号:ZR-YJV-5*10mm2 4.材质:铜芯 | m | 35
14 | 030408001002 | 电力电缆 | 1.名称:电力电缆 2.配线形式:穿管 3.型号:ZR-YJV-5*4mm2 4.材质:铜芯 | m | 24.79
15 | 030408001003 | 电力电缆 | 1.名称:电力电缆 2.配线形式:穿管 3.型号:ZR-YJV-4*4mm2 4.材质:铜芯 | m | 23.47
16 | 030408001004 | 电力电缆 | 1.名称:电力电缆 2.配线形式:穿管 3.型号:ZR-YJV-3*4mm2 4.材质:铜芯 | m | 85
本页小计
注：为计取规费等的使用，可在表中增设其中：“定额人工费”。
表—08
分部分项工程和单价措施项目清单与计价表
工程名称：格栅间电气 | [5 empty] | 标段：长春市看守所污水处理站及池塘改造项目 |  |  | 第 4 页 共 6 页
序号 | 项目编码 | 项目名称 | 项目特征描述 | 计量单位 | 工程量 |  | 金额（元）
[7 empty] | 综合单价 | 合价 |  | 其中
暂估价
17 | 030408001005 | 电力电缆 | 1.名称:电力电缆 2.配线形式:穿管 3.型号:ZR-YJV-4*2.5mm2 4.材质:铜芯 | m | 13.74
18 | 030408006001 | 电力电缆头 | 1.名称:电力电缆终端头 2.型号:10mm2 3.材质:铜芯 | 个 | 2
19 | 030411004001 | 配线 | 1.名称:电气配线 2.配线形式:管内穿线 3.型号:ZR-BV-4mm2 4.材质:铜芯 | m | 22.5
20 | 030411004002 | 配线 | 1.名称:电气配线 2.配线形式:管内穿线 3.型号:ZR-BV-2.5mm2 4.材质:铜芯 | m | 73.89
21 | 030411004003 | 配线 | 1.名称:电气配线 2.配线形式:管内穿线 3.型号:ZR-BYJ-1.5mm2 4.材质:铜芯 | m | 74.48
本页小计
注：为计取规费等的使用，可在表中增设其中：“定额人工费”。
表—08
分部分项工程和单价措施项目清单与计价表
工程名称：格栅间电气 | [5 empty] | 标段：长春市看守所污水处理站及池塘改造项目 |  |  | 第 5 页 共 6 页
序号 | 项目编码 | 项目名称 | 项目特征描述 | 计量单位 | 工程量 |  | 金额（元）
[7 empty] | 综合单价 | 合价 |  | 其中
暂估价
22 | 030412001001 | 普通灯具 | 1.名称:节能型防潮溅灯具 2.型号:LED 16W 3.安装形式:吸顶 | 套 | 4
23 | 030404034001 | 照明开关 | 1.名称:单极双联单控暗装照明开关 2.规格:250V/10A 3.安装方式:距地1.4m | 个 | 1
24 | 030406006001 | 低压交流异步电动机 | 1.名称:低压交流异步电动机检查接线 2.规格:13KW以下 | 台 | 1
25 | 030414002001 | 送配电装置系统 | 1.名称:送配电装置系统 2.电压等级(kV):1kV 3.类型:交流供电 | 系统 | 1
26 | 030409004001 | 均压环 | 1.名称:接地均压环 2.含:柱主筋与圈梁焊接 | m | 17.4
27 | 030409003001 | 避雷引下线 | 1.名称:避雷引下线 2.满足图纸设计要求 | m | 31.2
28 | 030409002001 | 接地母线 | 1.名称:接地母线 2.材质:镀锌扁钢 3.规格:40*4 4.满足图纸设计要求 | m | 31.77
本页小计
注：为计取规费等的使用，可在表中增设其中：“定额人工费”。
表—08
分部分项工程和单价措施项目清单与计价表
工程名称：格栅间电气 | [5 empty] | 标段：长春市看守所污水处理站及池塘改造项目 |  |  | 第 6 页 共 6 页
序号 | 项目编码 | 项目名称 | 项目特征描述 | 计量单位 | 工程量 |  | 金额（元）
[7 empty] | 综合单价 | 合价 |  | 其中
暂估价
29 | 030409001001 | 接地极 | 1.名称:接地极 2.材质:镀锌钢管 3.规格:SC50 4.满足图纸设计要求 | 根 | 6
30 | 030409008001 | 等电位端子箱、测试板 | 1.名称:总等电位端子箱MEB | 台 | 1
31 | 030409008002 | 等电位端子箱、测试板 | 1.名称:接地电阻测试板 | 台 | 1
32 | 030414011001 | 接地装置 | 1.名称:接地装置系统调试 2.满足图纸设计要求 | 系统 | 1
分部分项合计
措施项目
单价措施合计
本页小计
合 计
注：为计取规费等的使用，可在表中增设其中：“定额人工费”。
表—08

## 表-11 总价措施项目清单与计价表【格栅间电气】
总价措施项目清单与计价表
工程名称：格栅间电气 |  |  |  | 标段：长春市看守所污水处理站及池塘改造项目 |  |  |  | 第 1 页 共 1 页
序号 | 项目编码 | 项目名称 | 计算基础 |  | 费率 (%) | 金额 (元) | 调整 费率(%) |  | 调整后 金额(元) | 备注
1 | 031302001001 | 安全文明施工费 | 人工费×费率 |  | 5.5
2 | 031302002001 | 夜间施工增加费 | 人工费×费率 |  | 3
3 | 031302003001 | 非夜间施工增加费 | 按规定计取 |  | 20
4 | 031302004001 | 二次搬运费 | 人工费×费率 |  | 0.5
5 | 031302005001 | 冬季施工增加费 | 按规定计取 |  | 50
6 | 031302005002 | 雨季施工增加费 | 人工费×费率 |  | 0.5
7 | 03B001 | 施工临时保护费 | 人工费×费率 |  | 0.6
8 | 031302006001 | 已完工程保护费 | 人工费×费率 |  | 0.4
9 | 03B002 | 越冬维护费 | 按规定计取
10 | 03B003 | 其他措施费 | 按规定计取
合 计 | [5 empty] | 720.34
编制人（造价人员）： |  |  |  | 复核人（造价工程师）：
注：1.“计算基础”中安全文明施工费可为“定额基价”、“定额人工费”或“定额人工费+定额机械费”，其他项目可为“定额人工费”或“定额人工费+定额机械费”。 2.按施工方案计算的措施费，若无“计算基础”和“费率”的数值，也可只填“金额”数值，但应在备注栏说明施工方案出处或计算方法。
表-11

## 表-13 规费、税金项目清单与计价表【格栅间电气】
规费、税金项目计价表
工程名称：格栅间电气 |  | 标段：长春市看守所污水处理站及池塘改造项目 |  |  | 第 1 页 共 1 页
序号 | 项目名称 |  | 计算基础 | 计算基数 |  | 计算费率(%) | 金额（元）
1 | 税金 |  | 分部分项及单价措施费合计+总价措施项目合计+其他项目清单合计
合计 | [6 empty] | 2351.13
编制人（造价人员）： |  | 复核人（造价工程师）：
表-13

## 表-04 单位工程最高投标限价汇总表【曝气机】
单位工程最高投标限价汇总表
工程名称：曝气机 |  | 标段：长春市看守所污水处理站及池塘改造项目 |  | 第 1 页 共 1 页
序号 | 汇总内容 |  | 金额(元) |  | 其中：暂估价(元)
1 | 分部分项及单价措施费
2 | 总价措施费
2.1 | 其中：安全文明施工费
3 | 其他项目 |  |  |  | －
3.1 | 其中：暂列金额
3.2 | 其中：专业工程暂估价
3.3 | 其中：计日工
3.4 | 其中：总承包服务费
3.5 | 其中：提前竣工（赶工）费
3.6 | 其中：优质优价
4 | 税金 |  |  |  | －
投标报价合计=1+2+3+4 |  |  | 62,958.75 |  | 0
注：本表适用于单位工程最高投标限价或投标报价的汇总，如无单位工程划分，单项工程也使用本表汇总。
表—04

## 表-08 分部分项工程和单价措施项目清单与计价表【曝气机】
分部分项工程和单价措施项目清单与计价表
工程名称：曝气机 | [5 empty] | 标段：长春市看守所污水处理站及池塘改造项目 |  |  | 第 1 页 共 1 页
序号 | 项目编码 | 项目名称 | 项目特征描述 | 计量单位 | 工程量 |  | 金额（元）
[7 empty] | 综合单价 | 合价 |  | 其中
暂估价
整个项目
1 | 040602012001 | 曝气机 | 1.名称：太阳能喷泉曝气机 2.规格、型号：P=1.5kW,2.0-2.8KgO2/h | 台 | 3
分部分项合计
措施项目
单价措施合计
本页小计 | [7 empty] | 56528.88
合 计 | [7 empty] | 56528.88
注：为计取规费等的使用，可在表中增设其中：“定额人工费”。
表—08

## 表-11 总价措施项目清单与计价表【曝气机】
总价措施项目清单与计价表
工程名称：曝气机 |  |  |  | 标段：长春市看守所污水处理站及池塘改造项目 |  |  |  | 第 1 页 共 1 页
序号 | 项目编码 | 项目名称 | 计算基础 |  | 费率 (%) | 金额 (元) | 调整 费率(%) |  | 调整后 金额(元) | 备注
1 | 031302001001 | 安全文明施工费 | 人工费×费率 |  | 5.5
2 | 031302002001 | 夜间施工增加费 | 人工费×费率 |  | 3
3 | 031302003001 | 非夜间施工增加费 | 按规定计取 |  | 20
4 | 031302004001 | 二次搬运费 | 人工费×费率 |  | 0.5
5 | 031302005001 | 冬季施工增加费 | 按规定计取 |  | 50
6 | 031302005002 | 雨季施工增加费 | 人工费×费率 |  | 0.5
7 | 03B001 | 施工临时保护费 | 人工费×费率 |  | 0.6
8 | 031302006001 | 已完工程保护费 | 人工费×费率 |  | 0.4
9 | 03B002 | 越冬维护费 | 按规定计取
10 | 03B003 | 其他措施费 | 按规定计取
合 计 | [5 empty] | 1231.44
编制人（造价人员）： |  |  |  | 复核人（造价工程师）：
注：1.“计算基础”中安全文明施工费可为“定额基价”、“定额人工费”或“定额人工费+定额机械费”，其他项目可为“定额人工费”或“定额人工费+定额机械费”。 2.按施工方案计算的措施费，若无“计算基础”和“费率”的数值，也可只填“金额”数值，但应在备注栏说明施工方案出处或计算方法。
表-11

## 表-13 规费、税金项目清单与计价表【曝气机】
规费、税金项目计价表
工程名称：曝气机 |  | 标段：长春市看守所污水处理站及池塘改造项目 |  |  | 第 1 页 共 1 页
序号 | 项目名称 |  | 计算基础 | 计算基数 |  | 计算费率(%) | 金额（元）
1 | 税金 |  | 分部分项及单价措施费合计+总价措施项目合计+其他项目清单合计
合计 | [6 empty] | 5198.43
编制人（造价人员）： |  | 复核人（造价工程师）：
表-13

## 表-04 单位工程最高投标限价汇总表【生态塘（生态修复）】
单位工程最高投标限价汇总表
工程名称：生态塘（生态修复） |  | 标段：长春市看守所污水处理站及池塘改造项目 |  | 第 1 页 共 1 页
序号 | 汇总内容 |  | 金额(元) |  | 其中：暂估价(元)
1 | 分部分项及单价措施费
2 | 总价措施费
2.1 | 其中：安全文明施工费
3 | 其他项目 |  |  |  | －
3.1 | 其中：暂列金额
3.2 | 其中：专业工程暂估价
3.3 | 其中：计日工
3.4 | 其中：总承包服务费
3.5 | 其中：提前竣工（赶工）费
3.6 | 其中：优质优价
4 | 税金 |  |  |  | －
投标报价合计=1+2+3+4 |  |  | 778,773.98 |  | 0
注：本表适用于单位工程最高投标限价或投标报价的汇总，如无单位工程划分，单项工程也使用本表汇总。
表—04

## 表-08 分部分项工程和单价措施项目清单与计价表【生态塘（
分部分项工程和单价措施项目清单与计价表
工程名称：生态塘（生态修复） | [5 empty] | 标段：长春市看守所污水处理站及池塘改造项目 |  |  | 第 1 页 共 2 页
序号 | 项目编码 | 项目名称 | 项目特征描述 | 计量单位 | 工程量 |  | 金额（元）
[7 empty] | 综合单价 | 合价 |  | 其中
暂估价
土方工程
1 | 040101005001 | 挖淤泥、流砂 | 1.挖掘深度:35cm 2.运距:1km 3.含塘底淤泥及原始淤泥,含淤泥外运 | m3 | 3500
2 | 040103001001 | 回填方 | 1.填方材料品种:塘底回填土 | m3 | 10000
3 | 04B004 | 外购土 | 1.外购土 2.综合考虑 | m3 | 8112
4 | 050101009001 | 种植土回（换）填 | 1.回填土质要求:种植土 2.回填厚度:20cm | m3 | 1040
种植工程
5 | 050102009001 | 栽植水生植物 | 1.植物种类:水生植物-黄菖蒲 2.株高或蓬径或芽数/株:5芽/丛 3.单位面积株数:16丛/平方米 4.养护期:1年 | m2 | 1500
6 | 050102009002 | 栽植水生植物 | 1.植物种类:水生植物-溪荪鸢尾 2.株高或蓬径或芽数/株:5芽/丛 3.单位面积株数:16丛/平方米 4.养护期:1年 | m2 | 1700
7 | 050102009003 | 栽植水生植物 | 1.植物种类:水生植物-千屈菜 2.单位面积株数:16丛/平方米 3.养护期:1年 | m2 | 2000
分部分项合计
措施项目
单价措施合计
本页小计
注：为计取规费等的使用，可在表中增设其中：“定额人工费”。
表—08
分部分项工程和单价措施项目清单与计价表
工程名称：生态塘（生态修复） | [5 empty] | 标段：长春市看守所污水处理站及池塘改造项目 |  |  | 第 2 页 共 2 页
合 计
注：为计取规费等的使用，可在表中增设其中：“定额人工费”。
表—08

## 表-11 总价措施项目清单与计价表【生态塘（生态修复）】
总价措施项目清单与计价表
工程名称：生态塘（生态修复） |  |  |  | 标段：长春市看守所污水处理站及池塘改造项目 |  |  |  | 第 1 页 共 1 页
序号 | 项目编码 | 项目名称 | 计算基础 |  | 费率 (%) | 金额 (元) | 调整 费率(%) |  | 调整后 金额(元) | 备注
1 | 041109001001 | 安全文明施工费 | (人工费+机具费)×费率 |  | 13.5
2 | 041109002001 | 夜间施工增加费 | 人工费×费率 |  | 3
3 | 04B001 | 非夜间施工增加费 | 按规定计取 |  | 20
4 | 041109003001 | 二次搬运费 | 人工费×费率 |  | 0.5
5 | 041109004001 | 冬季施工增加费 | 按规定计取 |  | 50
6 | 041109004002 | 雨季施工增加费 | 人工费×费率 |  | 0.5
7 | 041109006001 | 施工临时保护费 | 人工费×费率 |  | 0.6
8 | 041109007001 | 已完工程保护费 | 人工费×费率 |  | 0.4
9 | 04B002 | 越冬维护费 | 按规定计取
10 | 04B003 | 其他措施费 | 按规定计取
合 计 | [5 empty] | 62373.62
编制人（造价人员）： |  |  |  | 复核人（造价工程师）：
注：1.“计算基础”中安全文明施工费可为“定额基价”、“定额人工费”或“定额人工费+定额机械费”，其他项目可为“定额人工费”或“定额人工费+定额机械费”。 2.按施工方案计算的措施费，若无“计算基础”和“费率”的数值，也可只填“金额”数值，但应在备注栏说明施工方案出处或计算方法。
表-11

## 表-12 其他项目清单与计价汇总表【生态塘（生态修复）】
其他项目清单与计价汇总表
工程名称：生态塘（生态修复） |  | 标段：长春市看守所污水处理站及池塘改造项目 |  |  | 第 1 页 共 1 页
序号 | 项目名称 |  | 金额（元） | 结算金额（元） |  | 备注
1 | 暂列金额 |  |  |  |  | 明细详见表-12-1
2 | 暂估价
2.1 | 材料暂估价 |  | — |  |  | 明细详见表-12-2
2.2 | 专业工程暂估价 |  |  |  |  | 明细详见表-12-3
3 | 计日工 |  |  |  |  | 明细详见表-12-4
4 | 总承包服务费 |  |  |  |  | 明细详见表-12-5
5 | 提前竣工（赶工）费
6 | 优质优价奖励
合 计 |  |  | 0 |  |  | —
注：材料（工程设备）暂估单价进入清单项目综合单价，此处不汇总。
表—12

## 表-13 规费、税金项目清单与计价表【生态塘（生态修复）】
规费、税金项目计价表
工程名称：生态塘（生态修复） |  | 标段：长春市看守所污水处理站及池塘改造项目 |  |  | 第 1 页 共 1 页
序号 | 项目名称 |  | 计算基础 | 计算基数 |  | 计算费率(%) | 金额（元）
1 | 税金 |  | 分部分项及单价措施费合计+总价措施项目合计+其他项目清单合计
合计 | [6 empty] | 64302.44
编制人（造价人员）： |  | 复核人（造价工程师）：
表-13