## 汇总表
实验室设备汇总表
序号 | 学校名称 | 实验室设备
1 | 平阳县昆阳镇第一小学 | 2850
2 | 平阳县昆阳镇第五小学 | 73750
3 | 平阳县鳌江镇钱仓中心小学 | 42560
4 | 平阳县海西镇宋埠中学 | 64996
5 | 平阳县海西镇西湾小学 | 6600
6 | 平阳县万全镇郑楼小学 | 81320
| 合 计 | 272076

## 实验室设备
科学实验室(48座) | [6 empty] | 钱仓中心小学 |  |  | 昆阳一小 |  |  | 郑楼小学 |  |  | 西湾小学 |  |  | 昆阳五小 |  |  | 宋埠中学
序号 | 设备名称 | 参数 | 单位 | 数量 | 单价 | 合计 | 数量 | 单价 | 小计 | 数量 | 单价 | 小计 | 数量 | 单价 | 小计 | 数量 | 单价 | 小计 | 数量 | 单价 | 小计 | 数量 | 单价 | 小计
1 | 教师实验讲台 | 1.尺寸：2400*600*850㎜ 台面：采用12.7mm实芯理化板，圆周加厚处理，总厚度为25.4mm,四角圆角,四边磨边。 2.箱体：采用16mm厚中密度三聚氰胺双饰面板，断面以优质2mmPVC封边条配合进口胶王热熔封边防水处理，专用连接件连接组合紧固。四角包边：采用PP改性材料，塑料注塑模一次性成型，曲面弧形造型，可以有效避免碰撞对人体产生的伤害。 3.层板：采用16mm以上厚的E1级中密度三聚氰胺饰面板，周边及断面采用厚2mm以上PVC热熔封边并作防水处理； 4.每个箱体配四个优质的实验室仪器专用地脚，具有防腐防锈减震等特点。 5.柜门，抽屉：采用厚16mm的中密度三聚氰胺饰面板，柜门和抽屉面板四周注塑模注塑包边成型，拉手与注塑包边一次性成型注塑。 6.讲台配有键盘和中控抽屉，侧边配视频展示台抽屉。 7.理化板符合以下技术参数要求： ★7-1环保检测：甲醛释放量按照GB/T 39600-2021标准检测达到E0级技术要求，检验结果为≤0.006mg/m³（需提供具有检测资质的第三方检测机构出具带有CMA和CNAS的检测报告扫描件加盖厂家公章） ★7-2依据《建筑材料放射性核素限量》GB6566-2010检测标准，放射性核素限量≤0.1。（需提供具有检测资质的第三方检测机构出具带有CMA和CNAS的检测报告扫描件加盖厂家公章） ★7-3依据QB/T 2761-2006《室内空气净化产品净化效果测定方法》标准，提供甲醛去除率≥60%、甲苯去除率≥16%（需提供具有检测资质的第三方检测机构出具带有CMA和CNAS的检测报告扫描件加盖厂家公章） ★7-4产品物理性能：通过国家认可并具有资质的检测机构按“GB/T 17657-2022”标准及其他标准进行检测，其物理性能达到或优于标准要求：表面耐冷热循环检测结果为表面无裂纹及鼓泡；抗冲击性能压痕直径不大于5.2mm。表面耐划痕性能：4.5N作用下试件表面无大于90%的连续划痕；弯曲强度不得低于 140MPa；弯曲弹性模量不得低于8300MPa；表面耐磨性能≥1130r，未出现磨损；耐臭氧（72h）外观无明显变化；漆膜附着力：六级：切割边缘完全平滑，网格内无脱落。耐沸水性能：质量增加百分率≤0.01%、厚度增加百分率≤0.06%，表面质量等级：5级：无变化，边缘质量等级：5级：无明显变化；尺寸稳定性结果为纵向≤0.03%、横向≤0.03%。（需提供具有检测资质的第三方检测机构出具带有CMA和CNAS的检测报告扫描件加盖厂家公章） ★7-5化学全面性：提供检测依据GB/T 17657-2022标准经过双面覆盖及未覆盖玻璃板测试条件下通过140项实验室常用化学试剂浓度测试，其中测试项目包括磷酸（85%）、氢氟酸（48%）、硝酸（65%）、乙酸（99%）、无水乙醇、二甲苯、三氯化铁（10%）、糠醛、氨水(28%)、乙酸乙酯、十四烷、乙基苯、乙二醇、亚甲基蓝(5%)、饱和氧化锌、龙胆紫等检测检验结果为“5级，无明显变化”；（需提供具有检测资质的第三方检测机构出具带有CMA和CNAS的检测报告扫描件加盖厂家公章） ★7-6抗霉性能：依据JC/T 2039-2010方法进行检测，黑曲霉、土曲霉、宛氏拟青霉、绳状青霉、出芽短梗霉、球毛壳霉、长枝木霉7种的霉菌检测抗霉等级为0级。（需提供具有检测资质的第三方检测机构出具带有CMA和CNAS的检测报告扫描件加盖厂家公章） ★7-7抗菌性能：依据JC/T 2039-2010方法进行检测，大肠埃希氏菌、金黄色葡萄球菌、白色念珠菌、铜绿假单胞菌、肺炎克雷伯氏菌、鼠伤寒沙门氏菌、甲型溶血性链球群、枯草芽孢杆菌、耐甲氧西林金黄色葡萄球菌、肠沙门氏菌肠亚种、粪肠球菌、宋氏志贺氏菌、白色葡萄球菌、变异库克菌、表皮葡萄球菌的15种菌种检测抗菌率≥99.99%。（需提供具有检测资质的第三方检测机构出具带有CMA和CNAS的检测报告扫描件加盖厂家公章） ★7-8通过第三方检测机构，对ROHS（铅、镉、汞、六价铬、多溴联苯、多溴二苯醚、邻苯二甲酸二异丁酯、邻苯二甲酸二丁酯、邻苯二甲酸丁基苄基酯、邻苯二甲酸二(2-乙基)已酯），其检测结果为：未检出。（需提供具有检测资质的第三方检测机构出具带有CMA和CNAS的检测报告扫描件加盖厂家公章） ★7-9台面参照GB/T16422.2-2022标准进行300小时以上氙灯抗老化测试，结果为样品无变色、发粘、裂纹等异常，等级为5级。（需提供具有检测资质的第三方检测机构出具带有CMA和CNAS的检测报告扫描件加盖厂家公章） | 张 | 5 | 2400 | 12000 | 1 | 2400 | 2400 |  |  |  | 2 | 2400 | 4800 | 0 | 2400 | 0 | 2 | 2400 | 4800
2 | 4人实验桌 | 规格：1200*1200*720mm;钢木结构。台面：采用12.7mm实心理化板，四周加厚至25mm磨边处理，防火阻燃、防腐蚀、耐酸碱、防静电、耐磨、抗污染，框架：主体采用40*40mm方钢管焊接框架；表面经过防腐氧化处理和纯环氧树脂塑粉高温固化处理，具有较强的耐蚀性。书包斗：整体16mm三聚氰胺环保板。 | 张 | 60 | 1800 | 108000 | 12 | 1800 | 21600 |  |  |  | 24 | 1800 | 43200 |  | 1800 | 0 | 24 | 1800 | 43200
3 | 实验圆凳 | 凳面300(直径）*440（高)mm，凳面采用5mm厚PP工程塑料注塑成型；支撑柱采用直径50mm圆钢管，顶端为160*160*2mm钢板，采用全周满焊焊接，用四颗直径10mm的六角螺丝连接凳面，结构牢固，长期使用也不会出现摇晃松散现象；下端五星脚表面经过防腐氧化处理和纯环氧树脂塑粉高温固化处理，具有较强的耐蚀性及承重性。凳面颜色可选 | 张 | 252 | 100 | 25200 | 48 | 100 | 4800 |  |  |  | 96 | 100 | 9600 | 12 | 100 | 1200 | 96 | 100 | 9600
4 | 2人实验桌 | 参数: 1、规格：≥1200x600x780mm, 2、台面：采用12.7mm实芯理化板。理化板符合以下技术参数要求： ★2-1阻燃性要求：实验室家具台面材料氧指数应不小于35（需提供具有检测资质的第三方检测机构出具带有CMA和CNAS的检测报告扫描件加盖厂家公章） ★2-2排水管理化性能：排水管耐冷热温差检验后应无裂缝、渗漏水现象（需提供具有检测资质的第三方检测机构出具带有CMA和CNAS的检测报告扫描件加盖厂家公章） 3、（1）桌身：由桌腿、立柱、前横梁、中横梁、后横梁组成。 （2）桌腿：采用“工”字型压铸铝一次成型，材料表面经高压静电喷涂环氧树脂防护层，耐酸碱，耐腐蚀处理。 （3）上腿规格：≥长586mm×宽56mm×高112mm，壁厚≥2.5mm。下腿规格：≥长536mm×宽67mm×高116mm，壁厚≥2.5mm，上下脚成圆弧形状，无棱角圆润光滑，下脚配有专门的可更换型护脚盖，以来起到美观及提供产品的使用年限。 （4）立柱：采用≥534mm×56mm×125mm，壁厚≥1.5，最厚处≥3mm。立柱两侧R10圆角，R22半圆形整体成“云朵状”，立柱内嵌入上下铸铝脚，并用高强度内六角螺丝连接，上铝铸件立柱加固造型，立柱内有长534mm×2mm厚的加强筋，材料高强度铝合金模具压铸一次成型，并装有一片长方形≥534mm×20mm装饰条。 （5）前横梁采用铝合金管≥1112mm×27mm×36mm，壁厚≥1.2mm。 （6）中横梁采用≥1179mm×25mm×25mm，壁厚≥1.0mm。 （7）后横梁：采用铝合金管≥1112mm×27mm×36mm，壁厚≥1.2mm。 （8）加强横支撑件：采用≥1063mm×30mm×60mm椭圆管，壁厚≥1.2mm。材料表面经高压静电喷涂环氧树脂防护层，耐酸碱，耐腐蚀处理。材料表面经高压静电喷涂环氧树脂防护层，耐酸碱，耐腐蚀处理。 （9）书包斗：≥540mm×340mm×160mm，采用PP材料，大型模具一次性注塑成型,波浪镂空状，上面设计有可悬挂凳子的圆形孔，并有马蹄形并穿插两条一字型加强筋，简洁时尚。 （10）产品特点：零甲醛、零污染、易擦洗、耐老化、环保、回收率高。 （11）挡水线：≥1112×54×10，厚≥1.25mm铝合金一体挡水线，俩侧均有专门配套的塑料保护套。; 单位: 张; 数量: 6; 单价: 900; 合计: 5400; 西湾小学 数量: 6; 西湾小学 单价: 900; 西湾小学 小计: 5400
5 | 边台 | 尺寸：1000*600mm*850mm 1、台面：采用12.7mm厚实芯理化板，四边加厚可视面为25mm并倒圆边，经机械打磨，表面光滑平整，无缝隙，整体美观大方；颜色：学校自选 2、结构：铝合金框架：壁厚1.3㎜的50㎜×25㎜的铝合金管，32×32×1.3㎜铝合金横梁，表面喷涂纯环氧树脂塑粉高温固化处理，耐酸耐腐蚀。 3、台身：铝木结构，背板及吊板采用18mm厚E1级优质三聚氰胺刨花板，台身板材组合采用ABS子母件连接组装而成，所有板材截面均采用全自动热溶封边机以2mm厚PVC封边条热溶封边。 4、柜门及抽屉：采用18mm厚E1级优质中密度三聚氰胺双饰面板，柜门和抽屉板面四周PVC封，圆弧拉手。 5、脚垫：采用高级ABS塑料脚垫，高低可调。 | 米 | 9 | 1250 | 11250 | 3 | 1250 | 3750 |  |  |  | 6 | 1250 | 7500 | 0 | 1250 | 0 |  | 1250 | 0
6 | 三联水嘴 | 采用实验室专用三联水嘴90度瓷质阀芯，出水嘴为铜质尖嘴，可方便连接循环等特殊用水，水管管体部分为黄铜合金制品，铜质表面经过烤漆喷涂处理，增强耐酸碱防腐蚀以及防锈性能，可360度旋转。 | 套 | 9 | 120 | 1080 | 3 | 120 | 360 |  |  |  | 6 | 120 | 720 | 0 | 120 | 0 |  | 120 | 0
7 | 化验水槽及下水系统 | 水槽：采用PP改性材料，塑料注塑模一次性成型，其规格450*350*270㎜，壁厚4mm，耐强酸强碱耐＜80℃有机溶剂并耐150℃以下高温。 下水系统：采用国际公认的韩国共聚PP材质专用连接管，配有防虹吸，防阻塞装置。。 | 套 | 9 | 350 | 3150 | 3 | 350 | 1050 |  |  |  | 6 | 350 | 2100 | 0 | 350 | 0 |  | 350 | 0
8 | 给排水设施 | PP-R，φ20、Φ25给排水管，φ50、110、φ75UPVC管 | 室 | 3 | 1000 | 3000 | 1 | 1000 | 1000 |  |  |  | 2 | 1000 | 2000 | 0 | 1000 | 0 |  | 1000 | 0
9 | 仪器柜 | 尺寸：1000mm×500mm×2000mm 1、结构：全铝合金框架，32×32×1.2mm厚铝合金方管柜架，四根立柱整体与ABS连接件连接，中间无接缝，表面经酸砂处理后喷塑；基材采用E1级16mm三聚氰胺环保刨花板芯板，可见截面均采用全自动封边机，2mm厚PVC封边处理。 2、柜门：上部为整体木门框，4mm厚透明玻璃对开门。下部为16mm厚三聚氰胺刨花板对开门（双贴面），四周PVC封边，圆弧拉手。 3、层板：上部2块活动层板，下部1块活动层板，间距可调16mm厚三聚氰胺刨花板（双贴面），铝合金加强条卡边加固，防止下弯变形。 4、脚垫：采用ABS工程塑料模具成型制作而成，高度可调。 | 张 | 40 | 950 | 38000 | 8 | 950 | 7600 | 3 | 950 | 2850 | 12 | 950 | 11400 |  | 950 | 0 | 17 | 950 | 16150
10 | 中央准备台 | 尺寸：2400mm*1200mm*800mm 1、台面：采用12.7mm厚实芯理化板，四边加厚可视面为25mm并倒圆边，经机械打磨，表面光滑平整，无缝隙，整体美观大方；颜色：学校自选 2、结构：铝合金框架：壁厚1.3㎜的50㎜×25㎜的铝合金管，32×32×1.3㎜铝合金横梁，表面喷涂纯环氧树脂塑粉高温固化处理，耐酸耐腐蚀。 3、台身：铝木结构，背板及吊板采用18mm厚E1级优质三聚氰胺刨花板，台身板材组合采用ABS子母件连接组装而成，所有板材截面均采用全自动热溶封边机以2mm厚PVC封边条热溶封边。 4、柜门及抽屉：采用18mm厚E1级优质中密度三聚氰胺双饰面板，柜门和抽屉板面四周PVC封边，圆弧拉手。 5、脚垫：采用高级ABS塑料脚垫，高低可调。 | 张 | 0 | 6000 | 0 | 0 | 6000 | 0 |  |  |  |  | 6000 | 0 |  | 6000 | 0 |  | 6000 | 0
11 | 功能室讲台 | 参数: 尺寸：1800*600*750 1、贴面材料：采用进口实木皮,优质胡桃木、樱桃木、榉木、花梨木、柚木等高级木 皮，实木皮饰面，厚度0.8mm； 2、封边用材：美国白木或与贴面相同的进口实木木材； 3、基材：采用吉林露水河高密度板,优质绿色环保产品,甲醛含量≤1.0mg/L密度≥760kg/m3,静曲张度≥ 51.2Mpa,吸水膨胀率≤8.1%. 4、油漆：面漆采用“大宝”PU聚脂漆,底漆采用PE不饱和树脂漆，符合欧洲环保要求。; 单位: 张; 数量: 2; 单价: 2000; 合计: 4000; 宋埠中学 数量: 2; 宋埠中学 单价: 2000; 宋埠中学 小计: 4000
12 | 功能室椅 | 参数: 尺寸：常规 1、面料:选用优质西皮,经液态浸色及防潮、防污等工艺处理,皮面更加柔软舒适,光泽持久性； 2、辅料:采用杜邦公司的PU成型发泡高密度海绵,表面有一层保护面,可防氧化,防碎,经过HD测试永不变形； 3、脚架：采用优质橡木制作、坚固耐用。；; 单位: 张; 数量: 6; 单价: 726; 合计: 4356; 宋埠中学 数量: 6; 宋埠中学 单价: 726; 宋埠中学 小计: 4356
13 | 功能室条桌 | 参数: 尺寸：1200*400*750 1、贴面材料：采用进口实木皮,优质胡桃木、樱桃木、榉木、花梨木、柚木等高级木 皮，实木皮饰面，厚度0.8mm； 2、封边用材：美国白木或与贴面相同的进口实木木材； 3、基材：采用吉林露水河高密度板,优质绿色环保产品,甲醛含量≤1.0mg/L密度≥760kg/m3,静曲张度≥ 51.2Mpa,吸水膨胀率≤8.1%. 4、油漆：面漆采用“大宝”PU聚脂漆,底漆采用PE不饱和树脂漆，符合欧洲环保要求。; 单位: 张; 数量: 48; 单价: 600; 合计: 28800; 宋埠中学 数量: 48; 宋埠中学 单价: 600; 宋埠中学 小计: 28800
14 | 功能室椅子 | 参数: 尺寸：常规 1、面料:选用优质西皮,经液态浸色及防潮、防污等工艺处理,皮面更加柔软舒适,光泽持久性； 2、辅料:采用杜邦公司的PU成型发泡高密度海绵,表面有一层保护面,可防氧化,防碎,经过HD测试永不变形； 3、脚架：采用优质橡木制作、坚固耐用。；; 单位: 张; 数量: 96; 单价: 290; 合计: 27840; 宋埠中学 数量: 96; 宋埠中学 单价: 290; 宋埠中学 小计: 27840
| 小计： | 合计: 272076; 钱仓中心小学 小计: 42560; 昆阳一小 小计: 2850; 郑楼小学 小计: 81320; 西湾小学 小计: 6600; 昆阳五小 小计: 73750; 宋埠中学 小计: 64996
Note on C6: Administrator: 参数有所改的
Note on H11: Administrator: 钱仓小学无仪器室