## Sheet1
2023年淳安县姜家镇高标准农田示范区建设项目（农机农艺科技创新数字大田项目）建设清单
序号 | 硬件设备 |  | 设备参数 | 单价（万元） | 数量 | 总价
1 | 四情监测设备 | 拍照式智能虫情测报灯 | 1.诱集光源：20w荧光灯，主波长365nm； | 17.2 | 1套 | 17.2
2.灯管启动时间：开机后小于5秒；
3.供电电源：AC 220V；DC 12V，320W太阳能板，100Ah电池；
4.绝缘电阻：≥2.5MΩ（有漏电保护装置）;
5.功率：整机功率≤150W，待机功率≤5W；
6.整体结构：不锈钢喷塑；
7. 虫情摄像头：≥1200W高清工业摄像机；
8. 操作屏幕：7寸电容式触摸屏；
9. 工作环境：工作环境温度：0～70℃；工作环境湿度：≤90%；
10. 光控控制：晚上自动开灯运行，白天自动关灯（待机），在夜间工作状态下，不受瞬间强光照射改变工作状态；
11. 时段控制：根据靶标害虫生活习性规律，设定工作时间段；
12. 雨控装置：雨天保护设备，雨天不工作；
13. 虫雨仓结构：将雨水自动排出，能有效将雨虫分离，使箱体内无积水;
14. 防雷装置：能够有效防止雷击;
15.虫体处理： 高温加热虫体处理仓温度控制，设备工作15分钟后加热温度达85±5℃，上下两层虫体处理仓，更有效地完成杀虫和烘干工作；高温加热虫体处理致死率不小于98%，虫体完整率不小于95%；设备接虫装置具有震动平铺功能，可防止虫体堆叠，确保虫体均匀平铺，平铺率不小于98%；
16. 联网方式：多种联网方式/4G//5G/RJ45/WIFI）可选择，可随时随地联网管理；
17.自动拍照：设备可实现自动拍照，有效像素不小于1200万，目标害虫盛发期的图片采集率在不小于80%，采集的虫体图片具备比例尺，用以判断虫体大小；
18.拍照设置：可手动设置拍照时段、拍照调频率区间；设备也可根据虫体数量自动调节拍照间隔时间；
19.数据传输：自动上传监测图片数据，数据实时传输，上传速度应≥1M/s；
20.远程功能：可实现在电脑端和手机端（安卓系统）远程监控平台对虫情自动采集系统的控制，包括但不限于指令发布执行、系统参数设置和采集信息的查询分析等；
21.昆虫识别计数：具有昆虫种类自动识别和计数功能，可识别一类以及当地二类农作物病虫害名录中80%以上的趋光性害虫种类，且每一种害虫盛发期的识别计数准确率≥80%；
22.昆虫识别种类：可定制化识别草地贪夜蛾、玉米螟、大螟、二化螟、稻纵卷叶螟、褐飞虱属、白背飞虱、粘虫、棉铃虫、金龟子、草地螟、蝼蛄、甜菜夜蛾、二点委夜蛾、茶尺蠖、小绿叶蝉、烟青虫等105种以上主要农林害虫，识别计数准确率≥90%；
23.虫情数据分析：可远程查看历史虫情发生数据曲线，协助预测害虫发生规律；可精准查看虫口爆发期对应的虫情图像；可导出相关虫情报表（日报、周报、月报或年报等）和曲线图片，方便统计汇总；可选择同一设备，对指定类型害虫数量进行历年同比分析，可按天、月进行统计；可选择同一时期，比较不同地区（设备）指定类型害虫的发生数量；
24.虫子收集储存功能：对拍完照的虫子，需要保留标本的留在储存仓内，人工定期去收集： 对于不需要标本的，虫子直接排出机器外部，避免人工去现场维护；不需要收集标本的情况下，可以不用人工去现场，只要定期去检修即可;
25.堵虫感应：设备自带自动堵虫感应装置，可通过传感器自动感应落虫通道堵虫 情况，检测到堵虫后，设备自动关闭诱虫灯，循环开/关烘干仓、震动虫体、转动履带、连续拍照后，循环检测直至堵虫排除，最后恢复正常运行，保证虫体下落通畅。保证机器正常运行，防止虫量太大造成设备堵塞故障，不能上传数据，错过虫害高峰测报，造成虫灾损失。
26.大小虫子分离：可自动根据虫子大小，把不同大小的虫子分散平铺在不同位置，避免堆叠和粘连问题，避免大虫子遮盖小虫子漏检漏报问题。
27.接虫装置自洁：设备内自带接虫履带清理电机及清理刷，运行过程种，可自动清理履带粘连的污渍，保持履带的清洁度，保证拍照背景清洁，以免影响虫体识别的准确率。
2 |  | 农情监测围栏 | 1.204不锈钢围栏，围栏高度≥1.5米，含围栏水泥基础； | 1.5 | 1套 | 1.5
2.设备安装水泥基础建设；
3.含警示牌、项目名牌；
3 | 生态沟渠智能水质监测设备 | PH水质监测传感器 | 1.传感器实时采集信息上报给智能控制柜并上报物联网系统平台，实现水质环境的自动监测，可智能启动与系统相连接的水泵等设备。 | 1.58 | 1套 | 1.58
2.直接上传此项目物联网平台和物联网手机APP云平台，可在任何一台可上网的PC端和手机APP端读取数据。
3.传感器自动模式下可设置浮动值参数上下限完成开关关联控制。
4.传感器远程控制可连接方式：负关联、正关联、双关联、不关联、多种方式可选择。
5.无线传输。
6.测量范围：0~14pH；精度：≤1%FS
高阻抗设计，抗干扰性好；数字式通讯；操作温度：0-45℃；压力：<3bar。
4 |  | 溶解氧水质传感器 | 1.传感器实时采集信息上报给智能控制柜并上报物联网系统平台，实现水质环境的自动监测，可智能启动与系统相连接的水泵等设备。 | 1.95 | 1套 | 1.95
2.直接上传此项目物联网平台和物联网手机APP云平台，可在任何一台可上网的PC端和手机APP端读取数据。
3.传感器自动模式下可设置浮动值参数上下限完成开关关联控制。
4.传感器远程控制可连接方式：负关联、正关联、双关联、不关联、多种方式可选择。
5.无线传输。
6.测量范围：0.00~20.00mg/L，温度补偿至25℃；精度：≤3%FS；分辨率： 0.01mg/L；操作温度：0~45℃；字式通讯；无需更换填充液和膜头；压力：<3bar
5 |  | 氨氮水质传感器 | 1.传感器实时采集信息上报给智能控制柜并上报物联网系统平台，实现水质环境的自动监测，可智能启动与系统相连接的水泵等设备。 | 2.85 | 1套 | 2.85
2.直接上传此项目物联网平台和物联网手机APP云平台，可在任何一台可上网的PC端和手机APP端读取数据。
3.传感器自动模式下可设置浮动值参数上下限完成开关关联控制。
4.传感器远程控制可连接方式：负关联、正关联、双关联、不关联、多种方式可选择。
5.无线传输。
6.量程：0.00~1000mg/L；准确度：≤5%FS；分辨率： 0.01mg/L；数字式通讯；样品温度：0～45℃；压力：<3bar。
6 |  | ORP水质传感器 | 传感器实时采集信息上报给智能控制柜并上报物联网系统平台，实现水质环境的自动监测，可智能启动与系统相连接的水泵等设备。 | 2.16 | 1套 | 2.16
直接上传此项目物联网平台和物联网手机APP云平台，可在任何一台可上网的PC端和手机APP端读取数据。
传感器自动模式下可设置浮动值参数上下限完成开关关联控制。
传感器远程控制可连接方式：负关联、正关联、双关联、不关联、多种方式可选择。
测量范围：-1000~1000mv
测量精度：≤1%FS
分辨率：1mv
数字式通讯，IP68防护
压力：<3bar
7 |  | 物联采集传输柜 | 人机界面：≥7寸安卓彩色触控屏，支持数据查看、历史数据曲线分析、超限报警信息、参数频段、传感器注册、控制关联等功能，app支持远程自动升级 | 2.98 | 1套 | 2.98
联网模式：支持4G，RJ45有线网接入，也可通过定制DTU支持5G网络接入；实时上报传感器数据信息，控制运行状态信息等。
传感器接入数量：1-32个
传感器类型：根据实际传感器类型设置，包括水质参数如水温，溶解氧，电导，pH等，养殖参数如氨气，硫化氢等。
传感器支持有线/无线传感器接入，无线接入采用GFSK的调制方式，中心频率470MHz，视距可靠传输距离可达1000米；有线接入采用RS485，最大连线距离100米；
支持24路输出控制，其中12路支持正反转控制，对应可关联或不关联相应传感器，实现自动或手动控制。
根据关联传感器数据信息，可智能启动与水泵开关。
扩展1路标准modBus接口，可定制第三方设备接入
整机待机功耗：＜10W
8 |  | 流量卡 | 包含三年的数据流量费用 | 0.18 | 1张 | 0.18
9 |  | 引水管及附件 | 引水管、转接头、潜水泵等检测吸排水系统 | 0.5 | 1批 | 0.5
10 |  | 物联采集传输柜基础及支架 | 根据物联采集传输柜尺寸定制，含固定支架 | 0.13 | 1个 | 0.13
11 | 非粮化AI可视化监测设备 | 农情灾情监测系统球机摄像头 | 像素:球机像素≥400万; | 0.38 | 4台 | 1.52
直径:球机直径8寸;
红外距离:≥200米红外照射距离;
变焦:≥32倍光学变焦;
支持音频:支持现场音频拾取与输出;
支持报警:支持球机报警信号输入与输出;
侦测功能:包括区域入侵侦测、越界侦测、进入区域侦测 、离开区域侦测、徘徊侦测、人员聚集侦测 、快速移动侦测、停车侦测、物品遗留侦测 、物品拿取侦测、音频异常侦测、移动侦测、视频遮挡侦测;
跟踪功能:手动跟踪、全景跟踪、事件跟踪；支持多场景巡航跟踪;
转角测量:水平自转角350°,垂直转角120°,水平移动距离3m,垂直移动1.5m;
编码方式:支持H.265/H.264/MJPEG等编码方式;
内置存储卡:最大支持256GB Micro SD卡;
电源:AC24V,40Wmax(其中加热6Wmax,红外12Wmax);
抓图上传:支持定时抓图、报警联动抓图上传功能;
断电保护:断电记忆功能;
农情灾情监测:通过农情灾情球机摄像头，在可监控范围通过内置AI算法自动分析作物营养(叶绿素，氮，磷，钾)含量，并且在系统中显示，并能对农作物产量进行准确预测;
高温高湿工作:在温度55℃,湿度95%RH的条件下，待温湿度稳定15min后试验，持续48h,试验结束后在常温下恢复2h,产品材料无变形。产品能正常工作;
低温工作:在-40℃环境中，带电正常工作放置24小时，试验后产品材料无变形。产品能正常工作;
交变湿热:工作情况下，常温降至(半小时内)25 ℃,保持 (1小时内),升至55℃ 98%RH(1小时内),保持半小时；循环12次；此过程产品功能正常工作;
浪涌(冲击) 抗扰度试:Line to line:±1KV,line to earth:±2KV 试验过程中样品功能正常;
静电放电抗扰度:接触放电±4KV,空气放电±8KV。
12 |  | 2盘位8路网络视频录像机 | 1U 380小机箱，8路H.265、H.264混合接入， | 0.1 | 1台 | 0.1
80M接入/80M存储/80M转发，1个HDMI、1个VGA，同源输出，HDMI支持4K，VGA支持2K显示，4路1080P解码，1个千兆网口/2个USB2.0，Smart 2.0/ANR/智能检索/浓缩播放/车牌检索/人脸检索/热度图/客流量统计/分时段回放/超高倍速回放/双系统备份
13 |  | 识别组件 | 基于非粮化AI主要粮食农作物识别组件，以图像识别技术，搭建非粮化可视识别组件。非粮化AI可视识别组件主要采用图像处理深度学习的方式对农作物图像进行识别。将拍摄的苗情种植图像数据放入卷积神经网络中，提取其图像特征信息，不断迭代模型，最终训练出AI非粮化识别组件。 | 5 | 1套 | 5
14 |  | 监控视频存储硬盘 | 8TB 监控级 接口SATA 转速7200 缓存64M 3.5寸 | 0.098 | 2个 | 0.196
15 |  | 配电箱及抱箍 | 防水箱300*200*150 | 0.0335 | 4套 | 0.134
16 |  | 室外球机电源防雷器 | 室外球机使用防浪涌 | 0.05 | 4个 | 0.2
17 |  | 交换机 | 8口 1000M自适应RJ45端口 | 0.03 | 4个 | 0.12
18 |  | 光纤收发器 | 单模单纤 | 0.0255 | 4对 | 0.102
19 |  | 摄像机立杆基础（含避雷针、地笼） | 球机立杆6米 材料直径：140mm,厚3.5mm 热镀锌管（含：地笼、避雷针、镙丝） | 0.38 | 4套 | 1.52
20 |  | 建设附件及辅材 | 电源、插线板、PVC管、网线、电源线、光纤、尾纤、跳线、终端盒、ODF、缆标识牌及附件 | 0.2 | 4批 | 0.8
21 |  | 网络链路 | 网络链路接入 | 0.48 | 3年 | 1.44
22 | 智能节水灌溉设备 | 智能远程控制柜 | 输入电压：AC220V/AC380V±20%,50Hz能正常工作； | 2.98 | 2套 | 5.96
外壳材质：铝合金或不锈钢(定制),防尘防静电；
功耗：功率200mw，接收电流<45mA,发射电流<200mA,会自动进入休眠状态；
面板功能：≥7寸触摸屏，安卓系统，查看数据配置传感器。运行指示灯、警告指示灯、启动按钮、停止按钮、手/自动切换按钮等；
数据采集：可接入至少32路传感器数据，可采集空气温度、空气湿度、露点、土壤温度、土壤水分、光照强度、土壤盐分、土壤水势、土壤热通量、PM2.5、果实膨大、茎秆微变化、叶面温度、叶面湿度、水质pH值等实时数据；
数据存储：≥128M内存；
通讯：设备可通过网线、GPRS、4G、NBIOT的方式进行通讯，上传测量数据和远程设置功能。当出现网络故障时，后台将存储数据，网络恢复后，缓存数据将自动补发。
位置信息：内置GPS或北斗模块，实时采集GPS或北斗信息，设备位置信息上传到系统；
异常报警：传感器数据超出预设的上限或下限、传感器被移位(内置GPS或北斗,移位超过100米),将通过手机或Web端进行报警，提醒用户处理异常情况，设备本身可以提供LED灯提示及语音提示；
软件升级：系统支持从服务端后台对控制终端进行远程智能在线升级；
网络：采用GFSK的调制方式，视距可靠传输距离可达2000m，载频490MHz，提供32个信道，接口/信道速率：
1200/2400/4800/9600/19200/38400bps；
控制对象：卷被/卷膜电机、上/下通风电机、灌溉设备（水泵、电磁阀等)、照明设备、雾化降温、天窗等；
控制路数：支持无线控制，16路继路器，最大扩容256路
控制内容：系统根据实时环境情况产生环境预警事件，系统将自动发出后台指令，远程将温室内的通风，灌溉，卷膜等环境调控设备按照预先设定自动、智能、有序、依次开启；
控制模式：控制模式包含：手/自动模式、定时模式、参数模式三种控制方式，可通过网页、客户端及APP等方式进行远程设置；
传感器技术要求：
（1）土壤温度水分盐分三合一传感器，其中土壤温度测量范围： -40~100℃,分辨率：0.1℃,精度：0.1℃; 土壤水分测量范围：0～100%,分辨率：0.1%,精度：±2%;土壤盐分测量范围：0～23ms/Cm,分辨率：0.01ms/Cm,精度：±2%(三合一传感器材质PCB)；
（2）土壤水势测量范围：-100kPa～0,测量精度：0.25kPa,0.5%FS。
23 |  | 智能远程控制柜基础及支架 | 根据智能远程控制柜尺寸定制，含固定支架 | 0.1 | 2项 | 0.2
24 | 农事服务决策指挥中心设备 | LED显示单元 | 产品类别：室内小间距全彩LED | 0.89 | 7.99㎡ | 7.1111
像素结构：1R1G1B
封装方式：SMD
像素间距：≤1.86mm
维护方式：完全前维护
像素密度：≥288906 点/㎡
白平衡亮度：500 cd/㎡
色温：3000-10000 K可调
可视角：160°(H)/160°(V)
对比度：3000：1
色度均匀性：± 0.003Cx，Cy之内
亮度均匀性：≥ 97％
驱动方式：恒流驱动
换帧频率：60 Hz
刷新率：3840 Hz
灰度等级：最大支持16 bit
峰值功耗：≤450W/㎡
平均功耗：≤150W/㎡
25 |  | LED控制器 | 采用1U半宽机架式设计，前面板具备全彩OLED非触摸屏; | 0.95 | 1套 | 0.95
支持3路HDMI视频信号输入，4路网口带载输出，带载高达260万像素;
支持视频信号输入全屏缩放及自定义缩放.支持任意切换，拼接;
支持多窗口显示：信源窗口*3、图片窗口*2、滚动文字窗口*1、底图窗口*1;
视频输入接口：HDMI1.4*3
视频输入分辨率（HDMI）：总分辨率不超过260W@60，可自定义分辨率，最大支持分辨率：2048*1269@60Hz，最小支持分辨率：320*180@60Hz
视频输入极限宽度（HDMI）：320~4096
视频输入极限高度（HDMI）：180~4096
LED带载输出分辨率：单网口带载65W，最大带载260万像素，可自定义分辨率
视频输出极限宽度：320~5120
视频输出极限高度：180~5120
音频输入接口：HDMI内嵌*3
音频输出接口：LINE OUT 3.5mm*1
遥控器：支持红外遥控器
其他接口：HDMI1.4*1（视频预监输出）、10M/100M/1000M自适应以太网口*2（管理使用）、IR输入*1、串口*1、RS485*1、USB 2.0*1
26 |  | 拼接屏安装支架及附件 | 厚度：箱体屏幕支架 150mm，模组支架屏幕 126.5mm | 0.15 | 7.99㎡ | 1.1985
弧度：0°
材料：SPCC 高强度钢板
表面处理：静电喷塑
27 |  | 室内LED 配电柜 | 输入电压：380V | 0.95 | 1台 | 0.95
输出电压：220V
额定功率：10KW
输出回路：3个单相回路（AC220V）
每路输出最大带载功率：≤3.33KW
回路状态监测：单回路
远程控制：有
计划任务上电：有
分步逐级上电：有
温度检测：有
逻辑联动控制：有
主断路器：25A塑壳断路器*1
交流接触器：32A交流接触器*1
子断路器：40A微型1P断路器*3
照明检修插座断路器：16A 1P+N微型漏电保护断路器*1
控制回路断路器：10A微型1P断路器*1
零地排：8位铜排*2
输出接线端子：火零地接线端子*3组
PLC控制器：PLC控制器*1
PLC控制电源模块：DC24V电源*1
串口服务器：RS232-网口转换器*1
28 |  | 大屏控制管理组件 | 显示模式的任意调用和保存，显示屏参数检测和调整功能。基于多种电脑操作系统，有中英文界面。可管理和展示物联网所有的数据和视频，并在软件上根据所采集到的数据进行远程设备控制，通过组件完成对农业气象数据、土壤墒情数据、虫害监控、作物苗情灾情、农田资源信息等数据的采集和分析。 | 1.5 | 1套 | 1.5
29 |  | HDMI铜线视频线 | 支持HDMI 1080P60Hz型号稳定传输。; | 0.05 | 1套 | 0.05
即插即用，无需驱动程序。;
线缆类型（音视频线）：铜缆
视频版本：HDMI 1.3
支持最大分辨率：1080P 60Hz
接口类型：HDMI
30 |  | LED网络跳线 | 支持10/100/1000兆以太网信号传输。; | 0.015 | 4套 | 0.06
含铜量超过99.95%的无氧铜芯，直流电阻小，信号衰减小。
加长护套网尾，防滑抗拉，保证一定范围内的弯曲半径。
线缆类别（网线）：CAT 5E 非屏蔽
线缆长度：10m
31 |  | 工作站 | CPU 8核，≥2.3GHz | 0.68 | 1台 | 0.68
内存 DDR4, ≥8GB
存储 1个≥256GB SSD
硬盘接口 2个SATA接口，支持3.5寸硬盘，2.5寸硬盘
网络控制器 标配2个RJ45千兆以太网口（10M/100M/1000M自适应）
USB接口 前置：2个USB3.0，2个USB2.0
后置：2个USB3.0，2个USB2.0
显示接口 1×VGA接口
1×HDMI接口
音频接口 前置：1×MIC接口，1×耳机接口
后置：1×IN接口，1×OUT接口，1×MIC接口
其他接口 1×DB9接口
扩展插槽 1×PCI-E3.0 x8 in x16 Slot
1×PCI-E3.0 x4 in x8 Slot
集成显卡；
显示器 ≥21.5英寸 1920*1080
键鼠 1套
光驱 1个光驱
含操作系统
32 |  | 专业音箱 | 类型 被动两分频全频 | 0.525 | 2只 | 1.05
单元组成 LF:1×10″(310mm)/3″(75mm)Voice-coil
\HF:1×1″(25mm)exit/1.75″(44mm)Voice-coil
频率响应（+/-5dB) 60-20000Hz
覆盖角度 90°H×60°V(可旋转)
灵敏度（1m/1W） 100dB
输出声压级 126.5dB continuous/132.5dB peak
额定阻抗 4 Ohm
功率 350W AES / 1800W PEAK
推荐放大器功率 700W-900W@4Ω
分频点 1900Hz
输入连接器 2×Agasound NL4MP
吊装 M8螺丝吊装
33 |  | 定阻功放（带前级放大） | 1．8欧姆立体声功率：2X1000W | 0.635 | 1台 | 0.635
2．4欧姆立体声功率：2X1500W
3．频响：20Hz-20KHz±1dB
4．总谐失真：≤0.5%
5．信噪比：≥97dB
6．输入灵敏度：0.775V
7．输入阻抗：20kΩ 平衡/10kΩ 不平衡
8．阻尼因数：≥220
9．电压增益：36.2dB
10．分离度：66dB
11．增益控制电位器增益控制
12．工作模式立体声 并接
13．过载保护一具有输出电流保护功能。当放大器通道输出电流超过其规定的峰值电流输出时，电流将受到保护器限制在规定范围内工作如果放大器通道的电流输出超过其规定的峰值电流输出，例如:输出短电路。在这种情况下，放大器将被禁用(静音)为1000ms，短路状态消失后，自动重新启动。
14．过压/欠压保护一当工作电压超过允许最高工作电压上限或低于允许最低工作电压下限时，电源进入保护模式，关闭电源供应。
15．温度保护一完善的温度保护取样，同时监控功放散热器和电源器温度：当散热器工作温度超过限定温度值时，输出功率将受到限制：当电源器工作温度超过限定温度值时，输出将会关闭，当温度恢复至限定值以内，将自动重启。
16．功放功率可以在200W--600W按实际使用来选择功率输出。
34 |  | 无线话筒 | 载波频率范围:520HZ-960MHz(取决于适用的国家规范) | 0.392 | 1套 | 0.392
频宽度:2X32MHZ
调制方式:FM调频最大频偏:土45KHZ
频率响应:50Hz-15KHZ
信噪比(S/N):>105dB(A)
失真度(1KHz):<0.3%
工作距离:100米(理想环境下)
接收器
振荡模式:数字频率合成器杂散抑制:Z80dB镜象抑制:三80dB灵敏度:5dBuV音频输出电平:平衡输出XLRoutputjack):
手持式发射器
RF功率输出:最大30mw(取决于适用的国家规范)振荡模式:数字频率合成器发射频率稳定度:<30ppm动态范围:=100dB(A)频率响应:50Hz-15KHZ最大输入声压:130dBSPL话筒拾音头:动圈式电源:2节(1.57)AA型电池
400mV
非平衡输出(1/4”output
35 |  | 音箱线 | 无氧铜1.5平方 | 0.00065 | 100米 | 0.065
36 | 配套基础建设 | 集成服务 | 遵循浙江乡村大脑规范标准，实现高标准农田生产作业环境数据的统一采集、远程监测；实时接收并展示从高标准农田现场传回的数据、图像、视频等信息，实现农业数据的统一接入和数据共享，为姜家镇高标农数据提供标准支撑。 | 5.1 | 1项 | 5.1
制定统一接口标准，符合浙江乡村大脑（浙农田）基本要求，为后续应用系统建设提供接口开发，满足涉农数据归集及业务应用需要。同时为后续系统接入提供技术支撑。根据《浙江省农业农村厅办公室关于做好“浙江乡村大脑”全省贯通工作的通知》、浙江省农田建设要求等，本项目数据对接浙江乡村大脑（浙江省数字三农协同应用平台）、浙农田、杭州乡村大脑工作台等。
37 |  | 通网通电建设安装施工费 | 所有设备通网通电全部施工。四情监测设备，生态沟渠智能水质监测设备，非粮化AI可视化监测设备，智能节水灌溉设备，农事服务决策指挥中心设备等设备及附属设施安装调试。 | 6.9364 | 1项 | 6.9364
总计 | [5 empty] | 75