## 扉-2 招标控制价扉页
|  | 宁波工程学院风华校区教学区电力扩容工程 |  |  |  | 工程
招 标 控 制 价
招标控制价 | （小写）： |  | 3009877元
| （大写）： |  | 叁佰万玖仟捌佰柒拾柒元整
招 标 人： |  |  |  | 造价咨询人：
| (单位盖章) |  |  |  | (单位盖章)
法定代理人 或其授权人： |  |  |  | 法定代理人 或其授权人：
| (签字或盖章) |  |  |  | (签字或盖章)
编 制 人： |  |  |  | 复 核 人：
| (造价人员签字盖专用章) |  |  |  | (造价工程师签字盖专用章)
编 制 时 间： |  |  |  | 复 核 时 间：

## 表10.2.2-12 招标控制价费用表（工程造价金额取整、含暂
【表10.2.2-12】
招标控制价费用表
工程名称：宁波工程学院风华校区教学区电力扩容工程 |  |  |  |  | 第 1 页 共 1 页
序号 | 工程名称 | 金额(元) | 其中：（元） |  |  |  | 备注
|  |  | 暂估价 | 安全文明施工基本费 | 规费 | 税金
1 | 单项工程 | 3009877.13 |  | 29274.74 | 54856.8 | 248521.97
1.1 | 通用安装工程 | 1910228.11 |  | 1531.89 | 1723.15 | 157725.26
1.2 | 市政工程 | 1099649.02 |  | 27742.85 | 53133.65 | 90796.71
合计 |  | 3009877 |  | 29274.74 | 54856.8 | 248521.97

## 表10.2.2-13 单位工程招标控制价费用表【通用安装工
【表10.2.2-13】
单位工程招标控制价费用表
工程名称：单项工程-通用安装工程 |  |  | 标段： |  | 第 1 页 共 1 页
序号 | 费用名称 | 计算公式 |  | 费率(%) |  | 金额（元） | 备注
1 | 分部分项工程费 | ∑（分部分项工程数量×综合单价） |  |  |  | 1748571.66
1.1 | 其中：人工费+机械费 | ∑分部分项（人工费+机械费） |  |  |  | 18611.26
2 | 措施项目费 |  |  |  |  | 2208.04
2.1 | 施工技术措施项目 | ∑（技术措施工程数量×综合单价） |  |  |  | 651.77
2.1.1 | 其中：人工费+机械费 | ∑技措项目（人工费+机械费） |  |  |  | 138.96
2.2 | 施工组织措施项目 | 按实际发生项之和进行计算 |  |  |  | 1556.27
2.2.1 | 其中：安全文明施工基本费 |  |  |  |  | 1531.89
3 | 其他项目费 | 3.1+3.2+3.3+3.4+3.5
3.1 | 暂列金额 | 3.1.1+3.1.2+3.1.3
3.1.1 | 标化工地增加费 | 按招标文件规定额度列计
3.1.2 | 优质工程增加费 | 按招标文件规定额度列计
3.1.3 | 其他暂列金额 | 按招标文件规定额度列计
3.2 | 暂估价 | 3.2.1+3.2.2+3.2.3
3.2.1 | 材料（工程设备）暂估价 | 按招标文件规定额度列计(或计入综合单价)
3.2.2 | 专业工程暂估价 | 按招标文件规定额度列计
3.2.3 | 专项技术措施暂估价 | 按招标文件规定额度列计
3.3 | 计日工 | ∑计日工（暂估数量×综合单价）
3.4 | 施工总承包服务费 | 3.4.1+3.4.2
3.4.1 | 专业发包工程管理费 | ∑专业发包工程（暂估金额×费率）
3.4.2 | 甲供材料设备管理费 | 甲供材料暂估金额×费率+甲供设备暂估金额
3.5 | 建筑渣土处置费 | 按招标文件规定额度列计
4 | 规费 | 计算基数×费率 |  | 9.19 |  | 1723.15
5 | 安全文明施工标准提升增加费 | 计算基数×费率 |  | 0 |  |  | 市建管〔2021〕64
6 | 税前总造价 | 1+2+3+4+5 |  |  |  | 1752502.85
7 | 增值税 | 计算基数×费率 |  | 9 |  | 157725.26
招标控制价合计 |  | 6+7 |  |  |  | 1,910,228.11

## 表10.2.2-16 分部分项工程清单与计价表【通用安装工
【表10.2.2-16】
分部分项工程清单与计价表
单位（专业）工程名称：单项工程-通用安装工程 |  |  |  | 标段： |  |  |  | 第 1 页 共 2 页
序号 | 项目编码 | 项目名称 | 项目特征 | 计量单位 | 工程量 | 金额（元） |  |  |  |  | 备注
[6 empty] | 综合单价 | 合价 | 其中
[8 empty] | 人工费 | 机械费 | 暂估价
|  | 高压电缆 |  |  |  |  | 157109.08 | 4640.24 | 1632.4
1 | 030408001001 | 电力电缆 | 排管内铜芯电力电缆敷设 ZC-YJV22-8.7/15kV-3×120 | m | 440 | 348.53 | 153353.2 | 4215.2 | 1632.4
2 | 030408006001 | 电力电缆头 | 3*120户内冷缩式电力电缆终端头制作、安装 | 个 | 4 | 938.97 | 3755.88 | 425.04
|  | 设备 |  |  |  |  | 1427175.82 | 3551.02 | 1174.56
3 | 030402018001 | 组合型成套箱式变电站 | 教一教二1#2#箱变 详见图纸设计及要求 | 台 | 1 | 694587.91 | 694587.91 | 1775.51 | 587.28
4 | 030402018002 | 组合型成套箱式变电站 | 教三教四3#4#箱变 详见图纸设计及要求 | 台 | 1 | 694587.91 | 694587.91 | 1775.51 | 587.28
5 | 03B001 | 教一、教二箱变护栏 17900*7400 | 教一、教二箱变护栏 17900*7400 | 项 | 1 | 18000 | 18000
6 | 03B002 | 教三、教四箱变护栏 10700*13900 | 教三、教四箱变护栏 10700*13900 | 项 | 1 | 20000 | 20000
|  | 调试 |  |  |  |  | 14286.76 | 8381 | 2538.28
7 | 030414002001 | 送配电装置系统 | 送配电装置系统调试 10kV以下交流供电断路器 | 系统 | 4 | 1190.38 | 4761.52 | 2898 | 747.2
8 | 030414001001 | 电力变压器系统 | 电力变压器系统调试 10kV以下变压器(容量kV·A以下)2000 | 系统 | 4 | 2381.31 | 9525.24 | 5483 | 1791.08
本页小计 | [6 empty] | 1598571.66 | 16572.26 | 5345.24
【表10.2.2-16】
分部分项工程清单与计价表
单位（专业）工程名称：单项工程-通用安装工程 |  |  |  | 标段： |  |  |  | 第 2 页 共 2 页
序号 | 项目编码 | 项目名称 | 项目特征 | 计量单位 | 工程量 | 金额（元） |  |  |  |  | 备注
[6 empty] | 综合单价 | 合价 | 其中
[8 empty] | 人工费 | 机械费 | 暂估价
|  | 其他 |  |  |  |  | 150000
9 | 03B003 | 破、修大理石及沥青路面 | 破、修大理石及沥青路面 | 项 | 1 | 150000 | 150000
本页小计 | [6 empty] | 150000
合 计 | [6 empty] | 1748571.66 | 16572.26 | 5345.24

## 表10.2.2-16 施工技术措施项目清单与计价表【通用安
【表10.2.2-16】
施工技术措施项目清单与计价表
单位（专业）工程名称：单项工程-通用安装工程 |  |  | 标段： | [5 empty] | 第 1 页 共 1 页
序号 | 项目编码 | 项目名称 | 项目特征 | 计量单位 | 工程量 | 金额（元） |  |  |  |  | 备注
[6 empty] | 综合单价 | 合价 | 其中
[8 empty] | 人工费 | 机械费 | 暂估价
|  | [请输入分部名称] |  |  |  |  | 651.77 | 165.72
1 | 031301017001 | 脚手架搭拆 | 脚手架搭拆费第四册 | 项 | 1 | 651.77 | 651.77 | 165.72
本页小计 | [6 empty] | 651.77 | 165.72
合 计 | [6 empty] | 651.77 | 165.72

## 表10.2.2-13 单位工程招标控制价费用表【市政工程】
【表10.2.2-13】
单位工程招标控制价费用表
工程名称：单项工程-市政工程 |  |  | 标段： |  | 第 1 页 共 1 页
序号 | 费用名称 | 计算公式 |  | 费率(%) |  | 金额（元） | 备注
1 | 分部分项工程费 | ∑（分部分项工程数量×综合单价） |  |  |  | 922818.31
1.1 | 其中：人工费+机械费 | ∑分部分项（人工费+机械费） |  |  |  | 283379.47
2 | 措施项目费 |  |  |  |  | 32900.35
2.1 | 施工技术措施项目 | ∑（技术措施工程数量×综合单价）
2.1.1 | 其中：人工费+机械费 | ∑技措项目（人工费+机械费）
2.2 | 施工组织措施项目 | 按实际发生项之和进行计算 |  |  |  | 32900.35
2.2.1 | 其中：安全文明施工基本费 |  |  |  |  | 27742.85
3 | 其他项目费 | 3.1+3.2+3.3+3.4+3.5
3.1 | 暂列金额 | 3.1.1+3.1.2+3.1.3
3.1.1 | 标化工地增加费 | 按招标文件规定额度列计
3.1.2 | 优质工程增加费 | 按招标文件规定额度列计
3.1.3 | 其他暂列金额 | 按招标文件规定额度列计
3.2 | 暂估价 | 3.2.1+3.2.2+3.2.3
3.2.1 | 材料（工程设备）暂估价 | 按招标文件规定额度列计(或计入综合单价)
3.2.2 | 专业工程暂估价 | 按招标文件规定额度列计
3.2.3 | 专项技术措施暂估价 | 按招标文件规定额度列计
3.3 | 计日工 | ∑计日工（暂估数量×综合单价）
3.4 | 施工总承包服务费 | 3.4.1+3.4.2
3.4.1 | 专业发包工程管理费 | ∑专业发包工程（暂估金额×费率）
3.4.2 | 甲供材料设备管理费 | 甲供材料暂估金额×费率+甲供设备暂估金额
3.5 | 建筑渣土处置费 | 按招标文件规定额度列计
4 | 规费 | 计算基数×费率 |  | 18.75 |  | 53133.65
5 | 安全文明施工标准提升增加费 | 计算基数×费率 |  | 0 |  |  | 市建管〔2021〕64
6 | 税前总造价 | 1+2+3+4+5 |  |  |  | 1008852.31
7 | 增值税 | 计算基数×费率 |  | 9 |  | 90796.71
招标控制价合计 |  | 6+7 |  |  |  | 1,099,649.02

## 表10.2.2-16 分部分项工程清单与计价表【市政工程】
【表10.2.2-16】
分部分项工程清单与计价表
单位（专业）工程名称：单项工程-市政工程 |  |  |  | 标段： |  |  |  | 第 1 页 共 4 页
序号 | 项目编码 | 项目名称 | 项目特征 | 计量单位 | 工程量 | 金额（元） |  |  |  |  | 备注
[6 empty] | 综合单价 | 合价 | 其中
[8 empty] | 人工费 | 机械费 | 暂估价
|  | 排管 |  |  |  |  | 728287.79 | 175713.06 | 108765.83
1 | 040804001001 | 配管 | 电缆保护管铺设 CPVC∅160 | m | 3988 | 45.04 | 179619.52 | 21256.04 | 7976
2 | 040501008001 | 水平导向钻进 | 水平定向钻牵引管道 MPP∅160 | m | 532 | 441.26 | 234750.32 | 72719.08 | 90987.96
3 | 040501004001 | 热熔接口 | 热熔接口 管径(mm以内)DN250 | m | 88.67 | 49.67 | 4404.24 | 839.7
4 | 030413004001 | 管道包封 | 钢筋混凝土包封 排管外混凝土包封三层 | m | 26.1 | 828.96 | 21635.86 | 6383.02 | 497.21
5 | 030413004002 | 管道包封 | 钢筋混凝土包封 排管外混凝土包封双层 | m | 263.45 | 798.24 | 210296.33 | 57218.71 | 5018.72
6 | 030413004003 | 管道包封 | 钢筋混凝土包封 排管外混凝土包封单层 | m | 21.89 | 779.63 | 17066.1 | 4179.9 | 417
7 | 040305001001 | 垫层 | 垫层混凝土 泵送商品混凝土 C20 | m3 | 62.36 | 497.24 | 31007.89 | 2070.98 | 778.25
8 | 040305001002 | 垫层 | 碎石垫层 | m3 | 62.36 | 272.04 | 16964.41 | 4015.98
9 | 040101001001 | 挖一般土方 | 挖一般土方（人机综合） | m3 | 889.52 | 5.14 | 4572.13 | 1779.04 | 1939.15
10 | 040103001001 | 回填方 | 机械 填土夯实槽、坑 | m3 | 528.23 | 15.09 | 7970.99 | 5250.61 | 1151.54
|  | 电缆井 |  |  |  |  | 142559.8 | 38085.16 | 5512.36
本页小计 | [6 empty] | 728287.79 | 175713.06 | 108765.83
【表10.2.2-16】
分部分项工程清单与计价表
单位（专业）工程名称：单项工程-市政工程 |  |  |  | 标段： |  |  |  | 第 2 页 共 4 页
序号 | 项目编码 | 项目名称 | 项目特征 | 计量单位 | 工程量 | 金额（元） |  |  |  |  | 备注
[6 empty] | 综合单价 | 合价 | 其中
[8 empty] | 人工费 | 机械费 | 暂估价
11 | 040504001001 | 砌筑井 | 电缆井1015,满足图纸及验收要求 | 座 | 12 | 7907.03 | 94884.36 | 25439.76 | 3749.76
12 | 040504001002 | 砌筑井 | 电缆井2020,满足图纸及验收要求 | 座 | 4 | 11918.86 | 47675.44 | 12645.4 | 1762.6
|  | 高压箱式变电站基础 2座 |  |  |  |  | 23973.7 | 7100.65 | 613.46
13 | 040101001006 | 挖一般土方 | 挖一般土方（人机综合） | m3 | 53.02 | 5.14 | 272.52 | 106.04 | 115.58
14 | 040103001004 | 回填方 | 机械 填土夯实槽、坑 | m3 | 53.02 | 15.09 | 800.07 | 527.02 | 115.58
15 | 040305001004 | 垫层 | 碎石垫层 | m3 | 9.17 | 255.61 | 2343.94 | 706 | 18.52
16 | 040305001003 | 垫层 | 垫层混凝土 泵送商品混凝土 C20 | m3 | 1.62 | 497.24 | 805.53 | 53.8 | 20.22
17 | 040901001001 | 现浇构件钢筋 | 现浇钢筋混凝土池 独立设备基础(体积)5m3以内 | t | 14.062 | 471.25 | 6626.72 | 486.26 | 7.03
18 | 010404001003 | 垫层 | 垫层砂 | m3 | 0.67 | 252.7 | 169.31 | 48.54 | 1.35
19 | 041102002001 | 基础模板 | 混凝土基础垫层木模 | m2 | 3.28 | 31.94 | 104.76 | 38.93 | 1.77
20 | 041102002002 | 基础模板 | 设备基础(单体在5m3以内)复合木模 | m2 | 99.76 | 66.98 | 6681.92 | 2994.8 | 145.65
21 | 040901001002 | 现浇构件钢筋 | 普通钢筋制作、安装 圆钢 | t | 0.17 | 5292.57 | 899.74 | 216.77 | 6.62
22 | 040901001003 | 现浇构件钢筋 | 普通钢筋制作、安装 带肋钢筋 | t | 0.426 | 4810.34 | 2049.2 | 369.27 | 10.4
23 | 030409002001 | 接地母线 | 埋地接地母线 镀锌扁钢40*4 | m | 45 | 39.53 | 1778.85 | 1152 | 45.9
本页小计 | [6 empty] | 165092.36 | 44784.59 | 6000.98
【表10.2.2-16】
分部分项工程清单与计价表
单位（专业）工程名称：单项工程-市政工程 |  |  |  | 标段： |  |  |  | 第 3 页 共 4 页
序号 | 项目编码 | 项目名称 | 项目特征 | 计量单位 | 工程量 | 金额（元） |  |  |  |  | 备注
[6 empty] | 综合单价 | 合价 | 其中
[8 empty] | 人工费 | 机械费 | 暂估价
24 | 030409001001 | 接地极 | 角钢接地极普通土 镀锌角钢50*5*2500 | 根 | 8 | 154.01 | 1232.08 | 269.2 | 91.44
25 | 030414011001 | 接地装置 | 独立接地装置6根接地极以内一组调试 | 系统 | 2 | 104.53 | 209.06 | 132.02 | 33.4
|  | 变压器及低压柜箱式变电站基础 2座 |  |  |  |  | 27997.02 | 8241.79 | 720.71
26 | 040101001007 | 挖一般土方 | 挖一般土方（人机综合） | m3 | 68.83 | 5.14 | 353.79 | 137.66 | 150.05
27 | 040103001005 | 回填方 | 机械 填土夯实槽、坑 | m3 | 68.83 | 15.09 | 1038.64 | 684.17 | 150.05
28 | 040305001005 | 垫层 | 碎石垫层 | m3 | 12.37 | 255.61 | 3161.9 | 952.37 | 24.99
29 | 040305001006 | 垫层 | 垫层混凝土 泵送商品混凝土 C20 | m3 | 1.88 | 497.24 | 934.81 | 62.43 | 23.46
30 | 040901001004 | 现浇构件钢筋 | 现浇钢筋混凝土池 独立设备基础(体积)5m3以内 | t | 16.319 | 471.25 | 7690.33 | 564.31 | 8.16
31 | 010404001006 | 垫层 | 垫层砂 | m3 | 1.21 | 252.7 | 305.77 | 87.66 | 2.44
32 | 041102002003 | 基础模板 | 混凝土基础垫层木模 | m2 | 3.8 | 31.94 | 121.37 | 45.11 | 2.05
33 | 041102002004 | 基础模板 | 设备基础(单体在5m3以内)复合木模 | m2 | 115.8 | 66.98 | 7756.28 | 3476.32 | 169.07
34 | 040901001005 | 现浇构件钢筋 | 普通钢筋制作、安装 圆钢 | t | 0.197 | 5292.57 | 1042.64 | 251.2 | 7.67
35 | 040901001006 | 现浇构件钢筋 | 普通钢筋制作、安装 带肋钢筋 | t | 0.493 | 4810.34 | 2371.5 | 427.34 | 12.03
36 | 030409002002 | 接地母线 | 埋地接地母线 镀锌扁钢40*4 | m | 45 | 39.53 | 1778.85 | 1152 | 45.9
本页小计 | [6 empty] | 27997.02 | 8241.79 | 720.71
【表10.2.2-16】
分部分项工程清单与计价表
单位（专业）工程名称：单项工程-市政工程 |  |  |  | 标段： |  |  |  | 第 4 页 共 4 页
序号 | 项目编码 | 项目名称 | 项目特征 | 计量单位 | 工程量 | 金额（元） |  |  |  |  | 备注
[6 empty] | 综合单价 | 合价 | 其中
[8 empty] | 人工费 | 机械费 | 暂估价
37 | 030409001003 | 接地极 | 角钢接地极普通土 镀锌角钢50*5*2500 | 根 | 8 | 154.01 | 1232.08 | 269.2 | 91.44
38 | 030414011002 | 接地装置 | 独立接地装置6根接地极以内一组调试 | 系统 | 2 | 104.53 | 209.06 | 132.02 | 33.4
本页小计 | [6 empty] | 1441.14 | 401.22 | 124.84
合 计 | [6 empty] | 922818.31 | 229140.66 | 115612.36

## 表10.2.2-16 施工技术措施项目清单与计价表【市政工
【表10.2.2-16】
施工技术措施项目清单与计价表
单位（专业）工程名称：单项工程-市政工程 |  |  | 标段： | [5 empty] | 第 1 页 共 1 页
序号 | 项目编码 | 项目名称 | 项目特征 | 计量单位 | 工程量 | 金额（元） |  |  |  |  | 备注
[6 empty] | 综合单价 | 合价 | 其中
[8 empty] | 人工费 | 机械费 | 暂估价
[请输入分部名称]
本页小计
合 计