## 生态学小型分析设备28.92
序号 | 采购内容 | 参考型号及品牌 | 数量 | 预算单价 | 预算总价 | 参数
1 | 中央纯水系统（250L) | 优普，UPT-III-250L | 1 | 70000 | 70000 | 一、工作条件 1、进水水源：市政自来水（TDS≤200ppm，进水压力：2.0-4.0kg/cm2，进水流量≥1.5m³/h，水温5-45℃） 2、工作电源：单相三线制220V/50Hz，电源总功率≥4kw。 二、主要技术参数 1、制水量：≥250L/h； 2、系统回收率：一级反渗透≥40％： 二级反渗透≥50％。 3、出水水质：纯水电导率≤5us/cm @25℃【在线监测】 超纯水电导率≥17MΩ/cm@25℃【在线监测】 4、系统工艺：采用预处理+双级反渗透+输送系统＋超纯化。 5、控制系统：控制原件控制，可实现自动和手动切换，拥有各项保护和故障报警功能。 6、供水系统：供水系统采用水泵自动控制器控制系统，经久赖用。 7、控制面板：全面的仪器仪表设计，能够有效监测系统的各项指标，具备纯水电导率仪在线监测膜的水质，超纯水电阻率仪在线监测超纯水水质。 8、系统选用过流部件材质为SUS304不锈钢品牌高压泵、品牌RO膜，控制元件采用知名品 牌元器件，并采用模块化、集成化先进工艺设计，性能稳定优越，设备安装与维护简单。 三、功能特点 ▲1、预处理采用玻璃钢罐体，全自动再生功能，无需人员看守。使用周期可长达两年。预处理系统拥有及时再生功能，根据实际需求可以进行手动及时再生。具“超纯水生产用的预处理检测装置”证明文件。 2.配备石英砂过滤器、活性炭过滤器、软化过滤器、原水增压泵等。 ▲3、系统具有原水低压保护、高压泵前后压力报警功能，防止高压泵低压和超高压运行，可以有效保护系统。自来水恢复时，系统可自动恢复正常运行，无需人员操作，并具有“实验室纯水器低水压和无水保护信号装置”，需提供证明文件。 ▲4、双级RO系统具有自动冲洗功能。采用物理冲洗，能够最大程度清洗反渗透膜的表面，延长膜的使用寿命。同时采用高脱盐率的4040反渗透膜，高回收率的特点更能满足节能环保的需求。系统具有RO膜自动冲洗功能,并具有“实验室纯水器RO 膜自动药剂清洗”先进技术，需提供证明文件。 5、配备超纯化系统。采用核级抛光精混树脂能够提纯超纯水，使所有用水点均能保证高标准水质。整个制水系统管路、阀门材质全部采用纯水专用UPVC，低重金属析出，对水质无影响。 四、配置清单 1、中央纯水系统（含原水泵、高压泵、精混树脂) 1套 2、500升PE材质纯水箱 1 个 3、预处理部分：石英砂过滤器、活性炭过滤器、软化过滤器 各1套 4、含滤芯保安过滤器 1套 5、纯水电导率仪 1套 6、一级电磁阀（进水、冲洗） 1套 7、二级冲洗电磁阀 1套 8、含滤料超纯化罐 1套 9、超纯水电阻率仪 1套 10、UPVC输送管道 1套
2 | 超纯水机（UV） | 和泰，Benchmark-D UV | 1 | 21100 | 21100 | 1 技术参数： 1.1.原水要求：蒸馏水、去离子水或反渗透水，水温5-35℃，水压1atm 1.2.超纯水产量： 2.0L/min 3.3.UP超纯水指标： 电阻率(25℃)：18.2MΩ.cm 总有机碳TOC*：<5ppb 细菌：<0.01cfu/ml 颗粒物(>0.1μm)：<1/ml 1.4.▲金属离子含量（单位ppb）： Al(铝)＜0.001, Sb(锑)＜0.001，As(砷)＜0.001，Ba(钡)＜0.001，B(硼)＜0.01,Mg(镁)＜0.001,Mn（锰）＜0.001,Ni(镍)＜0.001, K(钾)＜0.001，Na(钠)＜0.001,Sr(锶)＜0.001,Sn(锡)＜0.001,Ti(钛)＜0.001,V(钒)＜0.001，Zn(锌)＜0.001；阴离子含量(单位ppb):Fˉ(氟）＜0.02，Clˉ(氯)＜0.02 ，Brˉ(溴)＜0.02，NO2ˉ(亚硝酸根)＜0.02，NO3ˉ（硝酸根）＜0.02，SO42-(硫酸根)＜0.02，PO43-(磷酸根)＜0.02，，NH4+(铵根)＜0.02。（提供国家级CNAS标识第三方检测报告） 1.5.DI去离子水指标： 电阻率(25℃) ≥5MΩ.cm 1.6.出水口：2个：DI去离子水1个、UP超纯水1个 1.7.长×宽×高：500×385×650mm；重量：约25Kg 1.8.电气要求：100-240V、50/60Hz 1.9.功率：192W 2 工作条件： 2.1.环境温度：5℃-35℃ 2.2.相对湿度：20%-80% 3 性能特点： 3.1.全新5.0寸彩色触摸屏，动画式菜单，系统信息一览无遗，实现指尖触控的操作新体验 3.2.原水、DI去离子水、UP超纯水3路水质实时监控，无需取水即可查看水质 3.3.2路高精度定量(10-999999ml)、定质(0~18.25MΩ.cm)取水功能 3.4.DI、UP、TF耗材寿命可设定，显示已使用时间及用量，到期自动提醒更换. 3.5.缺水报警、水箱水满报警、源水、DI去离子水、UP超纯水水质超标报警等自动检测报警功能，提供安全保证 3.6.USB接口及存储卡，自动记录一年的运行数据，可设定时间范围通过USB接口进行完整的数据导出，整机符合 GLP 3.7.高强度全工程塑料机箱，人体工程学设计，外形美观，杜绝腐蚀和生锈，确保机体清洁，符合GLP规范 3.8.便于更换的耗材组件，独立的预处理单元设计，使用快速插拔的接头，易于更换 3.9.全新可拆解的一体化双柱式超纯化柱组，采用原装进口核子级树脂，时刻保证纯水品质 3.10.超纯水循环系统，间断运行，既保持系统的低细菌污染水平，又降低能耗 3.11.工厂、客户二级密码，系统设置均由密码保护，防止未经授权的更改 3.12.系统时间设定功能，可设定年/月/日/时/分、及定时待机(0~60Min)和定时关机(0~24Hour) 3.13.完善的信息查询及数据管理功能，取水记录-水质水量、耗材用量及更换记录、即时报警、历史报警等信息 3.14.模块化设计，预处理、RO及后续纯化单元均为独立结构，系统维护、滤芯更换更加便捷 3.15.管路、接头均获NSF认证，最大限度地降低系统的TOC 析出，确保纯水品质 3.16.双波长(185nm&254nm)UV紫外灯组件(进口灯管)，有效杀菌，降低TOC，增强系统适用范围 3.17.(0.45+0.2)μm进口PES聚醚砜复合滤膜终端除菌过滤器，保证终端出水无菌。 4 基本配置： 3.1.主机：1台 3.2.纯化柱：1套，包含： 去离子纯化柱(进口树脂）-1套 双波长(185nm&254nm)UV紫外灯组件-1套 超纯化柱-1套 (0.45+0.2)μm进口PES终端滤器-1套 3.3.附件包：1个
3 | 移液器 | eppendorf（不同量程整套） | 40 | 1500 | 60000 | 一，技术参数 1.安全、精准，符合人体工程学，三种容量设置方式，可选手柄文本个性化定制，轻松胜任多种实验场景，空气排带式移液器可整支高温高压灭菌，全量程覆盖。 2.具有容量锁定系统，只需转动移液器的按钮即可调节容量。在设置容量时可以选择不同的位置，棘轮调节档位，可实现精确的容量调节，锁定档位，确保安全移液借助全新Trilock™系统，只需转动移液器的按钮即可调节容量。 3.质轻且平衡性好，设计优雅，手柄的纹理处理可提供更好的抓握力。 在不影响品质和性能的情况下，内置弹射系统可降低吸头弹射力。该弹射系统符合人体工程学设计，方便全天使用。 4.可调量程无需拆卸，可整支高温高压灭菌，实现便利的同时避免交叉污染。 5.可以根据需求实现定制化个性打印，选择白色或粉色版本，帮助快速识别您的移液器，避免特殊液体或实验流程带来的交叉污染风险，助力您的实验室精益管理流程。不同颜色的视窗配件可供选择更换，以实现个性化，易于识别。 二，配置清单 2.5ul，10ul，200ul，1ml，5ml量程各8支
4 | 垂直电泳仪（带高电能电源和2套电泳槽） | Bio-Rad，Mini-PROTEAN Tetra | 1 | 23000 | 23000 | 一、功能和用途： 用于蛋白相关分子实验研究等，对样品进行分离。 二、技术参数： 1.高电流电源： ★1.1、输出电压：5~250 V,电流0.01~3A,功率1~300W； 1.2、可恒流、恒压 1.3、小巧，可叠放 1.4、应用于浸没式水平电泳或小型垂直凝胶电泳等 1.5、有断电后自动恢复功能 1.6. 输出插孔4对并联，可同时对四个同类型的电泳槽进行电泳 2.小型垂直电泳槽： 2.1、凝胶数：1到4 2.2、凝胶大小(W x L) 手灌胶：8.3 x 7.3 cm; 预制胶： 8.6 x 6.8 cm ★2.3、封边垫条永久地固定在长玻板上，保证玻板精确对齐，可以彻底防止漏胶 2.4、具有专利的上样模具，防止上样时遗漏和上样量过多 2.5、模块化设计 3.小型转印槽： 3.1、1小时内转印2块 7.5*10 cm 凝胶；也可以进行低强度的过夜转膜 3.2、电极丝相距4 cm，以产生强电场保证有效的蛋白转印 3.3、颜色标记的转印夹和电极，确保转印过程中凝胶的正确方向 ★3.4、内置Bio-Ice冷却装置，快速吸收转移过程中产生的热量。可用于酶或高强度转移温度：≤5℃ 3.5、具有独立电源线和槽盖，即可作为完整的独立设备，也可以作为一个模块与垂直电泳槽的缓冲液槽和盖兼容 3.6、整体大小：16(12(18 cm；最大胶尺寸：7.5(10 cm；缓冲液体积：450 ml；胶容量：2块小胶 三、配置要求： 1.高电流电源 1台 2.小型垂直电泳槽 2套 3.小型转印槽 2套 四、售后服务： 1、中标后提供原厂厂家售后服务承诺书，一年质保 2、仪器质保1年，仪器出现故障，供方需8小时内做出明确答复，48小时内安排维修人员进行维修
5 | 水平电泳仪（带高电能电源和2套电泳槽） | Bio-Rad，Sub Cell GT | 1 | 19000 | 19000 | 1：功能：将核酸进行分离 2：技术指标 2.1：高电流电源 ★2.1.1、输出电压：5~250 V,电流0.01~3A,功率1~300W； 2.1.2、有断电后自动恢复功能； 2.1.3、输出插孔4对并联，可同时对四个同类型的电泳槽进行电泳。 2.2：水平电泳槽 ★2.2.1适用于多种胶盘尺寸：包括：15x10cm，15x15cm，15x20cm，15x25cm 2.2.2样品通量：1-120个样品 2.2.3基地缓冲液容量≥1L 3：配置 3.1、高电流电源 1台 3.2、水平电泳槽 2套 4、售后服务承诺 4.1、一年质保； 4.2、、接到用户售后服务诉求后，2小时内做出应答，12小时内给出解决方案，若问题不能有效解决，48小时内到达用户现场进行维修。
6 | 电子天平(0.1mg，220g） | sartorius,BCE224i-1CCN | 1 | 13000 | 13000 | 1、称重能力：220g 2、可读性：0.1mg 3、重复性（负载为5%时）：0.08mg 4、重复性（满量程）：0.1mg 5、线性：0.06mg 6、灵敏度漂移（+10°C ~+30°C）：1.5 7、稳定时间：1.5s 8、称重盘尺寸：90mm 9、称量室高度：240mm 10、尺 寸(宽x深x高)：219*317*345 11、isoCAL（内部校准与调整）功能，充分确保获得准确的称量结果，极佳的准确度并且操作方便，采用温度和时间触发的全自动内部校准和调整功能。确保操作符合(SOP)要求，自动通知功能可告知校准结果是否超出正常范围。 12、LED 触摸屏，操作容易，读数方便。 13、轻松适应您的环境条件，只需点击屏幕图标，一键选择防震等级。 14、防风罩采用特殊涂层的玻璃，最大限度地减小样品带静电引起的称量误差（适用于带防风罩的天平）。 15、称量室内空间大，能轻松放进较大容器，方便在称盘上拿取顶部和侧边滑门易于移动和拆卸，防风罩可完全拆卸。 16、超级单体传感器，确保始终高度准确的称重结果。 17、即插即用技术，自动检测配件(如打印机、第二显示器)，真正的“PC 直连功能”，轻松连接到PC，以便将称量数据直接传输到电子表格或者文本如Microsoft® Excel 或Word 等格式的文档中。 18、可靠性有保证，配备自测试“@start”功能。 19、过载保护，牢固耐用的设计，确保量程范围内的称量。 20、易于清洗，操作效率高，经久耐用，化学耐受性强采用了由耐磨的聚对苯二甲酸丁二 酯(PBT)、不锈钢和玻璃制成的部件。防止交叉污染，采用一擦即净的材料和易于拆卸的设计。 21、最先进的连接方式USB C 型接口，9 针RS232 接口。 22、密码保护确保安全运行，防止意外更改天平设置。 23、内置 12 种应用程序，打印输出 ¦ 数据，输出符合 GLP¦GMP 要求。 称量 ¦ 填料，计数，称量百分比，混合 ¦ 净重总重，组分 ¦ 总重，动物称量，计算 ¦ 自由因子，密度测定，统计，峰值保持，检重，质量单位转换。 24、适用于较大样品的下部吊钩称量。
7 | 电子天平(1mg，220g） | sartorius,BCE223i-1CCN | 2 | 10500 | 21000 | 1、称重能力：220g 2、可读性： 1mg 3、重复性（负载为5%时）：0.5mg 4、重复性（满量程）： 1mg 5、线性：0.6mg 6、灵敏度漂移（+10°C ~+30°C）：2 7、稳定时间：1s 8、称重盘尺寸：120mm 9、称量室高度：240mm 10、尺 寸(宽x深x高)：219*317*345 11、LED 触摸屏，操作容易，读数方便。 12、轻松适应您的环境条件，只需点击屏幕图标，一键选择防震等级。 13、防风罩采用特殊涂层的玻璃，最大限度地减小样品带静电引起的称量误差（适用于带防风罩的天平）。 14、称量室内空间大，能轻松放进较大容器，方便在称盘上拿取顶部和侧边滑门易于移动和拆卸，防风罩可完全拆卸。 15、超级单体传感器，确保始终高度准确的称重结果。 16、即插即用技术，自动检测配件(如打印机、第二显示器)，真正的“PC 直连功能”，轻松连接到PC，以便将称量数据直接传输到电子表格或者文本如Microsoft® Excel 或Word 等格式的文档中。 17、可靠性有保证，配备自测试“@start”功能。 18、过载保护，牢固耐用的设计，确保量程范围内的称量。 19、易于清洗，操作效率高，经久耐用，化学耐受性强采用了由耐磨的聚对苯二甲酸丁二 酯(PBT)、不锈钢和玻璃制成的部件。防止交叉污染，采用一擦即净的材料和易于拆卸的设计。 20、最先进的连接方式USB C 型接口，9 针RS232 接口。 21、密码保护确保安全运行，防止意外更改天平设置。 22、内置 12 种应用程序，打印输出 ¦ 数据，输出符合 GLP¦GMP 要求。 称量 ¦ 填料，计数，称量百分比，混合 ¦ 净重总重，组分 ¦ 总重，动物称量，计算 ¦ 自由因子，密度测定，统计，峰值保持，检重，质量单位转换。 23、适用于较大样品的下部吊钩称量。 24、isoCAL（内部校准与调整）功能，充分确保获得准确的称量结果，极佳的准确度并且操作方便，采用温度和时间触发的全自动内部校准和调整功能。确保操作符合(SOP)要求，自动通知功能可告知校准结果是否超出正常范围。
8 | 电子天平(10mg,3200g） | sartorius BCE3202i | 2 | 11300 | 22600 | 1、称重能力：3200g 2、可读性：0.01g 3、重复性（负载为5%时）：5mg 4、重复性（满量程）：10mg 5、线性：6mg 6、灵敏度漂移（+10°C ~+30°C）：2 7、稳定时间：0.9s 8、称重盘尺寸：182mm 9、无防风罩 10、尺 寸(宽x深x高)：219*317*94 11、LED 触摸屏，操作容易，读数方便。 12、轻松适应您的环境条件，只需点击屏幕图标，一键选择防震等级。 13、防风罩采用特殊涂层的玻璃，最大限度地减小样品带静电引起的称量误差（适用于带防风罩的天平）。 14、称量室内空间大，能轻松放进较大容器，方便在称盘上拿取顶部和侧边滑门易于移动和拆卸，防风罩可完全拆卸。 15、超级单体传感器，确保始终高度准确的称重结果。 16、即插即用技术，自动检测配件(如打印机、第二显示器)，真正的“PC 直连功能”，轻松连接到PC，以便将称量数据直接传输到电子表格或者文本如Microsoft® Excel 或Word 等格式的文档中。 17、可靠性有保证，配备自测试“@start”功能。 18、过载保护，牢固耐用的设计，确保量程范围内的称量。 19、易于清洗，操作效率高，经久耐用，化学耐受性强采用了由耐磨的聚对苯二甲酸丁二 酯(PBT)、不锈钢和玻璃制成的部件。防止交叉污染，采用一擦即净的材料和易于拆卸的设计。 20、最先进的连接方式USB C 型接口，9 针RS232 接口。 21、密码保护确保安全运行，防止意外更改天平设置。 22、内置 12 种应用程序，打印输出 ¦ 数据，输出符合 GLP¦GMP 要求。 称量 ¦ 填料，计数，称量百分比，混合 ¦ 净重总重，组分 ¦ 总重，动物称量，计算 ¦ 自由因子，密度测定，统计，峰值保持，检重，质量单位转换。 23、适用于较大样品的下部吊钩称量。 24、isoCAL（内部校准与调整）功能，充分确保获得准确的称量结果，极佳的准确度并且操作方便，采用温度和时间触发的全自动内部校准和调整功能。确保操作符合(SOP)要求，自动通知功能可告知校准结果是否超出正常范围。
9 | 体式显微镜（不带电脑） | 上海光学仪器一厂SX-5AP | 1 | 16000 | 16000 | 一． 产品简介 解剖显微镜又被称为实体显微镜或立体显微镜，是为了不同的工作需求所设计的显微镜。广泛应用于医疗解剖、电子、精密机械行业和教学、科研单位。本解剖显微镜是一种具有高分辨率、宽视场和长工作距离的多功能连续变倍体视显微镜。 二． 产品特点 1. 视场宽广，成像清晰，12度视角，立体感强。 2. 1：10变倍范围令成像质量更佳。 3. 45度倾斜的观察头可作360度旋转使操作更舒适。 4. 左右目镜筒可作±5视度调节。 5. 支架行程范围120mm，瞳距调节54-75mm 。 6. 显微镜配置了数码摄影系统，各种放大倍率，并由计算机对图像进行各种处理、编辑、保存和输出 (如打印等) 或进入多媒体系统及电子信箱。 三．技术规格 1. 观察筒：45°三目头， 瞳距：54mm-75mm，屈光度调节：±5 2. 放大倍数，工作距离及视场直径 大物镜 工作距离（mm） 10X目镜/视场22mm 总放大倍率 物方视场ф（mm） 无 110 6.5X-65X 28.0-2.70 3. 物镜变倍比：10: 1 确保像面齐焦性 4. 调焦机构：立杆调焦手轮松紧可调，行程范围120mm 5. 专用适配镜：直径43mm,放大倍率：0.5倍 ，内调焦距：0～3mm 调焦后可锁紧 6. 显微镜工业相机：图像传感器1/2" 彩色300万CMOS;像素点尺寸：3.2μmx3.2μm；分辨率：2048 x 1536；帧率：8fps全分辨率；灵敏度：1V/lux- sec(550nm)；自动曝光控制: 57μs-350ms；信噪比: 43dB；扫描方式:逐行扫描；快门:电子快门；数据接口:USB3.0, 480Mb/s；白平衡:一键白平衡。 7. 软件功能：图像显示、图像拍摄、录像和图象处理功能，可以对所摄图像进行文字编辑，比例尺显示；超景深扩展；长度，角度，弧长测量；点，线，平行线，垂直测量；圆、椭圆测量；矩形，不规则形状的周长、面积、重心位置等几何参数测量。 8. 照明：上下LED灯，亮度可调 四．标准配置 1. 解剖显微镜/1台 2. 连续变倍观察头/1只 （在主机上） 3. 10X目镜/1对 4. 专用适配镜/1只 5. YH-5001显微镜工业相机/1只 6. 校准尺/1片 7. 防尘罩/1只 8. 电源线/1根 9. 产品合格证、保修卡及说明书/1份
10 | 生物显微镜（不带电脑） | 上海光学，XSP-8cV | 1 | 11500 | 11500 | 1. 光学系统：有限远光学系统 2. 观察方法：目镜筒：三目镜筒/标准C口，光学方式：透射光照明 3. 目镜参数：10×/18mm 4. 物镜参数：倍率：4x、10x、40x、100x(油)；数值孔径（NA）：0.1、0.25、0.65、1.25；工作距离（mm）：37.5 、7.31、0.63、0.18 5. 物镜转换：四孔(滚珠内定位) 6. 载物工作台：双层机械移动式(尺寸:160mmX140mm,移动范围:70mmX50mm) 7. 调焦机构：同轴粗微调 调焦限位装置 、调节范围：35mm微调格值：0.002mm 8. 照明装置：带可变光栏的透射照明系统、亮度连续可调、卤素灯：20W/6V 9.成像分析系统：适配镜：直径：59mm,放大倍率：0.5倍，内调焦距：0～3mm调焦后可锁紧；摄像头：高速USB2.0接口，可达480Mb/s，灵敏度：1V/lux-sec(550nm)，像素点尺寸：2.2μm x2.2μm，白平衡：自动/手动，一键白平衡，帧率：40fps 10.图象采集分辨率格式：支持8种格式，最大采集分辨率2592*1944 11.软件功能：图像显示、图像拍摄、录像和图象处理功能 12.基本图像软件参数： 1.拍摄图片上加定倍标尺 2.图片可加文字功能 3.图像与标尺及文字合成并保存 配置清单： 1. 生物显微镜/1台 2. 观察镜筒/1只（在主机上） 3. 平场目镜10×1对 4. 消色差物镜4×，10×，40×（弹簧），100×（弹簧、油）/各1只 5. 专用适配镜/1只 6. YH-5001显微镜工业相机/1只 7. 滤色片（蓝、黄、绿）/1组 9. 香柏油/1瓶 10. 产品合格证、保修卡及说明书/1份
11 | 紫外可见分光光度计 | 仪电，N4S | 1 | 12000 | 12000 | 一，产品特点： 1. 7 英寸彩色触控屏， 实现简洁和有效的人机交互的同时，清晰明了的显示测试数据和扫描结果。 2. USB 通讯口和选配UVwin8 紫外光谱软件，实现数据和图谱的处理功能，以及海量数据文档的存储，并为客户的二次开发提供便利。 3. 具有全波段扫描（S款）、分波段扫描（S款）、动力学时间扫描、自动波长、线性回归、浓度直读、峰谷检测，定时打印等功能。 4. 先进的断电保护措施，可以记忆检测数据、扫描图谱（S款）、回归方程和仪器修正参数，实现快速初始化。 5. 进口卤钨灯和长寿命氘灯，具有光源保护功能。 6. 自动光门技术，无需黑体，保护光电传感器。 二，技术指标： 1.测光方式： 单光束 2. 单色器： 自准式 3.焦距： 160mm 4. 光栅： 1200 线/mm 5. 检测器： 进口光电池 6. 光谱带宽： 2nm 7. 波长范围： 190 ~ 1100nm 8. 波长设定：自动 9. 波长准确度： ±1nm 10. 波长重复性： ≤ 0.5nm 11. 波长扫描速度： 快、中、慢（S款） 12. 光源切换波长： 340nm 13. 杂散光： ≤ 0.1% T (在220nm处，以Nal测定) (在360nm处，以NaNO2测定) （在420nm处，用截止滤光片测定） 14. 光度范围： 0.0 ~ 200.0% ；T -0.301 ~3.000A ； 0.000 ~ 9999C 15. 光度准确度： ±0.5%T ；±0.004Abs（0 ~ 0.5A） ；±0.008Abs（0.5 ~ 1A） 16. 光度重复性： ≤0.2%T ；0.002Abs（0 ~ 0.5A） ；0.004Abs（0.5 ~ 1 A） 17. 基线平直度： ±0.002A（S款） 18. 边缘噪声： （在200和1090nm处测定） 100%T处：≤0.2% T （≤0.0009A） 0%T处：≤0.1% T （≤0.0004A） 19. 基线漂移： 0.002A/0.5h （开机2小时，在250nm和500nm处测定） 20. 电源电压： AC220V±22V 50Hz±1Hz 21. 功率： 120W