## 会议系统
绍兴市人民检察院大楼弱电工程设备移交清单（会议系统）
序号 | 项目名称 | 品牌型号 | 数量 | 单位 | 要求
一、 | 五层电视电话会议室电子会议系统
显示子系统
1 | 交互式电子白板 | SMART SB680V | 1 | 台
2 | 70”液晶电视 | SHARP 70 | 2 | 台
3 | 高清混合矩阵 | 凯新创达 | 1 | 台
扩声子系统
5 | 专业扩声主音箱 | PEAVEY STADIA II | 2 | 只
6 | 吸顶音箱 | PEAVEY WS82 | 4 | 只
7 | 专业功率放大器 | PEAVEY PV-1500 | 1 | 台
8 | 专业功率放大器 | PEAVEY PVi-1000 | 1 | 台
9 | 调音台 | SENBR VS12 | 1 | 台
10 | 数字音频工作矩阵 | β3 ΣC480 | 1 | 台
11 | U段160频段可调双手持无线话筒 | AUDIO-TECHNICA 2100 | 1 | 套
12 | 音箱吊架 |  | 2 | 个
13 | 电源时序器 | QEMINI FU4594 | 1 | 台
14 | 机柜 | 19"标准 | 1 | 套
摄像系统
15 | 摄象机 | SONY HD | 2 | 台
16 | 监视器 | LENOVO | 1 | 台
灯光设备集控子系统
17 | 嵌入式三基色会议灯 | 明和 4*36 | 20 | 只
二、 | 五层大会议室电子会议系统
显示子系统
1 | 投影机（4000流明） | SANYO PLC-XT2100C | 1 | 台
2 | 电动投影幕 | 红叶 150″ | 1 | 块
3 | 投影机安装架 |  | 1 | 套
4 | 高清混合矩阵 | 凯新创达 | 1 | 台
扩声子系统
5 | 专业扩声主音箱 | PEAVEY STADIA II | 4 | 只
6 | 吸顶音箱 | PEAVEY WS82 | 12 | 只
7 | 专业功率放大器 | PEAVEY PV-1500 | 1 | 台
8 | 专业功率放大器 | PEAVEY PVi-000 | 3 | 台
9 | 调音台 | 1604 vlz4 | 1 | 台
10 | U段160频段可调双手持无线话筒 | AUDIO-TECHNICA 2100 | 1 | 套
11 | 音箱吊架 | 定制 | 4 | 个
12 | 电源时序器 | QEMINI FU4594 | 1 | 台
13 | 机柜 | 19"标准 | 1 | 套
数字会议子系统
14 | 数字会议主机 | TAIDEN HCS-3600MB | 1 | 台
15 | 主席单元(嵌入) | TAIDEN HCS-3600C | 1 | 台
16 | 代表单元(嵌入) | TAIDEN HCS-3600D | 9 | 台
17 | 分路电缆 | TAIDEN CBL6PS-20 | 9 | 根
18 | 延长电缆 | TAIDEN CBL8PS-20 | 2 | 根
摄像自动跟踪和摄录会议子系统
19 | 摄象机 | SONY HD | 2 | 台
20 | 控制键盘 | TAIDEN HCS-3311A | 1 | 台
21 | 监视器 | LENOVO | 1 | 台
话筒等
22 | 有线鹅颈话筒 | 铁三角AT8668S | 5 | 套
23 | 有线鹅颈话筒 | 安度E-pro323s | 2 | 台
24 | 无线鹅颈话筒 | 安度ART-220（一拖二） | 2 | 套
25 | 博世无线话筒主机 | DCN-CCU2 | 1 | 台
26 | 博士无线话筒接入天线 | DCN-WAP | 1 | 台
27 | 博士无线话筒电池座充 | DCN-WCH05 | 1 | 台
28 | 博世无线话筒 | DCN-WD-D | 6 | 台
三、 | 视频会议
29 | MCU | 柯达 KDV8000A | 1 | 台
30 | 视频会议终端 | 柯达 KDV7920 | 2 | 台
31 | 高清摄像机 | 索尼 HD | 4 | 台
32 | 电视机 | LG | 2 | 台
四、 | 五楼多功能厅
LED全彩大屏幕显示系统
33 | LED全彩显示屏P2 | 利亚德 SV2（19.2平方） | 1 | 套
34 | 接收卡 | 利亚德 配套 | 1 | 套
35 | 发送盒 | 利亚德 配套 | 4 | 套
36 | 电源 | 利亚德 配套 | 1 | 个
37 | 视频处理器 | 利亚德 MVC-IIPlus-03-8H-8H | 1 | 套
38 | LED控制软件 | 20T2A006CDV及控制软件V1.0 | 1 | 套
39 | 精密钢结构 | 配套 | 1 | 套
40 | 不锈钢金属收边 | 配套 | 1 | 套
41 | 配电柜 | 利亚德 LYD-PLC30KW | 1 | 个
42 | 网络交换机 | 华三 S1224 | 1 | 台
DS分布式坐席协作管理平台
43 | 分布式音视频输入单元 | AVCIT DS3.1-HH-INV3035 | 1 | 套
44 | 分布式音视频输出单元 | AVCIT DS3.1-DD-OUTV3035 | 1 | 套
45 | 分布式调度和管理平台软件（扩容） | AVCIT SYS-V1.9.5 | 1 | 套
46 | 系统编程 | AVCIT DS-SJQ | 1 | 套
47 | 企业级无线AC控制器 | 华为 AirEngine9700S-S | 1 | 台
48 | 室内企业级无线吸顶AP | 华为AirEngine5760-10 | 2 | 台
49 | 移动控制终端 | 华为M6 | 1 | 台
扩声系统
50 | 主扩线阵扬声器 | JBL VRX932LA-1 | 4 | 台
51 | 支架 | JBL VRX-AF | 2 | 个
52 | 阵列声柱扬声器（含支架） | JBL CBT50LA-1 | 4 | 套
53 | 后级功率放大器 | CROWN XTi6002A | 2 | 台
54 | 补声功率放大器 | CROWN XLS202D | 2 | 台
55 | 调音台 | YAMAHA雅马哈 MGP32X | 1 | 台
| 8路话筒混音器 | FULUNaudio福伦MG821 | 1 | 台
56 | 手持无线话筒（含支架） | 森海塞尔 EW100G4/865 | 2 | 套
57 | 有线话筒 | audio-technica铁三角 U857QS | 5 | 套
58 | 音频矩阵 | FULUNaudio福伦 DMD508 | 1 | 台
59 | 9路电源管理器 | FULUNaudio福伦 V1089 | 1 | 台
60 | HDMI地插座 | 国产优质 4W | 10 | 个
61 | 高清视频矩阵 | 凯新创达 KX-HDMI1616 | 1 | 台
62 | 高清视频会议终端 | 科达 H800 | 1 | 台
63 | HDMI线 | 秋叶原 HDMI线数字高清线1.5米 | 6 | 根
64 | HDMI线 | 秋叶原 HDMI线数字高清线20米 | 8 | 根
65 | 光纤HDMI线 | 秋叶原 光纤HDMI线2.0版 30米 | 8 | 根
66 | 光纤HDMI线 | 秋叶原（CHOSEAL)光纤HDMI线2.0版50米 | 8 | 根
67 | 服务器机柜 | 亿佳 H1800/800 | 1 | 个
68 | 音频线、卡侬、4芯专业插头 | 国产优质 定制 | 1 | 根
69 | 灯光 | 开元 XDD-030-40*2、YX-80W | 38 | 个

## 数据墙无纸化会议系统
绍兴市检察院数据墙无纸化会议系统
序号 | 设备名称 | 品牌 | 数量 | 型号规格/具体服务 | 要求
1 | LED显示屏 | 利亚德 | 6.48 | TWA-012
2 | 视频拼接系统 | 定制 | 1 | 定制
3 | LED显示屏配电柜 | 利亚德 | 1 | 配套
4 | LED显示屏控制软件 | 利亚德 | 1 | 配套
5 | 定制钢结构 | 利亚德 | 1 | 配套
6 | 运输保险费 | 配套 | 1 | 配套
7 | 手持无线话筒(含支架) | 森海塞尔 | 2 | EW145 G3
8 | 手拉手会议系统中央控制器 | BOSCH | 1 | DCN-CCUB2
9 | 话筒连接面板 | BOSCH | 28 | DCN-FMIC-CN
10 | 话筒控制面板 | BOSCH | 28 | DCN-FMICB-CN
11 | 双代表机接口器 | BOSCH | 16 | DCN-DDI
12 | 标准长话筒杆 | BOSCH | 28 | DCN-MICL-CN
13 | 升降式发言器 | 华会通 | 28 | MT-SJQ-MIC46\84
14 | 10路音频管理矩阵调音台 | SUIM | 1 | MDSP82
15 | 数字音频处理器 | SUIM | 1 | DIVA1212
16 | 主扬声器 | SUIM | 2 | DIVA1500TOP
17 | 主功率放大器 | SUIM | 1 | P-302
18 | 辅扬声器 | SUIM | 2 | DIVA1200TOP
19 | 辅功率放大器 | SUIM | 1 | CSR152
20 | 扬声器壁挂支架 | SUIM | 4 | 配套
21 | 数字摄像机 | JVC | 3 | VNC-DJ230
22 | 数据节点（KVM切换） | AVCIT | 22 | DSII-DD/DSII-HH | 原厂
23 | 供电传输主机 | HUAWEI | 1 | 5700-28C-PWR-HI-AC
24 | 计算单元 | AVCIT | 1 | DSII-DD-KVM | 原厂
25 | 节点机柜 | AVCIT | 2 | DSII-SET-10 | 原厂
26 | 无纸化会议系统客户端软件 | 华会通 | 31 | 客户端软件V6.0
27 | 无纸化会议系统软件 | 华会通 | 1 | TapConference-EXPRESS-9000
28 | 全数字多媒体会议后台控制主机 | 华会通 | 1 | MT-MCU-II
29 | 液晶升降一体机终端 | 华会通 | 28 | MT-9156Z46
30 | 拓展控制器 | 华会通 | 2 | MT-COM24II
31 | 定制化集中控制及展示系统 | 向正 | 1 | 展厅集中控制系统V1.0 | 原厂
32 | 内容控制播放模块 | 向正 | 1 | 配套模块 | 原厂
33 | 云控制管理模块 | 向正 | 1 | 配套模块 | 原厂
34 | 设备状态监测反馈模块 | 向正 | 1 | 配套模块 | 原厂
35 | 智能系统服务器 | zeekong | 1 | CS-40
36 | 中控电源控制器 | zeekong | 1 | qd-16
37 | 大屏互动主机 | 华会通 | 1 | /MT-PJT-I
38 | 无线控制终端 | APPLE | 1 | IPAD
40 | 时序电源 | GRTECH | 2 | GRPC10S
41 | 无线路由器 | TP-Link | 1 | TL-WDR8500
42 | 定制网格机柜 | 定制 | 7 | 定制
43 | 交换机 | H3C | 5 | S5110-28P-SI
46 | 高清线 | 秋叶原 | 1 | 秋叶原
47 | 空调 | 海尔 | 1 | KF-36GW
48 | 配电系统 | 国产 | 1 | 国产
51 | 配套辅材 | 定制 | 1 | 定制
52 | 配套装修及灯光改造 | 定制 | 1 | 定制
53 | 电动窗帘 | 定制 | 1 | 定制

## 网络
绍兴市人民检察院大楼弱电工程设备移交清单（网络系统）
序号 | 项目名称 | 品牌型号 | 数量 | 单位 | 要求
一 | 视频核心层
1 | H3C LS-7506E路由交换机主机 | H3C LS-7506E | 1 | 台 | 原厂
2 | LSQM1SRP1CB0交换路由处理板 | H3C LSQM1SRP1CB0 | 1 | 块 | 原厂
3 | LSQM1GP24SC0功能业务板24千兆口 | H3C LSQM1GP24SC0 | 1 | 块 | 原厂
4 | LSQM1GT24SC0功能业务板24千兆口 | H3C LSQM1GT24SC0 | 1 | 块 | 原厂
视频接入层
5 | H3C S3600-28P-SI以太网交换机主机,24个10/100Base-T,4个千兆SFP上行口,交流供电 | 中国H3C LS-3600-28P-SI | 1 | 台
二、 | 外网核心层
1 | H3C S5500-28F-EI-以太网交换机主机(24个100/1000Base-X SFP+8个10/100/1000Base-T Combo+2Slots)-单交流电源 | 中国H3C LS-5500-28F-EI-AC 210235A24TH097000267 | 1 | 台
2 | 光模块-SFP-GE-多模模块-(850nm,0.55km,LC) | 中国H3C SFP-GE-SX-MM850-A | 12 | 块
三、 | 外网接入层
1 | H3C S3100-26TP-SI以太网交换机主机,24个10/100Base-T,2个10/100/1000Base-T与1000Base-X SFP COMBO,交流供电 | 中国H3C LS-3100-26TP-SI-H3 | 13 | 台
2 | H3C S5100-24P-EI以太网交换机主机,24个10/100/1000Base-T,4个combo SFP | 中国H3C LS-5100-24P-EI | 2 | 台
3 | H3C S3600-28P-SI以太网交换机主机,24个10/100Base-T,4个千兆SFP上行口,交流供电 | 中国H3C LS-3600-28P-SI | 1 | 台
4 | 光模块-SFP-GE-多模模块 | 中国H3C SFP-GE-SX-MM850-A | 12 | 块
5 | 外网安全设备
6 | 深信服上网行为管理 | AC-1200 | 1 | 台
7 | 天融信防火墙 | NGFW4000-UF | 1 | 台
8 | 天清入侵防御系统 | NGIPS5000-S | 1 | 台
9 | 深信服VPN | VPN-1000 C600 | 1 | 台
四、 | 路由器、存储系统
1 | H3C 路由器 | 中国H3C MSR 50-60 | 2 | 台 | 原厂
2 | H3C交换机 | S7506E-V 双主控，双电源;配置48个千兆电口，40个千兆光口，8个万兆光口 | 2 | 台 | 原厂
Note on D16: 机房服务器接入一台，14楼楼层接入一台
Note on D17: 16楼楼层一台

## 非涉密网
绍兴市人民检察院大楼弱电工程设备移交清单(非涉密网)
序号 | 产品名称 | 型号、规格 | 数量/单位 | 要求
1 | 核心交换机 | H3C S7508E-X 插卡式核心交换机，配置1块专用主控制引擎模块，3块交换网板， 1块24端口千兆以太网光接口模块（8端口可光电复用），1块24端口千兆以太网电接口模块（4端口可光电复用），2500W冗余电源，交换容量64Tbps；整机包转发能力19200Mpps，三年原厂免费质保服务。 | 1台 | 原厂
2 | 接入交换机 | H3C LS-S5110-52P,48口千兆以太网二层交换机，配置48个千兆电口，4个SFP插槽, 交换容量256G,转发性能132Mpps, 三年原厂免费质保服务。 | 10台
3 | 接入交换机 | H3C LS-S5110-28P，24口千兆以太网二层交换机，配置24个千兆电口，4个SFP插槽, 交换容量256G,转发性能96Mpps, 三年原厂免费质保服务。 | 5台
4 | 路由器 | H3C MSR 56-60企业级路由器，配置1块主控模块，2块业务处理模块，8端口千兆以太网光/电接口HMIM模块，整机包转发率12Mpps，交换容量360Gbps，300w冗余电源，三年原厂免费质保服务。 | 1台 | 原厂
5 | 防火墙 | 天融信TG-51131 防火墙，2U机架式，3个可插拔的扩展槽，最大可扩展至26个接口，配置6个10/100/1000BASE-T接口和4个SFP插槽，整机吞吐率16Gbps，最大并发连接数350万, 三年原厂免费质保服务。 | 2台
6 | 入侵防御系统 | 绿盟NIPSNX3-N600A-C入侵防御系统，1U机架式，2个USB接口， 2个GE管理口， 6个GE（Bypass）接口,剩余扩展槽位1个，设备最大支持接口14个，IPS吞吐量1G，三年原厂免费质保服务，三年免费特征库升级服务。 | 2台
7 | 漏洞扫描系统 | 榕基RJ-iTop IIIB,1U机架式，Intel双核E5300处理器，2G内存 ，4个10/100/1000M网口，一个扫描任务最多包含16384个IP地址（64个C类网段），最大允许并发扫描60个IP地址，最大允许10个扫描任务并发，支持分布式部署，无IP限制模块，三年原厂免费质保服务，三年免费漏洞库升级服务。 | 1台
8 | 网络审计系统 | 思福迪LogBase-A3600网络审计系统，2U机架式， 4个千兆电口，处理能力1Gbps，物理磁盘空间2TB，日志存储量二十亿条，支持网络行为审计、内容审计、网络认证、实名审计、数据库审计等功能，三年原厂免费质保服务。 | 1台
9 | 入网准入系统 | 盈高ASM6301入网准入系统,1U机架式，单电源，配置6个1000MBASE-T接口，每秒事务数（TPS)：500（次/秒），最大吞吐量：500Mbps，最大并发连接数：500（条），200点终端用户认证许可，三年原厂免费质保服务。 | 1台
10 | 网闸 | 网神SecSIS 3600-G1500-HD10 网闸，1U机架式，系统内部采用“2+1”模块结构设计，即包括外网主机模块、内网主机模块和隔离交换模块，内端机包含5个10/100/1000Base-T(RJ45)以太网接口、1个Console口、2个USB接口；外端机包含5个10/100/1000Base-T(RJ45)以太网接口、1个Console口，2个USB接口；系统吞吐量500Mbps，三年原厂免费质保服务。 | 1台
11 | FC交换机 | 柏科RD300 ，24口8GB光纤交换机，16口激活，含16个8Gb短波SFP和16条5米光纤线，含Web tools、Zoning软件授权，机架套件，三年原厂免费质保服务。 | 2台
12 | 服务器虚拟化软件 | VMware vSphere 5.5服务器虚拟化软件，支持HA、Motion、热添加、快照等功能，含4CPU授权许可及控制中心一套，一年原厂免费质保服务。 | 1套
13 | 服务器 | Dell R920，4U机架式服务器4颗Intel Xeon E7-4820v2八核处理器，主频2.0GHz，128GB内存；2块300G 2.5英寸SAS 10K热插拨硬盘；1块8GB双口HBA卡；RAID卡；DVD光驱；热插拔冗余电源；三年原厂免费质保服务。 | 2台
15 | 服务器 | Dell R920 ，4U机架式服务器4颗Intel Xeon E7-4820v2八核处理器，主频2.0GHz，128GB内存；5块300G 2.5英寸SAS 10K热插拨硬盘；1块8GB双口HBA卡；RAID卡；DVD光驱；热插拔冗余电源；三年原厂免费质保服务。 | 1台
16 | 服务器 | DELL R720，2U机架式服务器，2颗E5-2650v2处理器，64G内存，5块300G 3.5英寸SAS 15K热插拨硬盘， 1块8GB双口HBA卡，RAID卡；DVD光驱；热插拔冗余电源；三年原厂免费质保服务。 | 1台
17 | 云桌面控制平台 | 深信服VDC-2500，1U硬件式设备，4个千兆电口，支持日后集群稳定扩展，最大满足500用户并发接入，三年原厂免费质保服务。 | 1台
18 | 桌面虚拟化软件 | 深信服VMP-100桌面虚拟化软件，150用户并发许可，三年原厂免费质保服务。 | 1套
19 | 服务器 | Dell R720，2U机架式服务器，2颗E5-2650v2处理器，128G内存，2块200G SSD硬盘， 1块8GB双口HBA卡，RAID卡，DVD光驱；热插拔冗余电源；三年原厂免费质保服务。 | 4台

## 精密空调
绍兴市人民检察院大楼弱电工程设备移交清单（空调、环境系统）
序号 | 项目名称 | 品牌型号 | 数量 | 单位 | 位置 | 要求
1 | 精密空调机组 | 海瑞弗 HADR0201 | 1 | 台 | 中心机房 | 原厂
2 | 精密空调 | 海瑞弗 P14000U | 1 | 台 | 办案区UPS机房 | 原厂
3 | 精密空调 | 海瑞弗 P7500U | 1 | 台 | 1楼UPS机房 | 原厂
4 | 精密空调 | 海瑞弗 P12500U | 1 | 台 | 4楼UPS机房 | 原厂
5 | 精密空调 | 海瑞弗 P20000 | 1 | 台 | 市看守所机房 | 原厂
6 | 精密空调 | 海瑞弗 P7500 | 1 | 台 | 中心机房 | 原厂
7 | 精密空调 | 海瑞弗 HADR0451 | 1 | 台 | 中心机房 | 原厂

## 门禁一卡通
绍兴市人民检察院大楼弱电工程设备移交清单（门禁一卡通）
序号 | 项目名称 | 品牌型号 | 数量 | 单位 | 要求
一、 | 管理中心
1 | 双工以太网交换机 | D_LINK 1008D | 18 | 个
2 | 管理软件 | 捷顺/深圳JSOCT2006 | 1 | 套
3 | 软件狗 | 捷顺/深圳 | 1 | 个
4 | 发行器 | 捷顺/深圳JSPJ1603 | 1 | 套
二 | 门禁系统
5 | 领御II型门禁 | 捷顺/深圳JSMJK06 | 24 | 套
6 | 普通读卡器 | 捷顺/深圳JSMJD03-IC | 50 | 套
7 | 密码读卡器 | 捷顺/深圳JSMJD04-IC | 10 | 套
8 | 单门磁力锁 | 捷顺/深圳JS3011 | 16 | 把
9 | 双门磁力锁 | 捷顺/深圳JS3013 | 39 | 把
10 | 出门按钮 | 定制 | 50 | 只
三 | 人脸识别门禁
11 | 人脸识别门禁Y10（星眸） | 捷顺JSPJY10A | 3 | 个

## 综合办案区
绍兴市人民检察院大楼弱电工程设备移交清单（办案区）
序号 | 项目名称 | 品牌 | 数量 | 型号规格 | 要求
1 | 讯(询)问室特写摄像机 | 海康威视 | 7 | DS-2CD512XWD-CC
2 | 讯(询)问室全景摄像机 | 海康威视 | 7 | DS-2CD512XWD-CC
3 | 讯(询)问室签字摄像机 | 海康威视 | 7 | DS-2DF5220W-A
4 | 主席台席位摄像机 | 海康威视 | 1 | DS-2DF5220S-D4/SF
5 | 侦查人员席摄像机 | 海康威视 | 1 | DS-2DF5220S-D4/SF
6 | 被害(辩护)人席摄像机 | 海康威视 | 1 | DS-2DF5220S-D4/SF
7 | 犯罪嫌疑人席摄像机 | 海康威视 | 1 | DS-2DF5220S-D4/SF
8 | 听证宣告室全景摄像机 | 海康威视 | 1 | DS-2DE3204W-CC
9 | 未检办案区全景摄像机 | 海康威视 | 6 | DS-2CD512XWD-CC
10 | 办案区安防摄像机 | 海康威视 | 29 | DS-2CD2725EF-IZS
11 | 音频采集器 | 海康威视 | 21 | IS-SYQ100-A/K
12 | 智能消噪盒 | 朗谷 | 11 | HD-T2S
13 | 温湿度环境信息显示屏 | 海康威视 | 7 | IS-TH100-A/K
14 | 39"示证显示屏示证显示屏 | 海信 | 3 | HZ39E30D
15 | 审讯终端 | 联想 | 3 | X23
16 | 审讯显示器 | 联想 | 3 | M415
17 | 谈话双显示屏(含安装支架) | 定制 | 4 | 定制
18 | 谈话终端 | 联想 | 4 | M415
19 | 电子签名板 | 亚略特 | 3 | HZ-FS7
20 | 内部对讲分机 | 海康威视 | 11 | DS-PEA20-FS1
21 | 高清庭审主机（核心产品） | 海康威视 | 1 | DS-8116THFHL-E4
22 | 鹅颈话筒 | GRTECH | 14 | CTM49S
23 | 数字音频媒体矩阵(带回声抑制) | SUIM | 1 | DIVA1212
24 | 双通道数字功放 | SUIM | 1 | CSR152
25 | 宽频阵列音箱 | SUIM | 2 | DIVA1200TOP
26 | 65"显示终端 | 海信 | 2 | HZ65A55
27 | 推车 | 国产 | 2 | 定制
28 | 打印复印设备 | HP | 1 | M181fw
29 | 网络机柜 | 图腾 | 2 | 定制
30 | 设备柜 | 定制 | 3 | 定制
31 | 远程提审摄像机 | 海康威视 | 2 | DS-65VC0301
32 | 高清远程提审主机 | 海康威视 | 2 | DS-65VT2040R/SF
33 | 示证展示台 | 鸿合 | 3 | HZ-V530
34 | 远程庭审摄像机 | 科达 | 1 | MOON50
35 | 高清远程庭审主机 | 科达 | 1 | H700
36 | 交互式一体化显示屏 | MAXHUB | 1 | UM75CA
37 | 高清视频会议软件 | 科达 | 1 | 配套
38 | 多媒体管理中心 | NewMeet | 4 | HQ-M5000F
39 | 全频音箱(含安装支架) | SUIM | 8 | RQS6
40 | 电源时序器 | GRTECH | 5 | GRPC10S
41 | 4路解码终端 | 海康威视 | 1 | DS-6904UD
42 | 网络控制键盘 | 海康威视 | 2 | DS-1600k
43 | 安检门及防护设备 | 利旧 | 1 | 利旧
44 | 门禁控制器 | 捷顺 | 1 | 定制
45 | 门禁读卡器 | 捷顺 | 3 | 定制
46 | 双门磁力锁 | 捷顺 | 2 | 定制
47 | 出门按钮 | 国产 | 2 | 定制
48 | 43"显示终端 | 海信 | 10 | 43寸
49 | 内部对讲总机 | 海康威视 | 1 | DS-PEA01-M
50 | 法警执法记录仪 | 海康威视 | 2 | DSJ-HIKN1A1/32G/GLE(B)
51 | 审讯主机（核心产品） | 海康威视 | 10 | DS-8104SHFH-K4
52 | 同步打印刻录一体机 | 派美雅 | 1 | Bravo SE
53 | 审讯综合管理软件平台（核心产品） | 海康威视 | 1 | iVMS-8400
54 | 平台管理服务器 | 海康威视 | 1 | VE2208C-BBC
55 | 流媒体转发服务器(含软件) | 海康威视 | 1 | DS-AN2110S-VTDU
56 | 时间同步服务器 | 海康威视 | 1 | DS-VEARM-NTP
57 | 讯问视频卷宗存储设备 | 海康威视 | 1 | DS-A81016S
58 | 安防系统存储设备 | 海康威视 | 2 | iDS-9632NX-I8/FA
59 | 硬盘 | 希捷 | 26 | ST4000NM0035
60 | 硬盘 | 希捷 | 16 | ST8000NM0055
61 | 单路解码终端 | 海康威视 | 1 | DS-6901UD
62 | 监听音响 | 雅马哈 | 1 | MSP3
63 | 24口专业级监控POE交换机 | H3C | 4 | LS-5130S-28P-HPWR-EI
64 | 汇聚层核心交换机 | H3C | 1 | LS-5560X-30C-EI
65 | 千兆接入交换机 | H3C | 3 | LS-5130S-28P-EI
66 | 光纤多模配线架 | 国产 | 4 | 定制
67 | 录播服务器 | 锐取 | 1 | CL360HD
68 | 新风系统 | 造梦者 | 1 | DM-XF350T-1S
69 | 操作台 | 图腾 | 1 | 定制
70 | 服务器机柜 | 图腾 | 6 | 定制
71 | 投影机 | 爱其 | 1 | EK-305U
72 | 多媒体地插 | 定制 | 18 | 定制
73 | 电源地插 | 定制 | 15 | 定制

## 大楼UPS
绍兴市人民检察院大楼弱电工程设备移交清单（UPS系统）
序号 | 项目名称 | 品牌型号 | 数量 | 单位 | 要求
1 | UPS主机 | 科士达 YMK3315-150 | 1 | 台
2 | UPS主机 | 科华 YTR3360 | 1 | 台
3 | UPS主机 | 科华 YTR3120 | 1 | 台
4 | UPS主机 | 中达电通 HPH40K | 1 | 台
5 | 蓄电池 | 中达电通 DCF126-12/100 | 40 | 只
6 | 蓄电池 | 灯塔 6-GFM-100(12V100AH) | 185 | 只
7 | 电池柜 | 国产 | 7 | 个
8 | 电池柜 | 中达电通 | 2 | 个
8 | 井道楼层弱电配电箱 | 国产 | 1 | 套
9 | 井道配电箱 | 国产 | 1 | 套
10 | UPS配电柜 | 国产 | 1 | 套
11 | 空调市电配电柜 | 国产 | 1 | 套
12 | 配电箱 | 国产 | 1 | 套
13 | 配电柜 | 国产 | 2 | 套
14 | UPS配电柜 | 国产 | 1 | 套
15 | 空调市电配电柜 | 国产 | 1 | 套
16 | 三相电源避雷器 | 中光 ZGB149A-40 | 6 | 套
17 | 三相电源避雷器 | 中光 ZGB149A-20 | 2 | 套
18 | 插座电源避雷器 | 中光 ZGJB | 50 | 套
19 | 馈线信号避雷器 | 中光 ZGKT15F-10 | 2 | 套
20 | 计算机网络信号避雷器 | 中光 ZGXH-2R-5 | 4 | 套
21 | 电话配线架避雷器 | 中光 ZGB232A20-150 | 10 | 套
22 | 视频细缆保护器 | 中光 ZGXM-1B--24 | 6 | 套
23 | 24V信号避雷器 | 中光 ZGXL-1J-24 | 3 | 套
24 | 室外广播避雷器 | 中光 ZGXL-1J-110 | 1 | 套
25 | 对射探测信号避雷器 | 中光 ZGXL-1J-12 | 2 | 套

## 气体灭火（一）
绍兴市人民检察院大楼弱电工程设备移交清单(海烙HFC-227ea灭火系统)
序号 | 数量 | 详细 | 要求
1 | 2 | HFC-227eaCylinder, Red Enamel, 90L/HP Valve | 原厂
|  | 钢瓶和HP阀 | 原厂
2 | 2 | Flexible Discharge Bend 70L/90L | 原厂
|  | 高压软管 | 原厂
3 | 2 | Check Valve 70L/90L | 原厂
|  | 灭火剂单向阀 | 原厂
4 | 3 | Release Assembly, HQ/4L | 原厂
|  | 启动装置 | 原厂
5 | 4 | Check Valve, 15/64 in. | 原厂
|  | 气控单向阀 | 原厂
6 | 1 | Header Safety, 5/16 in. | 原厂
|  | 安全阀 | 原厂
7 | 3 | Pressure Switch, DPST | 原厂
|  | 压力信号器 | 原厂
8 | 1 | Nozzle, female thread, 1 1/4 in. | 原厂
9 | 4 | Nozzle, female thread, 1 1/2 in. | 原厂
|  | 内螺纹喷嘴 | 原厂
10 | 1 | Baffle，1 1/4 in. | 原厂
11 | 4 | Baffle，1 1/2 in. | 原厂
|  | 装饰罩 | 原厂
12 | 1 | Valve, Selector Valve Shipping Assembly, 1 1/2" | 原厂
13 | 2 | Valve, Selector Valve Shipping Assembly, 2" | 原厂
|  | 选择阀 | 原厂
14 | 2 | Cylinder Bracket 90L | 原厂
|  | 钢瓶支架 | 原厂
15 | 3 | Mounting Package, Release Act | 原厂
|  | 启动装置支架 | 原厂
16 | 2 | Manifold,2" | 原厂
|  | 集流管 | 原厂
17 | 5 | Branch Tee | 原厂
|  | 气路三通 | 原厂
18 | 20 | Actuation Hose | 原厂
|  | 启动管(m) | 原厂
19 | 140 | HFC-227ea | 原厂
|  | 七氟丙烷药剂(kg) | 原厂
20 | 1 | Extinguishing System Sign | 原厂
|  | 钢瓶间标识牌 | 原厂
21 | 4 | Pretect Area Sign | 原厂
|  | 防护区标识牌 | 原厂
22 | 1 | Connect Pipe,2" | 原厂
|  | 连接管 | 原厂
23 | 1 | Diffluence Pipe,1 1/2" | 原厂
24 | 2 | Diffluence Pipe,2" | 原厂
|  | 分流管 | 原厂
25 | 1 | System Nameplate | 原厂
|  | 系统铭牌 | 原厂
26 | 1 | Pressure Release Orifice,300×300mm | 原厂
|  | 泄压口 | 原厂
27 | 3 | Low-open and High-close valve | 原厂
|  | 低泄高密阀 | 原厂
28 | 1 | ZY-4A | 原厂
|  | 4区气体灭火控制单元 | 原厂
29 | 4 | JTY-GD-1109A | 原厂
|  | 烟感探测器 | 原厂
30 | 8 | JTW-2D-1103B | 原厂
|  | 温感探测器 | 原厂
31 | 12 | HJ-2707 | 原厂
|  | 智能型探测器底座 | 原厂
32 | 3 | HJ-1761A | 原厂
|  | 紧急启停按钮 | 原厂
33 | 4 | HJ-1760 | 原厂
|  | 气体释放显示灯 | 原厂
34 | 8 | SGJ-1 | 原厂
|  | 声光报警器 | 原厂
35 | 3 | HJ-1762 | 原厂
|  | 终端电组盒 | 原厂
36 |  | 报警安装连接管线 | 原厂
37 |  | 气体灭火安装连接管线 | 原厂

## 气体灭火（二）
海烙柜式七氟丙烷气体灭火装置 检察院四层UPS室
序号 | 设备及主材 | 型号规格 | 单位 | 数量 | 要求
1 | 柜式七氟丙烷气体灭火装置（单柜） | GQQ90/2.5-X-HERO | 套 | 1 | 原厂
2 | 防护区标识牌 | FHBP | 块 | 1 | 原厂
3 | 砖墙开孔 | 280×280 | 个 | 1 | 原厂
4 | 泄压装置（机械型，含外侧单百叶） | XYK0.06/280×280 | 个 | 1 | 原厂
5 | 七氟丙烷药剂 | HFC-227ea | kg | 85 | 原厂
6 | 气体灭火控制器 | ZY-4C（4区壁挂） | 台 | 1 | 原厂
7 | 烟感探测器 | JTY-GD-3002D | 只 | 1 | 原厂
8 | 温感探测器 | JTW-BCD-3005B | 只 | 2 | 原厂
9 | 紧急启/停按钮（带手自动转换功能） | HJ-1763 | 只 | 1 | 原厂
10 | 单输入模块 | HJ-9502 | 只 | 1 | 原厂
11 | 单输入/输出模块 | HJ-1825 | 只 | 6 | 原厂
12 | 声光警报器（不带地址） | F9204 | 只 | 2 | 原厂
13 | 气体释放指示灯（不带地址） | CQ2003A | 只 | 1 | 原厂
海烙悬挂式七氟丙烷气体灭火装置 看守所二层机房
序号 | 设备及主材 | 型号规格 | 单位 | 数量 | 要求
1 | 悬挂式七氟丙烷气体灭火装置 | XQQWC20/1.6-HERO | 套 | 6 | 原厂
2 | 防护区标识牌 | FHBP | 块 | 1 | 原厂
3 | 砖墙开孔 | 280×280 | 个 | 1 | 原厂
4 | 泄压装置（机械型，含外侧单百叶） | XYK0.06/280×280 | 个 | 1 | 原厂
5 | 七氟丙烷药剂 | HFC-227ea | kg | 80 | 原厂
6 | 气体灭火控制器 | GST-QKP01 | 台 | 1 | 原厂
7 | 烟感探测器 | JTY-GD-G3 | 只 | 2 | 原厂
8 | 温感探测器 | JTW-ZCD-G3N | 只 | 2 | 原厂
9 | 紧急启/停按钮 | GST-LD-8318 | 只 | 1 | 原厂
10 | 气体释放指示灯 | GST-LD-8317 | 只 | 1 | 原厂
11 | 声光警报器 | HX-200B | 只 | 2 | 原厂
12 | 电源箱 | GST-DY-200A | 台 | 1 | 原厂
海烙柜式七氟丙烷气体灭火装置 检察院一层UPS室
序号 | 设备及主材 | 型号规格 | 单位 | 数量 | 要求
1 | 悬挂式七氟丙烷气体灭火装置 | GQQ70/2.5-X-HERO | 套 | 1 | 原厂
2 | 防护区标识牌 | FHBP | 块 | 1 | 原厂
3 | 感烟探测器 | JTY-GD-3002D | 个 | 1 | 原厂
4 | 感温探测器 | JTW-BCD-3005B | 个 | 1 | 原厂
5 | 紧急启停按钮 | HJ-1763 | kg | 80 | 原厂
6 | 控制模块(单输入) | HJ-9502 | 台 | 1 | 原厂
7 | 控制模块(单输入/输出) | HJ-9501 | 只 | 2 | 原厂
8 | 声光报警器 | F9204（不带地址） | 只 | 2 | 原厂
9 | 放气指示灯 | CQ2003A | 只 | 1 | 原厂
10 | 结构明配钢管 公称口径20mm | KBG20 | 只 | 1 | 原厂
14 | 接线盒明装 | 86H40 | 100m单线 | 1 | 原厂
检察院办案区机房
序号 | 设备及主材 | 型号规格 | 单位 | 数量 | 要求
1 | 气体灭火系统 | 信达消防 | 定制 | 1 | 原厂
2 | 声光报警系统 | 泽杭科技ML-GZBJ | 1 | ML-GZBJ | 原厂

## 数据存储
数据存储
序号 | 设备名称 | 品牌型号 | 数量 | 单位 | 要求
1 | 存储系统 | 柏科RD6820F | 台 | 1
2 | 存储系统 | 柏科PR5200 | 台 | 2
3 | 存储系统 | 柏科RD6830 | 台 | 2
4 | 存储系统 | 柏科RD550 | 台 | 1
5 | 存储系统 | 柏科RD510S | 台 | 1
6 | 存储系统 | 柏科DR1300 | 台 | 1
7 | 容灾网关 | 柏科DR1000 | 台 | 1
8 | 存储系统 | 柏科ISC1000（3节点） | 台 | 1

## 中心机房
绍兴市人民检察院大楼弱电工程设备移交清单（中心机房）
序号 | 名称 | 型号规格 | 品牌 | 单位 | 数量 | 要求
一 | 机房装饰系统
1 | 新装彩钢板墙面 | 75mm轻钢基架，双面12mm彩钢板，中间填充防火岩棉 | 协美 | m² | 36
2 | 防火玻璃隔断 | 80*40mm方钢基架，12mm甲级防火玻璃，不锈钢饰面 | 福隆 | m² | 24
3 | 甲级钢制防火门 | 1500*2200mm | 浙一塔 | 樘 | 1
4 | 有框防火玻璃门 | 900*2100mm | 福隆 | 樘 | 2
5 | 有框防火玻璃门 | 1500*2100mm | 福隆 | 樘 | 1
6 | 防火门锁 |  | 浙一塔 | 套 | 3
7 | 闭门器 |  | 浙一塔 | 个 | 6
8 | 玻璃门拉手 |  | GMT | 个 | 4
二 | 机房动力配电工程
1 | 金属桥架安装 (含弯头、三通） | 300*100mm | 鑫佳 | m | 40
2 | KBG25管安装 | KBG25 | 四通 | m | 50
3 | 86型接线、分线盒安装 | 86型 | 四通 | 个 | 30
4 | 机柜插座线缆 | RVV3*4mm² | 中策 | m | 3600
5 | 工业连接器 | 3P/16A | 上丰 | 套 | 56
6 | 机柜专用PDU（每台机柜配两个） | 12孔，输入16A，输出为10A | 菲英达 | 条 | 36
7 | 普通插座电缆 | 4mm² | 中策 | 卷 | 9
8 | 墙面新增插座 | 二三插 | 鸿雁 | 只 | 10
9 | 机房市电柜输入电缆更新 | YJV-4×35mm²+1*16mm² | 中策 | m | 60
10 | 新45KW空调输入电缆 | YJV-4×16mm²+1*10mm² | 中策 | m | 10
11 | 新8.2KW空调输入电缆 | VV-5*10mm² | 中策 | m | 16
12 | 新UPS输入、输出电缆 | YJV-4×35mm²+1*16mm² | 中策 | m | 120
13 | 市电输入电缆 | YJV-4×95mm²+1*50mm² | 中策 | m | 20
14 | UPS配电柜 | 800*400*2000，配智能电表 | 施耐德空开 | 台 | 1
三 | 机房综合布线工程
1 | 网格桥架 | 300*105 | 启道 | m | 30
2 | 槽式桥架 | 300*100 | 鑫佳 | m | 40
3 | 六类双绞线缆 | CLA04-UC6 | 兰贝 | 箱 | 25
4 | 24口模块式配线架 | PND24-UC6 | 兰贝 | 只 | 38
5 | 光纤 | FCS01-12 | 兰贝 | 米 | 80
6 | 光纤配线架 | FPE01-A | 兰贝 | 只 | 2
7 | 耦合器 | ST | 兰贝 | 只 | 48
8 | 尾纤 | ST | 兰贝 | 条 | 48
9 | 光纤跳线 | ST-LC | 兰贝 | 条 | 18
10 | 光纤跳线 | ST-SC | 兰贝 | 条 | 2
11 | 跳线 | 原装六类，2米长 | 兰贝 | 条 | 100
12 | 跳线 | 原装六类，5米长 | 兰贝 | 条 | 10
13 | 理线架 | 1U | 兰贝 | 只 | 20
14 | 模块 | 6类 | 兰贝 | 只 | 6
15 | 面板 | 86型 | 兰贝 | 只 | 3
四 | 机柜系统
1 | 服务器机柜 | G36042 | 图腾 | 台 | 21
2 | 机柜侧板 |  | 图腾 | 块 | 6
3 | 机柜承重板 | 50KG | 图腾 | 块 | 45
4 | 并柜件、机柜螺丝等 |  | 图腾 | 套 | 28
5 | 机柜支架 | 机柜配套尺寸5#角钢焊制 |  | 套 | 28
五 | 机房操作台
1 | 机房操作台 | 900*1200左右，钢木结构，环氧树脂台面,操作台柜里能放置电脑、工控机、KVM等设施 | 中科 | 台 | 2
2 | 移动工作台 | 移动升降式工作台 | 凌腾 | 台 | 1
3 | 操作椅 | 标配可升降、滑轮转椅 | 定制 | 把 | 2
六 | 环境监控系统改造
1 | 分区温湿度、漏水检测系统及精密空调、UPS接入原环境监测系统 |  |  | 项 | 1
七 | 服务器
1 | 服务器 | RH5885V3 | 华为 | 台 | 5
2 | 服务器 | RH2288V3 | 华为 | 台 | 4
3 | 服务器 | R920 | DELL | 台 | 1
4 | 服务器 | DL380 GEN9 | DELL | 台 | 2
5 | 服务器 | DL388 GEN7 | DELL | 台 | 1

## 大楼监控及道闸系统
大楼监控及出入口识别管理系统
序号 | 设备名称 | 规格型号/服务 | 品牌 | 数量 | 单位 | 要求
1 | 室内星光级半球（含16G SD卡） | DS-2CD5126JCD-IZ(2.8-12mm) | 海康威视 | 66 | 只
2 | 枪球联动 | iDS-2SC423SF-CC | 海康威视 | 3 | 套
3 | 室内人脸抓拍筒机（含16G SD卡） | DS-2CD7A27JCD/F-LZS | 海康威视 | 2 | 只
4 | 车牌抓拍筒机（核含16G SD卡） | DS-TCG22X | 海康威视 | 2 | 只
5 | 室外筒机（核含16G SD卡） | DS-2CD7A26JCD-IZ(8-32mm) | 海康威视 | 16 | 只
6 | 人脸抓拍单元壁装支架 | DS-1293ZJ-P | 海康威视 | 2 | 根
7 | 筒机支架 | DS-1292ZJ | 海康威视 | 16 | 根
8 | POE交换机 | S5130S-28P-HPWR-EI | H3C | 10 | 台
9 | 光模块 | SFP-GE-LX-SM1310-D | H3C | 20 | 个
10 | 单机芯左边道 | DS-K3BA6-L | 海康威视 | 1 | 台
11 | 单机芯右边道 | DS-K3BA6-R | 海康威视 | 1 | 台
12 | 双机芯中间人员通道 | DS-K3BA6-M | 海康威视 | 1 | 台
13 | 人证比对组件 | DS-K5603-H | 海康威视 | 4 | 台
14 | 控制器主板套件 | DS-K2602X-AI | 海康威视 | 2 | 台
15 | 人脸录入摄像机 | DS-2CS5432B-S | 海康威视 | 1 | 台
16 | 人员通道管理软件 | 8700/4200 | 海康威视 | 1 | 台
17 | 台式双屏访客一体机 | DS-K5012-R | 海康威视 | 1 | 台
18 | 智能补光抓拍道闸 | DS-TMG140-M | 海康威视 | 2 | 根
19 | 出入口控制一体化终端 | DS-TPE200(1T)(64位) | 海康威视 | 1 | 台
20 | 触发雷达、防撞雷达 | DS-TMG033 | 海康威视 | 4 | 个
21 | 55英寸LCD拼接屏 | DS-D2055NL-B/G | 海康威视 | 8 | 块
22 | 55寸模块框架 | 55寸模块化框架 | 海康威视 | 8 | 个
23 | 55寸基座 | 55寸模块化底座 | 海康威视 | 4 | 个
24 | H.265解码器 | DS-6908UD/DX | 海康威视 | 1 | 台
25 | DVI/HDMI高清视频线缆 | 7米DVI线缆 | 海康威视 | 8 | 条
26 | 管理工作终端 | ThinkPad X1 Carbon 2018（20KH0009CD） | 联想 | 2 | 台
27 | 视频云存储存储主机 | DS-A71036R | 海康威视 | 2 | 台
28 | 视频云存储企业级硬盘 | ST4000NM0035 | 希捷 | 72 | 台
29 | 综合管理系统一体机 | IVMS-8700E | 海康威视 | 1 | 台
30 | 通用运维一体机 | iVMS-9300 | 海康威视 | 1 | 台
31 | 脸谱 | DS-IE6308-E/FA | 海康威视 | 1 | 台
33 | 摄像机立杆 | 4M | 定制 | 9 | 米
34 | 立杆基础 | 定制 | 定制 | 9 | 套
35 | 立杆抱箍 | DS-1275ZJ | 海康威视 | 10 | 个
38 | 双线电源 | 国标 | 国产 | 2 | 米
39 | 监控设备电源线 | 国标 | 国产 | 200 | 米
40 | 室外屏蔽网线 | STP/Y 4*2*0.5 | 康宁贝尔 | 3 | 箱
41 | 电源线 | RVV2*1 | 国产 | 500 | 米
42 | 屏蔽双绞线 | RVVSP2*0.75 | 国产 | 300 | 米
43 | 控制线 | RVV4*0.5 | 国产 | 500 | 米
44 | 安全岛浇筑 | 定制 | 国产 | 1 | 套
46 | 室外24芯光纤 | 室外24芯 | 康宁贝尔 | 100 | 米
47 | 室内12芯光纤 | 室内12 | 康宁贝尔 | 100 | 米
48 | 光纤跳线 | 2M | 康宁贝尔 | 20 | 根
49 | 桥架 | 国标 | 国产 | 1 | 批
50 | 管材 | 国标 | 国产 | 1 | 批
51 | 物联网机房改造 | 防爆玻璃，安装框架，防爆玻璃门等 | 国产 | 1 | 批

## 背景音乐
绍兴市人民检察院大楼弱电工程设备移交清单（背景音乐系统）
序号 | 项目名称 | 品牌型号 | 数量 | 单位 | 要求
1 | 调谐器 | PIONEER F-208 | 1 | 台
2 | 双卡座 | JVC TD-W354BK | 1 | 台
3 | CD机 | PIONEER PD-427 | 1 | 台
4 | 智能化主机 | DSPPA MAG-1189 | 1 | 台
5 | 扩展箱 | DSPPA MAG-1200 | 1 | 台
6 | 远程寻呼站 | DSPPA MAG-1488 | 1 | 台
7 | 远程寻呼模块 | DSPPA MAG-1826 | 1 | 块
8 | 4路分区模块 | DSPPA MAG-1864 | 8 | 块
9 | 16路消防输入模块 | DSPPA MAG-1880 | 2 | 块
10 | 消防输出模块 | DSPPA MAG-1832 | 2 | 块
11 | 监听面板 | DSPPA MP-9912M | 4 | 台
12 | 电源时序器 | DSPPA MP-9923S | 2 | 台
13 | 功放 | DSPPA MAG-1306 | 14 | 台
14 | 功放 | DSPPA MAG-1312 | 1 | 台
15 | 功放 | DSPPA MAG-1325 | 2 | 台
16 | 吸顶扬声器 | DSPPA DSP-503 | 237 | 只
17 | 壁挂扬声器 | DSPPA DSP-206 | 27 | 只
18 | 草地音箱 | DSPPA DSP-3602 | 18 | 只
19 | 机柜 | DSPPA MP-1118 | 2 | 只
20 | 音量控制开关 | DPSPPA WH-1 | 35 | 只

## 有线电视
绍兴市人民检察院大楼弱电工程设备移交清单（有线电视系统）
序号 | 项目名称 | 品牌型号 | 数量 | 单位 | 要求
1 | 16路混合器 | PBI-4016C | 1 | 台
2 | 干线放大器 | 杰士美4735NHRA | 1 | 台
3 | 干线放大器 | 杰士美4735NHRP | 3 | 台
4 | 全过流干线二分支器 | 杰士美4722 | 1 | 只
5 | 全过流干线三分配 | 杰士美 4703 | 1 | 只
6 | 双向数字二分配 | 杰士美 2712S | 7 | 只
7 | 双向数字三分配 | 杰士美 2713S | 7 | 只
8 | 双向数字三分支 | 杰士美 2813S | 1 | 只
9 | 双向数字四分支 | 杰士美 2814S | 25 | 只
10 | 双向数字六分支 | 杰士美 2816S | 8 | 只
11 | 假电阻 | 75欧姆 | 30 | 个
12 | 有线电视用户插座 | 鸿雁 5～1000MHZ | 90 | 个
13 | 分配分支器箱 | 定制 | 44 | 只
14 | 放大器箱 | 定制 | 3 | 只
15 | 机柜 | 国产 | 1 | 套
19 | 干线电路供电器 | 杰士美 4741 | 1 | 只

## 其他
绍兴市人民检察院大楼弱电工程设备移交清单（其他）
序号 | 项目名称 | 品牌型号 | 数量 | 单位 | 要求
1 | 新风机组 | 惠林 250风量 | 1 | 台
2 | 信息发布屏 | 海康DS-6065Tl-B/S | 1 | 台
3 | 二楼室内双色LED显示屏 | GK F3.75双色 （总共长4.270m×高2.288m） | 198 | 张
4 | 电源 | 创联 5V40A | 25 | 个
5 | LED单双色控制系统 | EQ 异步网络卡 | 1 | 套
6 | 显示、管理软件 | LED演播室 | 1 | 套