## 封面
【表10.2.2-2】
金华市第五医院（浙江医院金华分院）迁建项目医用净化设备采购及配套工程
招标工程量清单
招 标 人: |  | 造价咨询人:
| (单位盖章) |  | (单位资质专用章)
法定代表人 或其授权人: |  | 法定代表人 或其授权人:
| (签字或盖章) |  | (签字或盖章)
编 制 人: |  | 复 核 人:
| (造价工程师签字盖专用章) |  | (造价工程师签字盖专用章)
编制时间: |  | 复核时间:

## 汇总表
【表10.2.2-12】
招标控制价费用表
工程名称:金华市第五医院（浙江医院金华分院）迁建项目医用净化设备采购及配套工程
序号1 | 工程名称 | 金额(元) | 备注
1 | 净化专项-三层手术部-装饰工程
2 | 净化专项-三层手术部-暖通工程
3 | 净化专项-三层手术部-强电工程
4 | 净化专项-三层手术部-给排水工程
5 | 净化专项-三层手术部-医气工程
6 | 净化专项-三层手术部-弱电工程
7 | 净化专项-三层A区ICU-装饰工程
8 | 净化专项-三层A区ICU-暖通工程
9 | 净化专项-三层A区ICU-强电工程
10 | 净化专项-三层A区ICU-给排水工程
11 | 净化专项-三层A区ICU-医气工程
12 | 净化专项-三层A区ICU-弱电工程
13 | 净化专项-三层B区ICU-装饰工程
14 | 净化专项-三层B区ICU-暖通工程
15 | 净化专项-三层B区ICU-强电工程
16 | 净化专项-三层B区ICU-给排水工程
17 | 净化专项-三层B区ICU-医气工程
18 | 净化专项-三层B区ICU-弱电工程
19 | 净化专项-五层静配中心-装饰工程
20 | 净化专项-五层静配中心-暖通工程
21 | 净化专项-五层静配中心-强电工程
22 | 净化专项-五层静配中心-给排水工程
23 | 净化专项-五层静配中心-弱电工程
【表10.2.2-12】
招标控制价费用表
工程名称:金华市第五医院（浙江医院金华分院）迁建项目医用净化设备采购及配套工程
序号1 | 工程名称 | 金额(元) | 备注
24 | 净化专项-冷热源-暖通工程
25 | 净化专项-冷热源-强电工程
26 | 消毒供应中心-蒸汽系统-暖通工程
27 | 消毒供应中心-蒸汽系统-强电工程
28 | 净化抗震支架
29 | PCR实验室-病理科-装饰工程
30 | PCR实验室-检验科-装饰工程
31 | PCR实验室-输血科-装饰工程
32 | 维保工程
合计

## 主要货物参考品牌表
主要货物参考品牌表
序号 | 专业 | 主材材料名称 | 参考品牌（或与参考品牌同等档次及以上）
1 | 装修 | 防辐射铅板 | 巨鑫（济南巨鑫辐射防护器材有限公司）、鑫鹏（山东鑫鹏射线防护工程有限公司）、日森（宜兴市日森防辐射设备有限公司）、山东博创、全胜（山东全胜辐射防护工程有限公司）
2 |  | 电解钢板 | 武钢、宝钢（中国宝武钢铁集团有限公司）、鞍钢
3 |  | 钢制气密门、钢制气密铅防护门 | 瑞可达、汉萨、格满林
4 |  | 医用HPL气密感应平移门 | 欧宝MANUSA、麦思MASS、凯特CREATE
5 |  | 医用铅防护HPL气密感应平移门 | 欧宝MANUSA、麦思MASS、凯特CREATE
6 |  | 钢质（防火）门 | 步阳（步阳集团有限公司）、春天(春天集团有限公司)、王力（中国王力集团）、盼盼（盼盼安居门业有限责任公司）、群升（群升集团有限公司）
7 |  | 防锈铝板、铝扣板 | 欧陆（广州市欧陆建材有限公司）、奥普、乐思龙（亨特道格拉斯（中国）投资有限公司）
8 |  | 瓷砖、地砖 | 蒙娜丽莎（蒙娜丽莎集团股份有限公司）、马可波罗（马可波罗控股股份有限公司）、诺贝尔(杭州诺贝尔集团有限公司)
9 |  | 硅酸钙板 | 可耐福（可耐福新型建筑系统（天津）有限公司）、Gyproc杰科（圣戈班石膏建材(上海)有限公司）、龙牌（北新集团建材股份有限公司）、洛斐尔LUOFEIER（洛斐尔建材（沈阳）集团有限公司）、千年舟(千年舟新材科技集团股份有限公司)
10 |  | 石英纤维洁净板 | 德耐姆（浙江德耐姆新材料科技有限公司）、威盛亚(威盛亚(上海)有限公司)、富美家(富美家装饰材料（中国）有限公司)
11 |  | 防静电橡胶卷材 | 诺拉、欧德、雅迪高
12 |  | 抗静电PVC卷材 | 法国洁弗乐（Gerflor)美宝琳 Affinity 系列、英国雅卓（Altro）Atlas 40 系列、法国得嘉(Tarkett）IQ Megalit系列、Polyflor 英国保丽瑰宝石系列、瑞士福尔波（Forbo）星际元素系列或同档次及以上品牌
13 |  | 器械柜、药品柜、麻醉柜 | 常州浩东（常州市浩东净化设备科技有限公司）、上海苗均（上海苗钧净化设备科技有限公司）、广州佰伦（广州佰伦净化设备制造有限公司）
14 |  | 中央控制面板DP/智能触摸式控制面板 | 赛洁（广州赛洁电子科技有限公司）、东弘、赛科（广州市赛科自动化控制设备有限公司）
15 |  | 保冷柜、保温柜 | PHC（普和希健康医疗器械(上海)有限公司）、冰山松洋（松下冷链(大连)有限公司）、海尔（青岛海尔生物医疗股份有限公司）
16 | 安装 | 配电箱、柜的元器件 | 施耐德（施耐德电气（中国）有限公司）、西门子（西门子（中国）有限公司）、ABB(ABB（中国）有限公司）
17 |  | 电线、电缆 | 上进（上海永进电缆（集团）有限公司）、上上（江苏上上电缆集团有限公司）、万马（浙江万马股份有限公司）
18 |  | 焊接钢管、镀锌钢管 | 金洲（金洲集团有限公司）、增洲（增洲集团有限公司）、友发（天津友发钢管集团股份有限公司）、华岐（衡水京华制管有限公司）、天津利达（天津市利达钢管集团有限公司）
19 |  | JDG管 | 泰瑞安（浙江泰瑞安电气有限公司）、安宏发（文安县宏发制管有限公司）、天天升（天天升有限公司）、好远(浙江好远电气有限公司)、杭州天一（杭州天一钢管有限公司）
20 |  | 非金属管道 | 公元（公元股份有限公司）、中财（浙江中财管道科技股份有限公司）、伟星（浙江伟星实业发展股份有限公司）
21 |  | 桥架、金属线槽 | 天天升（天天升有限公司）、明昌（金华市明昌电缆桥架有限公司）、浙江信一（信一电力设备有限公司）、浙江好远(浙江好远电气有限公司)、浙江桥母（浙江桥架母线有限公司）
22 |  | 三进三出UPS不间断电源 | 施耐德（施耐德电气（中国）有限公司）、维谛(维谛技术有限公司)、ABB【ABB（中国）有限公司】
23 |  | 隔离电源及UPS隔离电源一体机 | 施耐德、ABB【ABB（中国）有限公司】、溯高美
24 |  | 阀控密封式铅酸蓄电池 | 菲意特、阳光、德克
25 |  | 电源开关、电源插座 | 西门子（西门子股份公司）、松下（松下电器（中国）有限公司）、施耐德（施耐德电气（中国）有限公司）、西蒙(西蒙电气（中国）有限公司)、罗格朗（深圳市视得安罗格朗电子有限公司）
26 |  | 净化机组控制系统（主要元件） | 施耐德（施耐德电气（中国）有限公司）、西门子（西门子（中国）有限公司）、ABB(ABB（中国）有限公司）
27 |  | 洁净蒸汽发生器 | 上海杨诺（上海杨诺锅炉制造有限公司）、连云港千樱（连云港千樱医疗设备有限公司）、武汉江汉医疗（武汉市江汉医疗制药设备有限公司）、山东瀚泓（淄博瀚泓环保科技有限公司）、新华(山东新华医疗器械股份有限公司)
28 |  | 空调机组及风机盘管 | YORK 约克（江森自控约克空调系统有限公司）、TRANE特灵（特灵空调系统（中国）有限公司、Carrier开利（上海一冷开利空调设备有限公司）、McQuay麦克维尔（深圳麦克维尔空调有限公司）、顿汉布什（中国）工业有限公司
29 |  | 溶液除湿新风机组 | 浙江汉德建筑科技有限公司、合肥易历奇空调设备有限公司、南京韩测环境科技有限公司、北京华创瑞风空调科技有限公司
30 |  | 四管制风冷热泵 | YORK 约克（江森自控约克空调系统有限公司）、TRANE特灵（特灵空调系统（中国）有限公司、Carrier开利（上海一冷开利空调设备有限公司）、McQuay麦克维尔（麦克维尔空调制冷（苏州）有限公司）、顿汉布什（中国）工业有限公司
31 |  | 水泵 | 熊猫（上海熊猫机械（集团）有限公司）、浙江新界（浙江新界泵业股份有限公司）、南方泵业FCNP（南方中金环境股份有限公司）、上海东方（上海东方泵业（集团）有限公司)、上海凯泉(上海凯泉泵业有限公司)
32 |  | 加湿器 | 宜众源（安庆宜众源空调有限公司）、湿福（上海湿福空气技术有限公司）、诺德曼（北京诺德曼电子技术有限公司）
33 |  | 中高效风口/初中高效过滤器 | 美埃（美埃（中国）环境科技股份有限公司）、康菲尔（康斐尔过滤设备（昆山）有限公司）、爱美克（爱美克空气过滤器（苏州）有限公司）
34 |  | 医用刷手池 | 常州浩东（常州市浩东净化设备科技有限公司）、上海苗均（上海苗钧净化设备科技有限公司）、广州佰伦（广州佰伦净化设备制造有限公司）
35 |  | 卫生洁具 | 安华、箭牌、九牧、惠达、TOTO
36 | 医用气体 | 铝合金设备带 | 东方铝业、栋梁铝业、友升铝业
37 |  | 气体终端 | 必康美德、德尔格、格尔森
38 |  | 不锈钢管 | 锋林、浙江永上、泰利、浙江益宏
39 |  | 氧气流量计 | 利华、上海矽翔、陕西维克特
40 |  | 压力报警器 | 捷锐、捷仪、利华
41 |  | 阀门（DN15及以上） | 信特、齐威、光晋
42 |  | 阀门（DN15以下） | 华生、宇峰、天泉
43 | 智能化 | 呼叫系统 | 山东亚华、来邦科技、杭州慧能、狄耐克
44 |  | 综合布线系统 | 泛达、罗格朗（深圳市视得安罗格朗电子有限公司）、康普、普天天纪（南京普天天纪楼宇智能有限公司)、西蒙(西蒙电气（中国）有限公司)
45 |  | 计算机信息网络系统 | 华为（华为技术有限公司）、华三（新华三技术有限公司）、思科(思科（中国）有限公司)
46 |  | 视频监控系统 | 海康威视（杭州海康威视数字技术股份有限公司）、大华（浙江大华技术股份有限公司）、宇视（浙江宇视科技有限公司）、英飞拓（深圳英飞拓科技股份有限公司）、华为视
47 |  | 门禁系统 | 海康威视（杭州海康威视数字技术股份有限公司）、大华（浙江大华技术股份有限公司）、科拓（厦门科拓通讯技术股份有限公司）、捷顺（深圳市捷顺科技实业股份有限公司）
注：为有助于投标人选择投标产品，技术要求中提供的参考品牌（或型号）仅为建议性要求或为档次选择要求或为代替部分技术指标描述，投标人可选择性能不低于参考品牌（或型号）的其他品牌产品。

## 编制说明
【表10.2.2-11】
编制说明
工程名称:金华市第五医院（浙江医院金华分院）迁建项目医用净化设备采购及配套工程 | 第1页 共2页
一、工程概况： 1、工程名称：金华市第五医院（浙江医院金华分院）迁建项目医用净化设备采购及配套工程； 2、工程地址：金华市婺城区二环西路西侧，临江东路以北； 3、设计单位：浙江省现代建筑设计研究院； 4、建设单位：金华市第五医院； 5、工程概况：包含3F-洁净手术部中心、3F-A区ICU病房、3F-B区ICU病房、4F-洁净蒸汽发生系统、5F-静脉药物调配中心、PCR实验室（检验科、病理科、输血科）等区域。 二、编制范围： 1、施工图纸范围内的含3F-洁净手术部中心、3F-A区ICU病房、3F-B区ICU病房、4F-洁净蒸汽发生系统、5F-静脉药物调配中心、PCR实验室（检验科、病理科、输血科）等区域；主要包括装修工程、暖通工程、强电工程、弱电工程、给排水工程、医用气体工程、抗震支架、维保等。 三、编制依据: 1、清单依据： （1）《建设工程工程量清单计价规范》（GB50500-2013）及省市造价站相关补充规定； （2）《建筑工程建筑面积计算规范》（GB/T50353—2013）； （3）《房屋建筑与装饰工程工程量计算规范》(GB50854-2013)、《通用安装工程工程量计算规范》（GB50856-2013）、《市政工程工程量计算规范》（GB50857-2013）、《园林绿化工程工程量计算规范》（GB50858-2013）； 7、建设单位提供的施工图及相关设计回复、会议纪要等文件； 8、建设工程相关的法律法规等文件。 四、工程量计算说明： （一）装饰说明： 1、本次招标的内容不包括土建外墙和外窗、阴影范围及与阴影部位交界的砌块隔墙、建筑外墙的装饰、电梯厅及前室的装饰、楼梯间及前室的装饰、各种管井、移动式家具、办公家具（办公桌、椅）等阴影范围内的均不在范围内； 2、各设计区域内的功能房间的防火门、窗，以及界面线的防火门窗，均纳入净化专项范围，以设计图纸内门窗表及说明为准； 3、各设计区域内楼梯间、电梯间防火门窗不列入净化专项设计施工范围，具体做法详见大楼内装图纸； 4、各设计区域内各类管道井防火门不列入净化专项范围，为考虑墙面装饰效果的一致性，需由净化专项单位考虑采用与相邻墙面饰面材料一致的面层做暗门装饰，并贴醒目标识，具体做法详见大楼内装图纸； 楼地面PVC卷材分色处理、接缝处理、分隔条、收口条等考虑在综合单价内； 5、自流平基层界面处理费用考虑在水泥基自流平单价中； 6、不同饰面材料交界处打胶费用考虑在相应饰面综合单价中，不单独列项计算； 7、镀锌构件均按热镀锌考虑，不锈钢材质均按304不锈钢考虑，特殊注明除外； 8、块料墙柱面倒角加工、海棠角、磨边、金属线条等费用，在面层综合单价中考虑； 9、门套及窗套、基层等包含在门的综合单价内，不单独列项计算； 10、PCR实验室（检验科、病理科、输血科）装修部分计入本次预算，安装部分未计入，由总包配合施工完成； 11、根据设计回复，输液导轨材质按铝合金考虑； 12、根据设计及建设单位意见：感应平移门材质由原304不锈钢改为HPL材质；
【表10.2.2-11】
编制说明
工程名称:金华市第五医院（浙江医院金华分院）迁建项目医用净化设备采购及配套工程 | 第2页 共2页
（二）安装部分： 1、暖通：包含通风与空调、四管制风冷热泵一体机水系统在内的全部净化空调及舒适性空调工程等； 2、暖通：防雨百叶计入土建幕墙专业； 3、暖通：空调机组、新风机组控制柜计入强电工程； 4、暖通：根据设计回复，图中没标型号的排风口按排风口P1(500*300带中效)考虑； 5、暖通：根据设计回复，远控面板按21寸液晶控制面板考虑； 6、暖通：根据设计回复，冷却水箱按600*600*600mm，1.2mm厚不锈钢材质考虑； 7、强电：包含总配电箱及其后所有的分配电箱、UPS、桥架、线管、电源线、灯具、插座等； 8、强电：配电箱 z1AL051-1原总包清单中已计入，因系统图纸变动较大，现净化清单中重新计入； 9、强电：净化区域的总配电箱进线已计入原总包清单，本次预算未考虑； 10、强电：净化区域的空调机组控制柜清单单列； 11、弱电：电话网络系统所有布线预留至弱电井并预留足够长位置，由投标方接入该层数据配线架（语音配线架）并与院内计算机网络信息系统（电话系统）连接，网络系统（电话系统）主机设备由招标方提供； 12、医用气体：医用气体工程由投标方接入到招标方提供的预留阀门或端口； 13、医用气体：本项目包含从预留阀门或端口开始至招标范围内的气体管道、终端、配件、特种气体汇流排等的采购，安装及调试； 14、给排水：生活冷热水的给水管道由建设方负责提供到楼层管井并预留阀门，本项目中标单位负责施工区域的所有给水管施工，并接入楼层管井主管道； 15、给排水：排水管道由建设方负责提供到立管位置，本项目中标单位负责接入相应立管； 16、给排水：包含卫生洁具、医用刷手池、倒污清洗一体机的供货安装； 17、给排水：五层静脉配置中心的洗衣池、洗衣机按图计入； 18、给排水：生活冷热水的给水管道从总包预留接水点处算起； 20、给排水：排水管道按图计算接到立管，排水主立管由总包负责； 21、给排水：给排水支管穿越楼板处按打洞考虑计入； 22、冷热源：4F供应室蒸汽系统按设计图纸范围计入，暂不考虑工业蒸汽进线管； 23、维保工程：根据建设单位意见：维保工程计入本次预算，具体要求详见招标文件。

## 1
【表10.2.2-16】
工程量清单
单位(专业)工程名称:净化专项-三层手术部-净化专项-三层手术部-装饰工程 | [5 empty] | 标段: |  |  | 第1页 共21页
序号 | 项目编码 | 项目名称 | 项目特征 | 计量 单位 | 工程量 | 金 额 (元) |  |  |  |  | 备注
[6 empty] | 综合单价 | 合价 | 其中
[8 empty] | 人工费 | 机械费 | 暂估价
|  | 地面工程 |  |  | 0
1 | 011101005001 | 超强自流平 | 1.名称:超强自流平 2.基层:吸附性界面处理剂 3.面层材料种类、厚度:卷材地板专用自流平3mm厚 4.其他:具体详见设计 | m2 | 2504.14
2 | 011108004001 | 卷材基层一 | 1.名称:卷材基层一 2.基层1:20厚1:2.5水泥砂浆，压实抹光； 3.基层2：25厚C20细石混凝土找坡抹平； 4.其他:具体详见设计 | m2 | 2144.98
3 | 011103004001 | 抗静电PVC地材 | 1.名称:抗静电PVC地材 2.面层材料:2mm厚PVC地材 3.粘贴剂:PVC卷材地板配套专用粘贴剂。 4.其他:具体详见设计 | m2 | 1698.48
4 | 011103002001 | 防静电橡胶地材 | 1.名称:防静电橡胶地材 2.面层材料2mm厚防静电橡胶地材 3.粘贴剂:橡胶卷材地板配套专用粘贴剂 4.其他:具体详见设计 | m2 | 805.66
本页小计
【表10.2.2-16】
工程量清单
单位(专业)工程名称:净化专项-三层手术部-净化专项-三层手术部-装饰工程 | [5 empty] | 标段: |  |  | 第2页 共21页
序号 | 项目编码 | 项目名称 | 项目特征 | 计量 单位 | 工程量 | 金 额 (元) |  |  |  |  | 备注
[6 empty] | 综合单价 | 合价 | 其中
[8 empty] | 人工费 | 机械费 | 暂估价
5 | 011102003001 | 瓷抛砖地砖地面 | 1.名称:瓷抛砖地砖地面 2.基层:20厚1:3干硬性水泥砂浆结合层,表面撒水泥粉 3.保护层:C10泡沫混凝土回填(厚度根据实际情况定)、20厚DS M15预拌砂浆找坡层，向地漏找坡0.5% 4.面层材料、规格:防滑地砖地面600*600mm（背面滚涂背覆胶两遍)，同色勾缝，阳角拼45°直角，对角磨边倒角 5.其他:具体详见设计图纸 | m2 | 57.23
6 | 011101005002 | 水泥漆地面 | 1.名称:水泥漆地面 2.面层:3厚水泥漆地面 3.基层1:15厚1:2.5水泥砂浆 4.基层2:38.5厚C15细石混凝土 5.基层3:30厚C20细石混凝土找坡抹平 6.基层4:水泥浆一道(内掺建筑胶) 7.工作内容:清洁处理地面、打磨吸尘,刷底漆,批刮中涂层,刷面漆。 | m2 | 33.62
7 | 010904002001 | JS防水涂料 | 1.名称:JS防水涂料 2.涂膜厚度:1.5mm厚 3.具体详见设计图纸 | m2 | 90.85
本页小计
【表10.2.2-16】
工程量清单
单位(专业)工程名称:净化专项-三层手术部-净化专项-三层手术部-装饰工程 | [5 empty] | 标段: |  |  | 第3页 共21页
序号 | 项目编码 | 项目名称 | 项目特征 | 计量 单位 | 工程量 | 金 额 (元) |  |  |  |  | 备注
[6 empty] | 综合单价 | 合价 | 其中
[8 empty] | 人工费 | 机械费 | 暂估价
8 | 011101001001 | 地面铅屏蔽 | 1.名称:地面铅屏蔽 2.基层找平:20mm厚M10水泥砂浆保护层 3.砂浆配合比:硫酸钡砂:水泥=4:1 4.找平厚度:30mm厚硫酸钡水泥 5.具体详见设计图纸 | m2 | 343.52
9 | 011101001002 | 地面铅屏蔽 | 1.名称:地面铅屏蔽 2.基层找平:20mm厚M10水泥保护层 3.砂浆配合比:硫酸钡砂:水泥=4:1 4.找平厚度:40mm厚硫酸钡水泥砂浆保护层 5.具体详见设计图纸 | m2 | 104.34
10 | 011103004002 | PVC地材踢脚线 | 1.名称:同透PVC卷材踢脚线 2.规格:高100mm,基层:满刷2厚面层耐水腻子找平，满刮3厚底基防裂腻子分遍找平 3.具体详见设计。 | m2 | 132.45
11 | 011103002002 | 橡胶地材踢脚线 | 1.名称：橡胶地材踢脚线 2.规格:高100mm,基层:满刷2厚面层耐水腻子找平，满刮3厚底基防裂腻子分遍找平 3.具体详见设计 | m2 | 43.11
12 | 011108001001 | 石材零星项目 | 1.名称：过门石 2.规格：厚度:20mm大理石 3.具体详见设计 | m2 | 0.92
本页小计
【表10.2.2-16】
工程量清单
单位(专业)工程名称:净化专项-三层手术部-净化专项-三层手术部-装饰工程 | [5 empty] | 标段: |  |  | 第4页 共21页
序号 | 项目编码 | 项目名称 | 项目特征 | 计量 单位 | 工程量 | 金 额 (元) |  |  |  |  | 备注
[6 empty] | 综合单价 | 合价 | 其中
[8 empty] | 人工费 | 机械费 | 暂估价
13 | 011502001001 | 金属装饰线 | 1.线条材料品种、规格、颜色：1.2厚拉丝不锈钢造型收口 2.具体详见设计 | m | 6.75
|  | 墙柱面工程 |  |  | 0
14 | 011207001001 | 墙面铅屏蔽 | 1.名称：墙面铅屏蔽 2.龙骨：骨架另计 3.材质、规格:防辐射铅板，3mm厚 4.铅板搭接：铅板按设计要求裁切后,用射钉自下而上固定于龙骨上,铅板与铅板之间的搭接宽度为50mm 5.具体详见设计图纸。 | m2 | 636.68
15 | 011207001002 | 墙面铅屏蔽 | 1.名称：墙面铅屏蔽 2.龙骨：骨架另计 3.材质、规格:防辐射铅板，4mm厚 4.铅板搭接：铅板按设计要求裁切后,用射钉自下而上固定于龙骨上,铅板与铅板之间的搭接宽度为50mm 5.具体详见设计图纸。 | m2 | 228.86
16 | 011204004001 | 镀锌方管龙骨 | 1.名称：墙面镀锌方管龙骨 2.规格：50×30×1.5mm 3.具体详见设计图纸。 | t | 20.872
本页小计
【表10.2.2-16】
工程量清单
单位(专业)工程名称:净化专项-三层手术部-净化专项-三层手术部-装饰工程 | [5 empty] | 标段: |  |  | 第5页 共21页
序号 | 项目编码 | 项目名称 | 项目特征 | 计量 单位 | 工程量 | 金 额 (元) |  |  |  |  | 备注
[6 empty] | 综合单价 | 合价 | 其中
[8 empty] | 人工费 | 机械费 | 暂估价
17 | 010402001001 | 砌块墙 | 1、砌块品种、规格、强度等级：蒸压砂加气混凝土砌块（A5.0，B07） 2、墙体类型：120mm厚直形墙 3、砂浆强度等级：专用粘结剂粘结 4、嵌缝：顶部采用水泥砂浆嵌缝 | m3 | 32.20
18 | 011207001003 | 电解钢板墙面 | 1.名称：电解钢板墙面 2.规格:1.2mm厚，环保型密封胶填充板间拼缝 3.具体详见设计图纸 | m2 | 983.54
19 | 011502001002 | 电解钢板过渡圆弧 | 1.名称：电解钢板过渡圆弧 2.规格：R=300圆弧过渡，环保型密封胶填充板间拼缝 3.具体详见设计图纸 | m2 | 296.06
20 | 011207001004 | 墙面轻钢龙骨 | 1.名称：墙面轻钢龙骨 2.规格：75型轻钢龙骨 3.具体详见设计图纸 | m2 | 2963.92
21 | 011001003001 | 轻钢龙骨内填岩棉 | 1.名称：轻钢龙骨内填岩棉 2.规格：容重100kg/m,³ 3.具体详见设计图纸 | m2 | 2963.92
22 | 011207001005 | 硅酸钙板 | 1.名称：硅酸钙板 2.规格:8mm厚 3.具体详见设计图纸 | m2 | 13817.05
本页小计
【表10.2.2-16】
工程量清单
单位(专业)工程名称:净化专项-三层手术部-净化专项-三层手术部-装饰工程 | [5 empty] | 标段: |  |  | 第6页 共21页
序号 | 项目编码 | 项目名称 | 项目特征 | 计量 单位 | 工程量 | 金 额 (元) |  |  |  |  | 备注
[6 empty] | 综合单价 | 合价 | 其中
[8 empty] | 人工费 | 机械费 | 暂估价
23 | 011204004002 | 附墙龙骨 | 1.名称：附墙龙骨 2.规格：20×40×1.2,镀锌方管,龙骨间距400 3.具体详见设计图纸 | t | 10.424
24 | 011207001006 | 硅酸钙板 | 1.名称：硅酸钙板 2.规格:6mm厚 3.具体详见设计图纸 | m2 | 1087.94
25 | 011207001007 | 石英纤维洁净板 | 1.名称：石英纤维洁净板 2.规格：5mm厚石英纤维洁净板(表面双层装饰纸浸渍三聚氰胺胶浆高温高压制成),基材100%无石棉纤维水泥平板,密度不小于1.557g/cm3,绿色环保认证 3.环保型密封胶填充板间拼缝 4.板材成品性能:阻燃等级A级;密度不小于1.70g/cm3;抑菌率不小于99% 5.具体详见设计图纸 | m2 | 3566.44
26 | 010903002001 | JS防水涂料 | 1.名称:JS防水涂料 2.涂膜厚度:1.5mm厚 4.具体详见设计图纸 | m2 | 19.63
27 | 011204003001 | 瓷抛砖墙面 | 1.名称:墙面瓷砖 2.安装方式：4mm厚专用胶粘结层 3.面层材料、规格:墙砖300*600mm 4.基层:10厚DP M15预拌砂浆分层抹平，界面剂一道 5.具体详见设计图纸 | m2 | 196.00
本页小计
【表10.2.2-16】
工程量清单
单位(专业)工程名称:净化专项-三层手术部-净化专项-三层手术部-装饰工程 | [5 empty] | 标段: |  |  | 第7页 共21页
序号 | 项目编码 | 项目名称 | 项目特征 | 计量 单位 | 工程量 | 金 额 (元) |  |  |  |  | 备注
[6 empty] | 综合单价 | 合价 | 其中
[8 empty] | 人工费 | 机械费 | 暂估价
28 | 011204004003 | 镀锌方管龙骨 | 1.名称：镀锌方管龙骨 2.规格：20×20×2,镀锌方管,龙骨间距400 3.具体详见设计图纸 | t | 0.983
29 | 011404005001 | 吸音穿孔铝岩棉板 | 1.名称：吸音穿孔铝岩棉板 2.规格：600*1200*15 3.其他：具体详见设计 | m2 | 109.29
30 | 011502001003 | 不锈钢防撞带 | 1.名称：不锈钢防撞带 2.规格：150*1.2，材质：SUS304 3.具体详见设计图纸 | m | 537.99
31 | 011502001004 | PVC护撞护角 | 1.名称：PVC护撞护角 2.规格：50*50*2 3.具体详见设计图纸 | m | 332.80
|  | 顶面工程 |  |  | 0
32 | 011302001001 | 顶面铅屏蔽 | 1.名称：顶面铅屏蔽 2.钢骨架:骨架另计 3.面层：2mm厚铅板（铅板搭缝50mm） 4.具体详见设计 | m2 | 343.81
33 | 011302001002 | 顶面铅屏蔽 | 1.名称：顶面铅屏蔽 2.钢骨架:骨架另计 3.面层：3mm厚铅板（铅板搭缝50mm） 4.具体详见设计 | m2 | 104.34
本页小计
【表10.2.2-16】
工程量清单
单位(专业)工程名称:净化专项-三层手术部-净化专项-三层手术部-装饰工程 | [5 empty] | 标段: |  |  | 第8页 共21页
序号 | 项目编码 | 项目名称 | 项目特征 | 计量 单位 | 工程量 | 金 额 (元) |  |  |  |  | 备注
[6 empty] | 综合单价 | 合价 | 其中
[8 empty] | 人工费 | 机械费 | 暂估价
34 | 011204004004 | 镀锌方管龙骨 | 1.名称：顶面镀锌方管龙骨 2.规格：50×30×1.5mm 3.具体详见设计图纸。 | t | 13.247
35 | 011302001003 | 硅酸钙板 | 1.名称：硅酸钙板 2.规格：8mm厚 3.具体详见设计图纸 | m2 | 1103.93
36 | 011302001004 | 顶面电解钢板 | 1.名称：顶面电解钢板 2.规格：1.2mm顶面电解钢板，环保型密封胶填充板间拼缝 4.具体详见设计图纸 | m2 | 655.79
37 | 011302001005 | 防锈铝板配套龙骨 | 1.名称：防锈铝板配套龙骨 2.规格：U型轻钢承载龙骨 CS60*27*1.2mm,专用副龙骨配套Z型勾搭龙骨， 3.具体详见设计图纸 | m2 | 1700.20
38 | 011302001006 | 硅酸钙板 | 1.名称：硅酸钙板 2.规格：6mm厚 3.具体详见设计图纸 | m2 | 1700.20
39 | 011302001007 | 防锈铝板 | 1.名称：防锈铝板 2.规格：1.5mm防锈铝板 4.具体详见设计图纸 | m2 | 1700.20
本页小计
【表10.2.2-16】
工程量清单
单位(专业)工程名称:净化专项-三层手术部-净化专项-三层手术部-装饰工程 | [5 empty] | 标段: |  |  | 第9页 共21页
序号 | 项目编码 | 项目名称 | 项目特征 | 计量 单位 | 工程量 | 金 额 (元) |  |  |  |  | 备注
[6 empty] | 综合单价 | 合价 | 其中
[8 empty] | 人工费 | 机械费 | 暂估价
40 | 011404005002 | 吸音穿孔铝岩棉板 | 1.名称：吸音穿孔铝岩棉板 2.规格：600*1200*15 3.龙骨：V型轻钢次龙骨，中距600，U型轻钢主龙骨38*12≤1200，中距 4.具体详见设计 | m2 | 33.60
41 | 011302001008 | 顶面铝扣板 | 1.名称：顶面铝扣板 2.规格：1*600*600或1*300*600 3.龙骨规格：配套专用龙骨 4.具体详见设计 | m2 | 57.23
42 | 010810002001 | 窗帘盒 | 1.名称：窗帘盒 2.基层：8厚硅酸钙板,角钢固定 3.面层：1.5mm厚防锈铝板 4.包边：30*30*2铝合金收边 5.具体详见设计。 | m | 48.13
43 | 010606013001 | 吊顶反支撑 | 1.名称:吊顶反支撑 2.钢材品种、规格:40*40*3角钢焊接 3.其他：具体详见图纸 | kg | 4286.40
44 | 011304002001 | U型输液导轨 | 1.材料品种、规格、：铝合金输液导轨、760*1800mm，含吊钩 2.其他：具体详见设计图纸 | 套 | 48
|  | 门窗工程 |  |  | 0
45 | 010802002001 | 装饰暗门 | 1.名称：装饰暗门 2.代号：M丙06 4.其他：具体详见设计图纸 | 樘 | 2
本页小计
【表10.2.2-16】
工程量清单
单位(专业)工程名称:净化专项-三层手术部-净化专项-三层手术部-装饰工程 | [5 empty] | 标段: |  |  | 第10页 共21页
序号 | 项目编码 | 项目名称 | 项目特征 | 计量 单位 | 工程量 | 金 额 (元) |  |  |  |  | 备注
[6 empty] | 综合单价 | 合价 | 其中
[8 empty] | 人工费 | 机械费 | 暂估价
46 | 010802002002 | 钢质防火门 | 1.名称：钢质防火门 2.代号：M甲2124 3.规格：2100*2400mm 双开,带观察窗 4.其他：1.2mm的优质冷轧钢板,48mm珍珠岩防火门芯填充,含顺位器及五金配件,具体详见设计图纸 | 樘 | 4
47 | 010802002003 | 钢质防火门 | 1.名称：钢质防火门 2.代号：M甲1522 3.规格：1500*2200mm 双开,带观察窗 4.其他：1.2mm的优质冷轧钢板,48mm珍珠岩防火门芯填充,含顺位器及五金配件,具体详见设计图纸 | 樘 | 4
48 | 010802002004 | 钢质防火门 | 1.名称：钢质防火门 2.代号：M乙1522 3.规格：1500*2200mm 双开,带观察窗 4.其他：1.2mm的优质冷轧钢板,48mm珍珠岩防火门芯填充,含顺位器及五金配件,具体详见设计图纸 | 樘 | 12
49 | 010802002005 | 钢质防火门 | 1.名称：钢质防火门 2.代号：M乙1022 3.规格：1000*2200mm 单开,带观察窗 4.其他：1.2mm的优质冷轧钢板,48mm珍珠岩防火门芯填充,含顺位器及五金配件,具体详见设计图纸 | 樘 | 13
本页小计
【表10.2.2-16】
工程量清单
单位(专业)工程名称:净化专项-三层手术部-净化专项-三层手术部-装饰工程 | [5 empty] | 标段: |  |  | 第11页 共21页
序号 | 项目编码 | 项目名称 | 项目特征 | 计量 单位 | 工程量 | 金 额 (元) |  |  |  |  | 备注
[6 empty] | 综合单价 | 合价 | 其中
[8 empty] | 人工费 | 机械费 | 暂估价
50 | 010802002006 | 钢质防火门 | 1.名称：钢质防火门 2.代号：M乙1824 3.规格：1800*2400mm 双开,带观察窗 4.其他：1.2mm的优质冷轧钢板,48mm珍珠岩防火门芯填充,含顺位器及五金配件,具体详见设计图纸 | 樘 | 5
51 | 010802002007 | 医用气密封平开门 | 1.名称：医用气密封平开门 2.代号：SKM1824 3.规格：1800*2400mm 双开，带观察窗 4.其他：门体1.0厚304不锈钢板(喷涂),门扇填充高密度铝蜂窝,不锈钢收边,配观察窗，具体详见设计图纸 | 樘 | 10
52 | 010802002008 | 医用气密封平开门 | 1.名称：医用气密封平开门 2.代号：SM15 3.规格：1500*2100mm 双开，带观察窗 4.其他：门体1.0厚304不锈钢板(喷涂),门扇填充高密度铝蜂窝,不锈钢收边,配观察窗，具体详见设计图纸 | 樘 | 9
53 | 010802002009 | 医用气密封平开门 | 1.名称：医用手动气密封平开门 2.代号：M10 3.规格：1000*2100mm 单开 4.其他：门体1.0厚304不锈钢板(喷涂),门扇填充高密度铝蜂窝,不锈钢收边,配观察窗，具体详见设计图纸 | 樘 | 28
本页小计
【表10.2.2-16】
工程量清单
单位(专业)工程名称:净化专项-三层手术部-净化专项-三层手术部-装饰工程 | [5 empty] | 标段: |  |  | 第12页 共21页
序号 | 项目编码 | 项目名称 | 项目特征 | 计量 单位 | 工程量 | 金 额 (元) |  |  |  |  | 备注
[6 empty] | 综合单价 | 合价 | 其中
[8 empty] | 人工费 | 机械费 | 暂估价
54 | 010802002010 | 医用钢制气密铅防护平开门 | 1.名称：医用钢制气密铅防护平开门 2.代号：M10Q3 3.规格：1000*2100，单开 4.其他:门体1.0厚304不锈钢板(喷涂),门扇填充高密度铝蜂窝,不锈钢收边,配观察窗,具体详见设计图纸 | 樘 | 7
55 | 010802002011 | 医用钢制气密铅防护平开门 | 1.名称：医用钢制气密铅防护平开门 2.代号：M10Q4 3.规格：1000*2100，单开 4.其他:门体1.0厚304不锈钢板(喷涂),门扇填充高密度铝蜂窝,不锈钢收边,配观察窗,具体详见设计图纸 | 樘 | 2
56 | 010805001001 | 单开医用HPL气密感应平移门 | 1.名称：单开医用HPL气密感应平移门 2.代号：ZDM15 3.规格：1500*2100mm 4.其他:门体HPL板,1.0厚304不锈钢板(喷涂),门扇填充高密度铝蜂窝,不锈钢收边,配观察窗,具体详见设计图纸 | 樘 | 12
57 | 010805001002 | 单开医用HPL气密感应平移门 | 1.名称：单开医用HPL气密感应平移门 2.代号：ZDM1822 3.规格：1800*2200mm 4.其他:门体HPL板,1.0厚304不锈钢板(喷涂),门扇填充高密度铝蜂窝,不锈钢收边,配观察窗,具体详见设计图纸 | 樘 | 1
本页小计
【表10.2.2-16】
工程量清单
单位(专业)工程名称:净化专项-三层手术部-净化专项-三层手术部-装饰工程 | [5 empty] | 标段: |  |  | 第13页 共21页
序号 | 项目编码 | 项目名称 | 项目特征 | 计量 单位 | 工程量 | 金 额 (元) |  |  |  |  | 备注
[6 empty] | 综合单价 | 合价 | 其中
[8 empty] | 人工费 | 机械费 | 暂估价
58 | 010805001003 | 单开医用铅防护HPL气密感应平移门 | 1.名称：单开医用铅防护HPL气密感应平移门 2.代号：ZDM15Q3 3.规格：1500*2100mm 4.其他：门体HPL板,1.0厚304不锈钢板(喷涂),门扇填充高密度铝蜂窝,不锈钢收边,配观察窗,具体详见设计图纸 | 樘 | 8
59 | 010805001004 | 单开医用铅防护HPL气密感应平移门 | 1.名称：单开医用铅防护HPL气密感应平移门 2.代号：ZDM15Q4 3.规格：1500*2100mm 4.其他：门体HPL板,1.0厚304不锈钢板(喷涂),门扇填充高密度铝蜂窝,不锈钢收边,配观察窗,具体详见设计图纸 | 樘 | 1
60 | 010807001001 | 固定铅玻璃观察窗 | 1.名称：固定铅玻璃观察窗 2.代号：GC1510Q4 3.规格：1500*1000，1.2厚304不锈钢边框,铅玻璃钢化玻璃 4.其他:具体详见设计 | 扇 | 1
61 | 011501001001 | 成品电动升降传递窗 | 1.名称：电动升降传递窗 2.规格：CDC0915 3.其他:具体详见设计 | 个 | 2
本页小计
【表10.2.2-16】
工程量清单
单位(专业)工程名称:净化专项-三层手术部-净化专项-三层手术部-装饰工程 | [5 empty] | 标段: |  |  | 第14页 共21页
序号 | 项目编码 | 项目名称 | 项目特征 | 计量 单位 | 工程量 | 金 额 (元) |  |  |  |  | 备注
[6 empty] | 综合单价 | 合价 | 其中
[8 empty] | 人工费 | 机械费 | 暂估价
62 | 010808004001 | 气密门门套立板 | 1.名称：气密门门套立板 2.基层：硅酸钙板 3.面层：1.2厚电解钢板，颜色同手术室颜色，（非手术室使用同封面装饰材料） 4.其他：具体详见设计图纸。 | m2 | 74.49
63 | 010809004001 | 人造石窗台板 | 1.名称：人造石窗台板 2.基层：专用粘贴剂 3.面层：20厚人造石窗台板 4.其他：具体详见设计图纸 | m2 | 12.03
|  | 手术室基本器具 |  |  | 0
64 | 011501001002 | 嵌入式麻醉柜MZG | 1.名称：嵌入式麻醉柜MZG 2.规格：1200*1700*400 3.其他：不锈钢制作,上部平开柜门,下部平开柜门,柜体采用1.2mm磨砂不锈钢板，具体详见设计图纸 | 个 | 20
65 | 011501001003 | 嵌入式器械柜QXG | 1.名称：嵌入式器械柜QXG 2.规格：1200*1700*400 3.其他：不锈钢制作,上部平开柜门,下部平开柜门,上下两层内置高强度玻璃托架,可放置足量手术器械柜体采用1.2mm磨砂不锈钢板，具体详见设计图纸 | 个 | 18
本页小计
【表10.2.2-16】
工程量清单
单位(专业)工程名称:净化专项-三层手术部-净化专项-三层手术部-装饰工程 | [5 empty] | 标段: |  |  | 第15页 共21页
序号 | 项目编码 | 项目名称 | 项目特征 | 计量 单位 | 工程量 | 金 额 (元) |  |  |  |  | 备注
[6 empty] | 综合单价 | 合价 | 其中
[8 empty] | 人工费 | 机械费 | 暂估价
66 | 011501001004 | 嵌入式药品柜YPG | 1.名称：嵌入式药品柜YPG 2.规格：1200*1700*400 3.其他：不锈钢制作,上部平开柜门,下部平开柜门,中间抽屉,柜体采用1.2mm磨砂不锈钢板，具体详见设计图纸 | 个 | 18
67 | 011501001005 | 嵌入式导管柜DGG | 1.名称：嵌入式导管柜DGG 2.规格：1200*1700*400 3.其他：不锈钢制作,上下通体平开门,内置高强度挂架,可放置足量导管,柜体采用1.2mm磨砂不锈钢板，具体详见设计图纸 | 个 | 2
68 | 011501001006 | 嵌入式电脑柜DNG | 1.名称：嵌入式电脑柜DNG 2.规格：1200*1800*400 3.其他：不锈钢制作,上部平开柜门,下部电脑操作台，具体详见设计图纸 | 个 | 18
69 | 011501001007 | 嵌入式收纳柜SNG | 1.名称：嵌入式收纳柜SNG 2.规格：1200*1800*400 3.其他：不锈钢制作,上部平开柜门,下部电脑操作台，具体详见设计图纸 | 个 | 30
本页小计
【表10.2.2-16】
工程量清单
单位(专业)工程名称:净化专项-三层手术部-净化专项-三层手术部-装饰工程 | [5 empty] | 标段: |  |  | 第16页 共21页
序号 | 项目编码 | 项目名称 | 项目特征 | 计量 单位 | 工程量 | 金 额 (元) |  |  |  |  | 备注
[6 empty] | 综合单价 | 合价 | 其中
[8 empty] | 人工费 | 机械费 | 暂估价
70 | 030404001001 | 中央控制面板DP | 1.名称：中央控制面板DP 2.规格：900*600*100 3.其他：32寸液晶触摸屏:功能带远控面板、电源控制、呼叫,温湿度显示及控制、触摸开关,含计时器,气体报警,带网络型数显式时钟功能;具体功能：1）手术计时,计时设置界面能随意移动,放大缩小,手术设定时间到字体变化颜色及闪烁提示 2）麻醉计时,计时设置界面能随意移动,放大缩小,倒计时时间到字体变化颜色及闪烁提示 3）手术计时和麻醉计时能在一分界面上独立显示,并放大或缩小显示画面 4）北京时间日期显示,时间设置界面能随意移动,放大缩小 5）空调温湿度显示,温湿度设定,空调启停,值班及正负压切换,空调运行值班故障过滤堵塞报警等状态监控,同时支持通讯或硬接线连接,支持多种空调工作模式( 风机盘管,风管电加热等),支持脉冲或电平信号转换。 6）医用气体监测,显示气体状态(超压欠压状态声光报警) 7）免提电话功能,集成群呼专呼于一体,一键呼叫 8）手术室护士站背景音乐功能,支持系统广播强切信号 9）MP3音乐播放器,通过U盘播放MP3 | 台 | 18
本页小计
【表10.2.2-16】
工程量清单
单位(专业)工程名称:净化专项-三层手术部-净化专项-三层手术部-装饰工程 | [5 empty] | 标段: |  |  | 第17页 共21页
序号 | 项目编码 | 项目名称 | 项目特征 | 计量 单位 | 工程量 | 金 额 (元) |  |  |  |  | 备注
[6 empty] | 综合单价 | 合价 | 其中
[8 empty] | 人工费 | 机械费 | 暂估价
格式音乐 10）消防报警,IT电源监测 11）开关按钮具备记忆存储功能,能断电保持手术室受控设备开启状态,重启触摸屏不影响手术进行。 12）内置紧急应用系统,即使触摸屏故障也能在应急情况下使用手术室。
本页小计
【表10.2.2-16】
工程量清单
单位(专业)工程名称:净化专项-三层手术部-净化专项-三层手术部-装饰工程 | [5 empty] | 标段: |  |  | 第18页 共21页
序号 | 项目编码 | 项目名称 | 项目特征 | 计量 单位 | 工程量 | 金 额 (元) |  |  |  |  | 备注
[6 empty] | 综合单价 | 合价 | 其中
[8 empty] | 人工费 | 机械费 | 暂估价
71 | 011504001001 | 数子一体机XSP | 1.名称：数子一体机XSP 2.规格：55(寸)医用屏+24(寸)触控屏,具体参数如下：1）All in on一体机,尺寸2090mm*1130mm*120mm,嵌墙式安装,防尘防水设计,表面采用喷塑工艺,符合GB50333-2013标准; 2）内置数字一体化主控机,性能配置不低于Intel Core/i7处理器,16G内存,250G 固态硬盘;支持Win10操作系统;一体机在空闲工作状态下噪声不超过6DB; 3）操控触摸屏,TFT-LCD,TFT-LCD模组,分辨率不低于1920x1080,电容式多点触摸; 4）55寸医用显示器,支持DICOM灰阶曲线,支持Gamma1.8/2.0/2.2/2.4,进口液晶面板,表面防眩光处理,支持3840*2160分辨率,亮度:500,对比度1100:1,响应时间:8 ms,最佳角度:全视角; 5）音视频输入接口:HDMI*3、SDI*2、音频RCA*1,可支持8路H265流编码; 6）音视频输出接口:HDMI*3、SDI*2、音频RCA*1、VGA*,可支持8路H265流解码; 7）医疗液晶面板贴合液晶模组AG玻璃,雾度不高于10%且可见光反射比小于9.5%; 8）医用显示器的物理灰度≥10bit,灰阶功能,具备功能键一键切换,满足 | 个 | 1
本页小计
【表10.2.2-16】
工程量清单
单位(专业)工程名称:净化专项-三层手术部-净化专项-三层手术部-装饰工程 | [5 empty] | 标段: |  |  | 第19页 共21页
序号 | 项目编码 | 项目名称 | 项目特征 | 计量 单位 | 工程量 | 金 额 (元) |  |  |  |  | 备注
[6 empty] | 综合单价 | 合价 | 其中
[8 empty] | 人工费 | 机械费 | 暂估价
电子阅片需求; 9）整机通过EN60601-1、EN60601-1-2医疗电气设备安规认证,和FCCPart15电磁兼容认证; 10）医用鼠标:专业医用硅胶鼠标,与数字一体化主控机同一品牌,IP65防尘防水,通过有害物质指令测试ICE62321-4/5/6/7/8; 11）支架式医用键盘:进口专业医用键盘,109键美国键盘布局;硅胶炭粒按键,全铝托架,按键寿命不低于200万次;蓝色背光,5级可调亮度,USB外置接口;与数字一体化主控机同一品牌,IP65防尘防水
72 | 030412006001 | 嵌入式四联观片灯SH4 | 1.名称：嵌入式四联观片灯SH4 2.规格：1200*600*25 3.其他：进口的亚克力板,LED液晶观片灯,自动感应功能,定时关机，具体详见设计图纸 | 套 | 17
73 | 030412006002 | 嵌入式六联观片灯SH6 | 1.名称：嵌入式六联观片灯SH6 2.规格：1200*1000*25 4.其他：进口的亚克力板,LED液晶观片灯,自动感应功能,定时关机，具体详见设计图纸 | 套 | 4
本页小计
【表10.2.2-16】
工程量清单
单位(专业)工程名称:净化专项-三层手术部-净化专项-三层手术部-装饰工程 | [5 empty] | 标段: |  |  | 第20页 共21页
序号 | 项目编码 | 项目名称 | 项目特征 | 计量 单位 | 工程量 | 金 额 (元) |  |  |  |  | 备注
[6 empty] | 综合单价 | 合价 | 其中
[8 empty] | 人工费 | 机械费 | 暂估价
74 | 030404018001 | 组合电源插座箱CM1 | 1.名称：组合电源插座箱CM1 2.规格：900*210*100 3.其他：不锈钢面框,带底盒盒面盖,1个三相380V20A插座,3个220V10A插座,2个接地端子，具体详见设计图纸 | 套 | 58
75 | 030404018002 | 组合电源插座箱CM2 | 1.名称：组合电源插座箱CM2 2.规格：900*210*100 3.其他：不锈钢面框,带底盒盒面盖,3个220V10A插座,1个220V 16A插座,2个接地端子，具体详见设计图纸 | 套 | 15
76 | 031008003001 | 嵌入式气体面板MG | 1.名称：嵌入式气体面板MG 2.规格：900*400*300 3.其他：不锈钢制作,气体终端(氧气、压缩空气、负压吸引、二氧化碳、氮气)孔预留配电接点压力表，具体详见设计图纸 | 套 | 17
77 | 011501002001 | 保温柜BW（恒温培养箱） | 1.名称：保温柜BW（恒温培养箱） 2.规格：580*595*820 3.其他：有效容积93L,温度+5℃~+80℃,(环境温度20℃),配不锈钢外框密封装置，具体详见设计 | 套 | 16
78 | 011501002002 | 保冷柜BL（血液储存箱） | 1.名称：保冷柜BL（血液储存箱） 2.规格：400*495*1515 3.其他：有效容积79L,制冷性能4℃±1℃(室温35℃),配不锈钢外框密封装置，具体详见设计 | 套 | 6
本页小计
【表10.2.2-16】
工程量清单
单位(专业)工程名称:净化专项-三层手术部-净化专项-三层手术部-装饰工程 | [5 empty] | 标段: |  |  | 第21页 共21页
序号 | 项目编码 | 项目名称 | 项目特征 | 计量 单位 | 工程量 | 金 额 (元) |  |  |  |  | 备注
[6 empty] | 综合单价 | 合价 | 其中
[8 empty] | 人工费 | 机械费 | 暂估价
79 | 011505003001 | 直线型输液导轨 | 1.名称:直线型输液导轨 2.规格:2.5米长，具体详见设计图纸 | 套 | 18
80 | 040901010001 | 气体吊塔锚栓 | 1.名称:气体吊塔锚栓 2.规格:5#角钢制作，具体详见设计图纸 | 套 | 33
81 | 040901010002 | 无影灯锚栓 | 1.名称:无影灯锚栓 2.规格:5#角钢制作，具体详见设计图纸 | 套 | 18
|  | 其他 |  |  | 0
82 | 011107002001 | 洗脸台盆柜 | 1.名称:洗脸台盆柜 2.规格:含台面及配套柜子，具体详见设计说明 | 米 | 1.00
83 | 011505001001 | 成品防雾镜 | 1.名称:成品防雾镜 2.规格:带电源，具体详见图纸 | 套 | 1
本页小计
合计

## 2
【表10.2.2-16】
工程量清单
单位(专业)工程名称:净化专项-三层手术部-净化专项-三层手术部-暖通工程 | [5 empty] | 标段: |  |  | 第1页 共43页
序号 | 项目编码 | 项目名称 | 项目特征 | 计量 单位 | 工程量 | 金 额 (元) |  |  |  |  | 备注
[6 empty] | 综合单价 | 合价 | 其中
[8 empty] | 人工费 | 机械费 | 暂估价
|  | 一、机组及自控部分 |  |  | 0
1 | 030701003001 | 空调机组AHU-301 | 1.名称:空调机组AHU-301 2.规格:机组送风量5400m3/h；新风量2400m3/h；机外余压:650Pa；冷热水系统方式:机械循环四管制；机组形式:卧式；冷负荷:16kw，热负荷:9.6kw;混合段+初、中效过滤段(G4、F8)+风机段+均流段+表冷段+加热段+加湿段+送风段。 3.安装形式:座地安装 4.其他：含机组再热、空调机组风机变频器、减震垫、支架制作安装等，未尽事宜详见设计文件及相关规范（标准） | 台 | 1
2 | 030701003002 | 空调机组AHU-302 | 1.名称:空调机组AHU-302 2.规格:机组送风量8290m3/h；新风量3080m3/h；机外余压:650Pa；冷热水系统方式:机械循环四管制；机组形式:卧式；冷负荷:24kw，热负荷:14.4kw;混合段+初、中效过滤段(G4、F8)+风机段+均流段+表冷段+加热段+加湿段+送风段。 3.安装形式:座地安装 4.其他：含机组再热、空调机组风机变频器、减震垫、支架制作安装等，未尽事宜详见设计文件及相关规范（标准） | 台 | 1
本页小计
【表10.2.2-16】
工程量清单
单位(专业)工程名称:净化专项-三层手术部-净化专项-三层手术部-暖通工程 | [5 empty] | 标段: |  |  | 第2页 共43页
序号 | 项目编码 | 项目名称 | 项目特征 | 计量 单位 | 工程量 | 金 额 (元) |  |  |  |  | 备注
[6 empty] | 综合单价 | 合价 | 其中
[8 empty] | 人工费 | 机械费 | 暂估价
3 | 030701003003 | 空调机组AHU-303 | 1.名称:空调机组AHU-303 2.规格:机组送风量12950m3/h；新风量1810m3/h；机外余压:650Pa；冷热水系统方式:机械循环四管制；机组形式:卧式；冷负荷:36kw，热负荷:21.6kw;混合段+初、中效过滤段(G4、F8)+风机段+均流段+表冷段+加热段+加湿段+送风段。 3.安装形式:座地安装 4.其他：含机组再热、空调机组风机变频器、减震垫、支架制作安装等，未尽事宜详见设计文件及相关规范（标准） | 台 | 1
4 | 030701003004 | 空调机组AHU-304 | 1.名称:空调机组AHU-304 2.规格:机组送风量10000m3/h；新风量1100m3/h；机外余压:650Pa；冷热水系统方式:机械循环四管制；机组形式:卧式；冷负荷:28kw，热负荷:16.8kw;混合段+初、中效过滤段(G4、F8)+风机段+均流段+表冷段+加热段+加湿段+送风段。 3.安装形式:座地安装 4.其他：含机组再热、空调机组风机变频器、减震垫、支架制作安装等，未尽事宜详见设计文件及相关规范（标准） | 台 | 1
本页小计
【表10.2.2-16】
工程量清单
单位(专业)工程名称:净化专项-三层手术部-净化专项-三层手术部-暖通工程 | [5 empty] | 标段: |  |  | 第3页 共43页
序号 | 项目编码 | 项目名称 | 项目特征 | 计量 单位 | 工程量 | 金 额 (元) |  |  |  |  | 备注
[6 empty] | 综合单价 | 合价 | 其中
[8 empty] | 人工费 | 机械费 | 暂估价
5 | 030701003005 | 空调机组AHU-305 | 1.名称:空调机组AHU-305 2.规格:机组送风量10000m3/h；新风量1100m3/h；机外余压:650Pa；冷热水系统方式:机械循环四管制；机组形式:卧式；冷负荷:28kw，热负荷:16.8kw;混合段+初、中效过滤段(G4、F8)+风机段+均流段+表冷段+加热段+加湿段+送风段。 3.安装形式:座地安装 4.其他：含机组再热、空调机组风机变频器、减震垫、支架制作安装等，未尽事宜详见设计文件及相关规范（标准） | 台 | 1
6 | 030701003006 | 空调机组AHU-306 | 1.名称:空调机组AHU-306 2.规格:机组送风量10000m3/h；新风量1100m3/h；机外余压:650Pa；冷热水系统方式:机械循环四管制；机组形式:卧式；冷负荷:28kw，热负荷:16.8kw;合段+初、中效过滤段(G4、F8)+风机段+均流段+表冷段+加热段+加湿段+送风段。 3.安装形式:座地安装 4.其他：含机组再热、空调机组风机变频器、减震垫、支架制作安装等，未尽事宜详见设计文件及相关规范（标准） | 台 | 1
本页小计
【表10.2.2-16】
工程量清单
单位(专业)工程名称:净化专项-三层手术部-净化专项-三层手术部-暖通工程 | [5 empty] | 标段: |  |  | 第4页 共43页
序号 | 项目编码 | 项目名称 | 项目特征 | 计量 单位 | 工程量 | 金 额 (元) |  |  |  |  | 备注
[6 empty] | 综合单价 | 合价 | 其中
[8 empty] | 人工费 | 机械费 | 暂估价
7 | 030701003007 | 空调机组AHU-307 | 1.名称:空调机组AHU-307 2.规格:机组送风量10000m3/h；新风量1100m3/h；机外余压:650Pa；冷热水系统方式:机械循环四管制；机组形式:卧式；冷负荷:28kw，热负荷:16.8kw;混合段+初、中效过滤段(G4、F8)+风机段+均流段+表冷段+加热段+加湿段+送风段。 3.安装形式:座地安装 4.其他：含机组再热、空调机组风机变频器、减震垫、支架制作安装等，未尽事宜详见设计文件及相关规范（标准） | 台 | 1
8 | 030701003008 | 空调机组AHU-308 | 1.名称:空调机组AHU-308 2.规格:机组送风量5400m3/h；新风量1800m3/h；机外余压:650Pa；冷热水系统方式:机械循环四管制；机组形式:卧式；冷负荷:16kw，热负荷:9.6kw;混合段+初、中效过滤段(G4、F8)+风机段+均流段+表冷段+加热段+加湿段+送风段。 3.安装形式:座地安装 4.其他：含机组再热、空调机组风机变频器、减震垫、支架制作安装等，未尽事宜详见设计文件及相关规范（标准） | 台 | 1
本页小计
【表10.2.2-16】
工程量清单
单位(专业)工程名称:净化专项-三层手术部-净化专项-三层手术部-暖通工程 | [5 empty] | 标段: |  |  | 第5页 共43页
序号 | 项目编码 | 项目名称 | 项目特征 | 计量 单位 | 工程量 | 金 额 (元) |  |  |  |  | 备注
[6 empty] | 综合单价 | 合价 | 其中
[8 empty] | 人工费 | 机械费 | 暂估价
9 | 030701003009 | 空调机组AHU-309 | 1.名称:空调机组AHU-309 2.规格:机组送风量5800m3/h；新风量1900m3/h；机外余压:650Pa；冷热水系统方式:机械循环四管制；机组形式:卧式；冷负荷:16kw，热负荷:9.6kw;混合段+初、中效过滤段(G4、F8)+风机段+均流段+表冷段+加热段+加湿段+送风段。 3.安装形式:座地安装 4.其他：含机组再热、空调机组风机变频器、减震垫、支架制作安装等，未尽事宜详见设计文件及相关规范（标准） | 台 | 1
10 | 030701003010 | 空调机组AHU-310 | 1.名称:空调机组AHU-310 2.规格:机组送风量5700m3/h；新风量1800m3/h；机外余压:650Pa；冷热水系统方式:机械循环四管制；机组形式:卧式；冷负荷:16kw，热负荷:9.6kw;混合段+风机段+均流段+初、中、亚高效过滤段(G4、F8、H11)+表冷段+加热段+加湿段+送风段。 3.安装形式:座地安装 4.其他：含机组再热、空调机组风机变频器、减震垫、支架制作安装等，未尽事宜详见设计文件及相关规范（标准） | 台 | 1
本页小计
【表10.2.2-16】
工程量清单
单位(专业)工程名称:净化专项-三层手术部-净化专项-三层手术部-暖通工程 | [5 empty] | 标段: |  |  | 第6页 共43页
序号 | 项目编码 | 项目名称 | 项目特征 | 计量 单位 | 工程量 | 金 额 (元) |  |  |  |  | 备注
[6 empty] | 综合单价 | 合价 | 其中
[8 empty] | 人工费 | 机械费 | 暂估价
11 | 030701003011 | 空调机组AHU-311 | 1.名称:空调机组AHU-311 2.规格:机组送风量5600m3/h；新风量1800m3/h；机外余压:650Pa；冷热水系统方式:机械循环四管制；机组形式:卧式；冷负荷:16kw，热负荷:9.6kw;混合段+风机段+均流段+初、中、亚高效过滤段(G4、F8、H11)+表冷段+加热段+加湿段+送风段。 3.安装形式:座地安装 4.其他：含机组再热、空调机组风机变频器、减震垫、支架制作安装等，未尽事宜详见设计文件及相关规范（标准） | 台 | 1
12 | 030701003012 | 空调机组AHU-312 | 1.名称:空调机组AHU-312 2.规格:机组送风量2800m3/h；新风量900m3/h；机外余压:650Pa；冷热水系统方式:机械循环四管制；机组形式:卧式；冷负荷:8kw，热负荷:4.8kw;混合段+风机段+均流段+初、中、亚高效过滤段(G4、F8、H11)+表冷段+加热段+加湿段+送风段。 3.安装形式:座地安装 4.其他：含机组再热、空调机组风机变频器、减震垫、支架制作安装等，未尽事宜详见设计文件及相关规范（标准） | 台 | 1
本页小计
【表10.2.2-16】
工程量清单
单位(专业)工程名称:净化专项-三层手术部-净化专项-三层手术部-暖通工程 | [5 empty] | 标段: |  |  | 第7页 共43页
序号 | 项目编码 | 项目名称 | 项目特征 | 计量 单位 | 工程量 | 金 额 (元) |  |  |  |  | 备注
[6 empty] | 综合单价 | 合价 | 其中
[8 empty] | 人工费 | 机械费 | 暂估价
13 | 030701003013 | 空调机组AHU-313 | 1.名称:空调机组AHU-313 2.规格:机组送风量3470m3/h；新风量3470/1670m3/h；机外余压:650Pa；冷热水系统方式:机械循环四管制；机组形式:卧式；冷负荷:40kw，热负荷:24kw;混合段+风机段+均流段+初、中、亚高效过滤段(G4、F8、H11)+表冷段+加热段+加湿段+送风段。 3.安装形式:座地安装 4.其他：含机组再热、空调机组风机变频器、减震垫、支架制作安装等，未尽事宜详见设计文件及相关规范（标准） | 台 | 1
14 | 030701003014 | 空调机组AHU-314 | 1.名称:空调机组AHU-314 2.规格:机组送风量18960m3/h；新风量5510m3/h；机外余压:650Pa；冷热水系统方式:机械循环四管制；机组形式:卧式；冷负荷:50kw，热负荷:30kw;混合段+风机段+均流段+初、中、亚高效过滤段(G4、F8、H11)+表冷段+加热段+加湿段+送风段。 3.安装形式:座地安装 4.其他：含机组再热、空调机组风机变频器、减震垫、支架制作安装等，未尽事宜详见设计文件及相关规范（标准） | 台 | 1
本页小计
【表10.2.2-16】
工程量清单
单位(专业)工程名称:净化专项-三层手术部-净化专项-三层手术部-暖通工程 | [5 empty] | 标段: |  |  | 第8页 共43页
序号 | 项目编码 | 项目名称 | 项目特征 | 计量 单位 | 工程量 | 金 额 (元) |  |  |  |  | 备注
[6 empty] | 综合单价 | 合价 | 其中
[8 empty] | 人工费 | 机械费 | 暂估价
15 | 030701003015 | 空调机组AHU-315 | 1.名称:空调机组AHU-315 2.规格:机组送风量18300m3/h；新风量5670m3/h；机外余压:650Pa；冷热水系统方式:机械循环四管制；机组形式:卧式；冷负荷:50kw，热负荷:30kw;混合段+风机段+均流段+初、中、亚高效过滤段(G4、F8、H11)+表冷段+加热段+加湿段+送风段。 3.安装形式:座地安装 4.其他：含机组再热、空调机组风机变频器、减震垫、支架制作安装等，未尽事宜详见设计文件及相关规范（标准） | 台 | 1
16 | 030701003016 | 空调机组AHU-316 | 1.名称:空调机组AHU-316 2.规格:机组送风量11600m3/h；新风量4590m3/h；机外余压:650Pa；冷热水系统方式:机械循环四管制；机组形式:卧式；冷负荷:32kw，热负荷:19.2kw;混合段+风机段+均流段+初、中、亚高效过滤段(G4、F8、H11)+表冷段+加热段+加湿段+送风段。 3.安装形式:座地安装 4.其他：含机组再热、空调机组风机变频器、减震垫、支架制作安装等，未尽事宜详见设计文件及相关规范（标准） | 台 | 1
本页小计
【表10.2.2-16】
工程量清单
单位(专业)工程名称:净化专项-三层手术部-净化专项-三层手术部-暖通工程 | [5 empty] | 标段: |  |  | 第9页 共43页
序号 | 项目编码 | 项目名称 | 项目特征 | 计量 单位 | 工程量 | 金 额 (元) |  |  |  |  | 备注
[6 empty] | 综合单价 | 合价 | 其中
[8 empty] | 人工费 | 机械费 | 暂估价
17 | 030701003017 | 溶液除湿新风机组PAU-301 | 1.名称:溶液除湿新风机组PAU-301 2.规格:机组送风量12310m3/h；新风量12310m3/h；机外余压:700Pa；水系统:；机组形式:卧式；制冷量:248/150kw，热负荷:188/82kw;混合段+风机段+均流段+初、中、亚高效过滤段(G4、F8、H11)+表冷段+加热段+送风段。 3.安装形式:座地安装 4.其他：含机组溶液段设备(制冷量:98kw，配电功率：19.4kw)、机组再热、电加热器、空调机组风机变频器、减震垫、支架制作安装等，未尽事宜详见设计文件及相关规范（标准） | 台 | 1
18 | 030701003018 | 溶液除湿新风机组PAU-302 | 1.名称:溶液除湿新风机组PAU-302 2.规格:机组送风量4500m3/h；新风量4500m3/h；机外余压:700Pa；水系统:；机组形式:卧式；冷负荷:91/55kw，热负荷:69/30kw;混合段+风机段+均流段+初、中、亚高效过滤段(G4、F8、H11)+表冷段+加热段+送风段。 3.安装形式:座地安装 4.其他：含机组溶液段设备(制冷量：36kw，配电功率：7.2kw)、机组再热、电加热器、空调机组风机变频器、减震垫、支架制作安装等，未尽事宜详见设计文件及相关规范（标准） | 台 | 1
本页小计
【表10.2.2-16】
工程量清单
单位(专业)工程名称:净化专项-三层手术部-净化专项-三层手术部-暖通工程 | [5 empty] | 标段: |  |  | 第10页 共43页
序号 | 项目编码 | 项目名称 | 项目特征 | 计量 单位 | 工程量 | 金 额 (元) |  |  |  |  | 备注
[6 empty] | 综合单价 | 合价 | 其中
[8 empty] | 人工费 | 机械费 | 暂估价
19 | 030701003019 | 溶液除湿新风机组PAU-303 | 1.名称:溶液除湿新风机组PAU-303 2.规格:机组送风量18850m3/h；新风量18850m3/h；机外余压:700Pa；水系统:；机组形式:卧式；冷负荷:382/230kw，热负荷:282/123kw;混合段+风机段+均流段+初、中、亚高效过滤段(G4、F8、H11)+表冷段+加热段+送风段。 3.安装形式:座地安装 4.其他：含机组溶液段设备(制冷量：152kw，配电功率：30kw)、机组再热、电加热器、空调机组风机变频器、减震垫、支架制作安装等，未尽事宜详见设计文件及相关规范（标准） | 台 | 1
20 | 030503009001 | 机组自动化控制系统 | 1.名称:机组自动化控制系统 2.未尽事宜详见设计文件及相关规范（标准） | 套 | 19
21 | 030503003001 | 远控面板 | 1.名称：远控面板 2.规格:21寸液晶控制面板 2.未尽事宜详见设计文件及相关规范（标准） | 台 | 7
|  | 二、设备部件 |  |  | 0
22 | 030701001001 | 电热加湿器 | 1.名称:电热加湿器 2.规格、功能:加湿量:9kg/h 3.未尽事宜详见设计文件及相关规范（标准） | 台 | 1
本页小计
【表10.2.2-16】
工程量清单
单位(专业)工程名称:净化专项-三层手术部-净化专项-三层手术部-暖通工程 | [5 empty] | 标段: |  |  | 第11页 共43页
序号 | 项目编码 | 项目名称 | 项目特征 | 计量 单位 | 工程量 | 金 额 (元) |  |  |  |  | 备注
[6 empty] | 综合单价 | 合价 | 其中
[8 empty] | 人工费 | 机械费 | 暂估价
23 | 030701001002 | 电热加湿器 | 1.名称:电热加湿器 2.规格、功能:加湿量:11kg/h 3.未尽事宜详见设计文件及相关规范（标准） | 台 | 4
24 | 030701001003 | 电热加湿器 | 1.名称:电热加湿器 2.规格、功能:加湿量:18kg/h 3.未尽事宜详见设计文件及相关规范（标准） | 台 | 4
25 | 030701001004 | 电热加湿器 | 1.名称:电热加湿器 2.规格、功能:加湿量:19kg/h 3.未尽事宜详见设计文件及相关规范（标准） | 台 | 1
26 | 030701001005 | 电热加湿器 | 1.名称:电热加湿器 2.规格、功能:加湿量:24kg/h 3.未尽事宜详见设计文件及相关规范（标准） | 台 | 1
27 | 030701001006 | 电热加湿器 | 1.名称:电热加湿器 2.规格、功能:加湿量:30kg/h 3.未尽事宜详见设计文件及相关规范（标准） | 台 | 1
28 | 030701001007 | 电热加湿器 | 1.名称:电热加湿器 2.规格、功能:加湿量:34kg/h 3.未尽事宜详见设计文件及相关规范（标准） | 台 | 1
本页小计
【表10.2.2-16】
工程量清单
单位(专业)工程名称:净化专项-三层手术部-净化专项-三层手术部-暖通工程 | [5 empty] | 标段: |  |  | 第12页 共43页
序号 | 项目编码 | 项目名称 | 项目特征 | 计量 单位 | 工程量 | 金 额 (元) |  |  |  |  | 备注
[6 empty] | 综合单价 | 合价 | 其中
[8 empty] | 人工费 | 机械费 | 暂估价
29 | 030701001008 | 电热加湿器 | 1.名称:电热加湿器 2.规格、功能:加湿量:45kg/h 3.未尽事宜详见设计文件及相关规范（标准） | 台 | 1
30 | 030701001009 | 电热加湿器 | 1.名称:电热加湿器 2.规格、功能:加湿量:53kg/h 3.未尽事宜详见设计文件及相关规范（标准） | 台 | 1
31 | 030701001010 | 电热加湿器 | 1.名称:电热加湿器 2.规格、功能:加湿量:55kg/h 3.未尽事宜详见设计文件及相关规范（标准） | 台 | 1
32 | 031208003001 | 不燃性岩棉保温板 | 1.名称:不燃性岩棉保温板 2.绝热材料品种:不燃性岩棉保温板 3.绝热厚度:20mm 4.其他：未尽事宜详见设计文件及相关规范（标准） | m3 | 0.02
33 | 030108001001 | 防爆风机 | 1.名称:防爆风机 2.规格:风量:1300m3/h，余压450pa；启动方式：直接 3.其他:含减振器、支架制作安装等，未尽事宜详见设计文未尽事宜详见设计文件及相关规范（标准） | 台 | 1
本页小计
【表10.2.2-16】
工程量清单
单位(专业)工程名称:净化专项-三层手术部-净化专项-三层手术部-暖通工程 | [5 empty] | 标段: |  |  | 第13页 共43页
序号 | 项目编码 | 项目名称 | 项目特征 | 计量 单位 | 工程量 | 金 额 (元) |  |  |  |  | 备注
[6 empty] | 综合单价 | 合价 | 其中
[8 empty] | 人工费 | 机械费 | 暂估价
34 | 030108001002 | 静音型离心式管道风机 | 1.名称:静音型离心式管道风机 2.规格:风量:100m3/h，余压350pa；启动方式：直接 3.其他:含减振器、支架制作安装等，未尽事宜详见设计文未尽事宜详见设计文件及相关规范（标准） | 台 | 1
35 | 030108001003 | 静音型离心式管道风机 | 1.名称:静音型离心式管道风机 2.规格:风量:200m3/h，余压450pa；启动方式：直接 3.其他:含减振器、支架制作安装等，未尽事宜详见设计文未尽事宜详见设计文件及相关规范（标准） | 台 | 1
36 | 030108001004 | 静音型离心式管道风机 | 1.名称:静音型离心式管道风机 2.规格:风量:300m3/h，余压350pa；启动方式：直接 3.其他:含减振器、支架制作安装等，未尽事宜详见设计文未尽事宜详见设计文件及相关规范（标准） | 台 | 1
37 | 030108001005 | 静音型离心式管道风机 | 1.名称:静音型离心式管道风机 2.规格:风量:400m3/h，余压350pa；启动方式：直接 3.其他:含减振器、支架制作安装等，未尽事宜详见设计文未尽事宜详见设计文件及相关规范（标准） | 台 | 9
本页小计
【表10.2.2-16】
工程量清单
单位(专业)工程名称:净化专项-三层手术部-净化专项-三层手术部-暖通工程 | [5 empty] | 标段: |  |  | 第14页 共43页
序号 | 项目编码 | 项目名称 | 项目特征 | 计量 单位 | 工程量 | 金 额 (元) |  |  |  |  | 备注
[6 empty] | 综合单价 | 合价 | 其中
[8 empty] | 人工费 | 机械费 | 暂估价
38 | 030108001006 | 静音型离心式管道风机 | 1.名称:静音型离心式管道风机 2.规格:风量:500m3/h，余压350pa；启动方式：直接 3.其他:含减振器、支架制作安装等，未尽事宜详见设计文未尽事宜详见设计文件及相关规范（标准） | 台 | 10
39 | 030108001007 | 静音型离心式管道风机 | 1.名称:静音型离心式管道风机 2.规格:风量:600m3/h，余压400pa；启动方式：直接 3.其他:含减振器、支架制作安装等，未尽事宜详见设计文未尽事宜详见设计文件及相关规范（标准） | 台 | 1
40 | 030108001008 | 静音型离心式管道风机 | 1.名称:静音型离心式管道风机 2.规格:风量:600m3/h，余压450pa；启动方式：直接 3.其他:含减振器、支架制作安装等，未尽事宜详见设计文未尽事宜详见设计文件及相关规范（标准） | 台 | 1
41 | 030108001009 | 静音型离心式管道风机 | 1.名称:静音型离心式管道风机 2.规格:风量:650m3/h，余压350pa；启动方式：直接 3.其他:含减振器、支架制作安装等，未尽事宜详见设计文未尽事宜详见设计文件及相关规范（标准） | 台 | 1
本页小计
【表10.2.2-16】
工程量清单
单位(专业)工程名称:净化专项-三层手术部-净化专项-三层手术部-暖通工程 | [5 empty] | 标段: |  |  | 第15页 共43页
序号 | 项目编码 | 项目名称 | 项目特征 | 计量 单位 | 工程量 | 金 额 (元) |  |  |  |  | 备注
[6 empty] | 综合单价 | 合价 | 其中
[8 empty] | 人工费 | 机械费 | 暂估价
42 | 030108001010 | 静音型离心式管道风机 | 1.名称:静音型离心式管道风机 2.规格:风量:800m3/h，余压350pa；启动方式：直接 3.其他:含减振器、支架制作安装等，未尽事宜详见设计文未尽事宜详见设计文件及相关规范（标准） | 台 | 1
43 | 030108001011 | 静音型离心式管道风机 | 1.名称:静音型离心式管道风机 2.规格:风量:800m3/h，余压400pa；启动方式：直接 3.其他:含减振器、支架制作安装等，未尽事宜详见设计文未尽事宜详见设计文件及相关规范（标准） | 台 | 1
44 | 030108001012 | 静音型离心式管道风机 | 1.名称:静音型离心式管道风机 2.规格:风量:1000m3/h，余压500pa；启动方式：直接 3.其他:含减振器、支架制作安装等，未尽事宜详见设计文未尽事宜详见设计文件及相关规范（标准） | 台 | 1
45 | 030108001013 | 静音型离心式管道风机 | 1.名称:静音型离心式管道风机 2.规格:风量:1100m3/h，余压450pa；启动方式：直接 3.其他:含减振器、支架制作安装等，未尽事宜详见设计文未尽事宜详见设计文件及相关规范（标准） | 台 | 1
本页小计
【表10.2.2-16】
工程量清单
单位(专业)工程名称:净化专项-三层手术部-净化专项-三层手术部-暖通工程 | [5 empty] | 标段: |  |  | 第16页 共43页
序号 | 项目编码 | 项目名称 | 项目特征 | 计量 单位 | 工程量 | 金 额 (元) |  |  |  |  | 备注
[6 empty] | 综合单价 | 合价 | 其中
[8 empty] | 人工费 | 机械费 | 暂估价
46 | 030108001014 | 静音型箱式排风机 | 1.名称:静音型箱式排风机 2.规格:风量:3200m3/h，余压550pa；启动方式：直接 3.其他:含减振器、支架制作安装等，未尽事宜详见设计文未尽事宜详见设计文件及相关规范（标准） | 台 | 1
|  | 三、通风管道 |  |  | 0
47 | 030702002001 | 净化风管 | 1.名称:净化风管 2.材质:优质镀锌钢板 3.形状:矩形 4.规格:长边长(mm)≤320 5.板材厚度:0.5mm 6.管件、法兰等附件及支架设计要求:含风管支架，风管管件、法兰等，综合考虑井道内风管、过墙套管、风管与防护套管之间应用不燃且对人体无危害的柔性材料封堵等；需满足设计要求,具体要求详见设计图纸 | m2 | 2698.50
本页小计
【表10.2.2-16】
工程量清单
单位(专业)工程名称:净化专项-三层手术部-净化专项-三层手术部-暖通工程 | [5 empty] | 标段: |  |  | 第17页 共43页
序号 | 项目编码 | 项目名称 | 项目特征 | 计量 单位 | 工程量 | 金 额 (元) |  |  |  |  | 备注
[6 empty] | 综合单价 | 合价 | 其中
[8 empty] | 人工费 | 机械费 | 暂估价
48 | 030702002002 | 净化风管 | 1.名称:净化风管 2.材质:优质镀锌钢板 3.形状:矩形 4.规格:长边长(mm)≤450 5.板材厚度:0.6mm 6.管件、法兰等附件及支架设计要求:含风管支架，风管管件、法兰等，综合考虑井道内风管、过墙套管、风管与防护套管之间应用不燃且对人体无危害的柔性材料封堵等；需满足设计要求,具体要求详见设计图纸 | m2 | 682.50
49 | 030702002003 | 净化风管 | 1.名称:净化风管 2.材质:优质镀锌钢板 3.形状:矩形 4.规格:长边长(mm)≤1000 5.板材厚度:0.75mm 6.管件、法兰等附件及支架设计要求:含风管支架，风管管件、法兰等，综合考虑井道内风管、过墙套管、风管与防护套管之间应用不燃且对人体无危害的柔性材料封堵等；需满足设计要求,具体要求详见设计图纸 | m2 | 2811.85
本页小计
【表10.2.2-16】
工程量清单
单位(专业)工程名称:净化专项-三层手术部-净化专项-三层手术部-暖通工程 | [5 empty] | 标段: |  |  | 第18页 共43页
序号 | 项目编码 | 项目名称 | 项目特征 | 计量 单位 | 工程量 | 金 额 (元) |  |  |  |  | 备注
[6 empty] | 综合单价 | 合价 | 其中
[8 empty] | 人工费 | 机械费 | 暂估价
50 | 030702002004 | 净化风管 | 1.名称:净化风管 2.材质:优质镀锌钢板 3.形状:矩形 4.规格:长边长(mm)≤1250 5.板材厚度:1.0mm 6.管件、法兰等附件及支架设计要求:含风管支架，风管管件、法兰等，综合考虑井道内风管、过墙套管、风管与防护套管之间应用不燃且对人体无危害的柔性材料封堵等；需满足设计要求,具体要求详见设计图纸 | m2 | 109.52
51 | 030703019001 | 风管软接 | 1.名称:风管软接 2.材质:单层帆布软接 | m2 | 165.45
52 | 031208003002 | 通风管道绝热 | 1.名称:通风管道绝热 2.绝热材料品种:发泡橡塑保温板 3.绝热厚度:30mm 4.其他:燃烧等级:B1级,导热系数:平均温度为0℃时≤0.034w/m.k,表观密度:≤95Kg/m³ | m3 | 215.15
53 | 031208003003 | 铝板保护层 | 1.名称:铝板保护层 2.材质:0.5mm厚 | m2 | 0.16
54 | 030702009001 | 弯头导流叶片 | 1.名称:弯头导流叶片 2.材质:镀锌钢板 | m2 | 191.25
本页小计
【表10.2.2-16】
工程量清单
单位(专业)工程名称:净化专项-三层手术部-净化专项-三层手术部-暖通工程 | [5 empty] | 标段: |  |  | 第19页 共43页
序号 | 项目编码 | 项目名称 | 项目特征 | 计量 单位 | 工程量 | 金 额 (元) |  |  |  |  | 备注
[6 empty] | 综合单价 | 合价 | 其中
[8 empty] | 人工费 | 机械费 | 暂估价
55 | 031002003001 | 风管套管 | 1.名称:风管套管 2.材质:镀锌钢板；内填充难燃材料；开孔+套管制做安装。 3.具体详见设计说明 | 个 | 86
|  | 四、管道部件 |  |  | 0
56 | 030703001001 | 70℃防火阀 | 1.名称:70℃防火阀 2.规格:200*200，70℃熔断关闭 | 个 | 36
57 | 030703001002 | 70℃防火阀 | 1.名称:70℃防火阀 2.规格:250*250，70℃熔断关闭 | 个 | 3
58 | 030703001003 | 70℃防火阀 | 1.名称:70℃防火阀 2.规格:320*200，70℃熔断关闭 | 个 | 35
59 | 030703001004 | 70℃防火阀 | 1.名称:70℃防火阀 2.规格:320*250，70℃熔断关闭 | 个 | 7
60 | 030703001005 | 70℃防火阀 | 1.名称:70℃防火阀 2.规格:320*320，70℃熔断关闭 | 个 | 7
61 | 030703001006 | 70℃防火阀 | 1.名称:70℃防火阀 2.规格:400*320，70℃熔断关闭 | 个 | 2
62 | 030703001007 | 70℃防火阀 | 1.名称:70℃防火阀 2.规格:400*400，70℃熔断关闭 | 个 | 7
63 | 030703001008 | 70℃防火阀 | 1.名称:70℃防火阀 2.规格:400*500，70℃熔断关闭 | 个 | 4
本页小计
【表10.2.2-16】
工程量清单
单位(专业)工程名称:净化专项-三层手术部-净化专项-三层手术部-暖通工程 | [5 empty] | 标段: |  |  | 第20页 共43页
序号 | 项目编码 | 项目名称 | 项目特征 | 计量 单位 | 工程量 | 金 额 (元) |  |  |  |  | 备注
[6 empty] | 综合单价 | 合价 | 其中
[8 empty] | 人工费 | 机械费 | 暂估价
64 | 030703001009 | 70℃防火阀 | 1.名称:70℃防火阀 2.规格:500*320，70℃熔断关闭 | 个 | 1
65 | 030703001010 | 70℃防火阀 | 1.名称:70℃防火阀 2.规格:500*400，70℃熔断关闭 | 个 | 1
66 | 030703001011 | 70℃防火阀 | 1.名称:70℃防火阀 2.规格:500*500，70℃熔断关闭 | 个 | 2
67 | 030703001012 | 70℃防火阀 | 1.名称:70℃防火阀 2.规格:630*500，70℃熔断关闭 3.其他:独立支吊架 | 个 | 7
68 | 030703001013 | 70℃防火阀 | 1.名称:70℃防火阀 2.规格:800*500，70℃熔断关闭 3.其他:独立支吊架 | 个 | 1
69 | 030703001014 | 70℃防火阀 | 1.名称:70℃防火阀 2.规格:800*630，70℃熔断关闭 3.其他:独立支吊架 | 个 | 5
70 | 030703001015 | 70℃防火阀 | 1.名称:70℃防火阀 2.规格:800*800，70℃熔断关闭 3.其他:独立支吊架 | 个 | 10
71 | 030703001016 | 70℃防火阀 | 1.名称:70℃防火阀 2.规格:1000*800，70℃熔断关闭 3.其他:独立支吊架 | 个 | 5
本页小计
【表10.2.2-16】
工程量清单
单位(专业)工程名称:净化专项-三层手术部-净化专项-三层手术部-暖通工程 | [5 empty] | 标段: |  |  | 第21页 共43页
序号 | 项目编码 | 项目名称 | 项目特征 | 计量 单位 | 工程量 | 金 额 (元) |  |  |  |  | 备注
[6 empty] | 综合单价 | 合价 | 其中
[8 empty] | 人工费 | 机械费 | 暂估价
72 | 030703001017 | 70℃防火阀 | 1.名称:70℃防火阀 2.规格:1250*800，70℃熔断关闭 3.其他:独立支吊架 | 个 | 4
73 | 030703001018 | 手动多叶对开调节阀 | 1.名称:手动多叶对开调节阀 2.规格:200*200 | 个 | 164
74 | 030703001019 | 手动多叶对开调节阀 | 1.名称:手动多叶对开调节阀 2.规格:250*250 | 个 | 1
75 | 030703001020 | 手动多叶对开调节阀 | 1.名称:手动多叶对开调节阀 2.规格:320*200 | 个 | 252
76 | 030703001021 | 手动多叶对开调节阀 | 1.名称:手动多叶对开调节阀 2.规格:320*250 | 个 | 7
77 | 030703001022 | 手动多叶对开调节阀 | 1.名称:手动多叶对开调节阀 2.规格:320*320 | 个 | 17
78 | 030703001023 | 手动多叶对开调节阀 | 1.名称:手动多叶对开调节阀 2.规格:400*200 | 个 | 6
79 | 030703001024 | 手动多叶对开调节阀 | 1.名称:手动多叶对开调节阀 2.规格:400*250 | 个 | 1
80 | 030703001025 | 手动多叶对开调节阀 | 1.名称:手动多叶对开调节阀 2.规格:400*320 | 个 | 3
81 | 030703001026 | 手动多叶对开调节阀 | 1.名称:手动多叶对开调节阀 2.规格:400*400 | 个 | 7
本页小计
【表10.2.2-16】
工程量清单
单位(专业)工程名称:净化专项-三层手术部-净化专项-三层手术部-暖通工程 | [5 empty] | 标段: |  |  | 第22页 共43页
序号 | 项目编码 | 项目名称 | 项目特征 | 计量 单位 | 工程量 | 金 额 (元) |  |  |  |  | 备注
[6 empty] | 综合单价 | 合价 | 其中
[8 empty] | 人工费 | 机械费 | 暂估价
82 | 030703001027 | 手动多叶对开调节阀 | 1.名称:手动多叶对开调节阀 2.规格:400*500 | 个 | 5
83 | 030703001028 | 手动多叶对开调节阀 | 1.名称:手动多叶对开调节阀 2.规格:500*200 | 个 | 8
84 | 030703001029 | 手动多叶对开调节阀 | 1.名称:手动多叶对开调节阀 2.规格:500*250 | 个 | 6
85 | 030703001030 | 手动多叶对开调节阀 | 1.名称:手动多叶对开调节阀 2.规格:500*400 | 个 | 1
86 | 030703001031 | 手动多叶对开调节阀 | 1.名称:手动多叶对开调节阀 2.规格:630*500 3.其他:独立支吊架 | 个 | 21
87 | 030703001032 | 手动多叶对开调节阀 | 1.名称:手动多叶对开调节阀 2.规格:800*630 3.其他:独立支吊架 | 个 | 9
88 | 030703001033 | 手动多叶对开调节阀 | 1.名称:手动多叶对开调节阀 2.规格:800*800 3.其他:独立支吊架 | 个 | 10
89 | 030703001034 | 手动多叶对开调节阀 | 1.名称:手动多叶对开调节阀 2.规格:1000*800 3.其他:独立支吊架 | 个 | 6
90 | 030703001035 | 手动多叶对开调节阀 | 1.名称:手动多叶对开调节阀 2.规格:1000*800 3.其他:独立支吊架 | 个 | 6
本页小计
【表10.2.2-16】
工程量清单
单位(专业)工程名称:净化专项-三层手术部-净化专项-三层手术部-暖通工程 | [5 empty] | 标段: |  |  | 第23页 共43页
序号 | 项目编码 | 项目名称 | 项目特征 | 计量 单位 | 工程量 | 金 额 (元) |  |  |  |  | 备注
[6 empty] | 综合单价 | 合价 | 其中
[8 empty] | 人工费 | 机械费 | 暂估价
91 | 030703001036 | 手动多叶对开调节阀 | 1.名称:手动多叶对开调节阀 2.规格:1250*800 3.其他:独立支吊架 | 个 | 5
92 | 030703001037 | 手动多叶对开调节阀 | 1.名称:电动对开多叶调节阀 2.规格:400*400 3.其他:配电动执行机构，与机组联动 | 个 | 1
93 | 030703001038 | 电动双位定风量阀 | 1.名称:电动双位定风量阀 2.规格:400*400 3.其他:配电动执行机构，与机组联动 4.检查接线，单体调试 | 个 | 1
94 | 030703001039 | 电动双位定风量阀 | 1.名称:电动双位定风量阀 2.规格:630*630 3.其他:配电动执行机构，与机组联动 4.检查接线，单体调试 | 个 | 1
95 | 030703001040 | 电动定风量阀 | 1.名称:电动定风量阀 2.规格:320*250 3.其他:配电动执行机构，与机组联动 4.检查接线，单体调试 | 个 | 2
96 | 030703001041 | 电动定风量阀 | 1.名称:电动定风量阀 2.规格:320*320 3.其他:配电动执行机构，与机组联动 4.检查接线，单体调试 | 个 | 7
本页小计
【表10.2.2-16】
工程量清单
单位(专业)工程名称:净化专项-三层手术部-净化专项-三层手术部-暖通工程 | [5 empty] | 标段: |  |  | 第24页 共43页
序号 | 项目编码 | 项目名称 | 项目特征 | 计量 单位 | 工程量 | 金 额 (元) |  |  |  |  | 备注
[6 empty] | 综合单价 | 合价 | 其中
[8 empty] | 人工费 | 机械费 | 暂估价
97 | 030703001042 | 电动定风量阀 | 1.名称:电动定风量阀 2.规格:400*320 3.其他:配电动执行机构，与机组联动 4.检查接线，单体调试 | 个 | 1
98 | 030703001043 | 电动定风量阀 | 1.名称:电动定风量阀 2.规格:400*400 3.其他:配电动执行机构，与机组联动 4.检查接线，单体调试 | 个 | 1
99 | 030703001044 | 电动定风量阀 | 1.名称:电动定风量阀 2.规格:500*400 3.其他:配电动执行机构，与机组联动 4.检查接线，单体调试 | 个 | 1
100 | 030703001045 | 电动定风量阀 | 1.名称:电动定风量阀 2.规格:630*630 3.其他:配电动执行机构，与机组联动，独立支吊架 4.检查接线，单体调试 | 个 | 1
101 | 030703001046 | 风管止回阀 | 1.名称:风管止回阀 2.规格:200*200 | 个 | 24
102 | 030703001047 | 风管止回阀 | 1.名称:风管止回阀 2.规格:250*250 | 个 | 3
103 | 030703001048 | 风管止回阀 | 1.名称:风管止回阀 2.规格:320*200 | 个 | 2
本页小计
【表10.2.2-16】
工程量清单
单位(专业)工程名称:净化专项-三层手术部-净化专项-三层手术部-暖通工程 | [5 empty] | 标段: |  |  | 第25页 共43页
序号 | 项目编码 | 项目名称 | 项目特征 | 计量 单位 | 工程量 | 金 额 (元) |  |  |  |  | 备注
[6 empty] | 综合单价 | 合价 | 其中
[8 empty] | 人工费 | 机械费 | 暂估价
104 | 030703001049 | 风管止回阀 | 1.名称:风管止回阀 2.规格:320*250 | 个 | 2
105 | 030703001050 | 风管止回阀 | 1.名称:风管止回阀 2.规格:400*320 | 个 | 1
106 | 030703001051 | 风管止回阀 | 1.名称:风管止回阀 2.规格:400*400 | 个 | 1
107 | 030703001052 | 风管止回阀 | 1.名称:风管止回阀 2.规格:500*400 | 个 | 3
108 | 030703001053 | 风管止回阀 | 1.名称:风管止回阀 2.规格:500*500 | 个 | 1
109 | 030703001054 | 风管止回阀 | 1.名称:风管止回阀 2.规格:630*500 3.其他:独立支吊架 | 个 | 1
110 | 030703001055 | 风管止回阀 | 1.名称:风管止回阀 2.规格:800*500 3.其他:独立支吊架 | 个 | 1
111 | 030703001056 | 风管止回阀 | 1.名称:风管止回阀 2.规格:800*630 3.其他:独立支吊架 | 个 | 4
112 | 030703001057 | 风管止回阀 | 1.名称:风管止回阀 2.规格:800*800 3.其他:独立支吊架 | 个 | 1
本页小计
【表10.2.2-16】
工程量清单
单位(专业)工程名称:净化专项-三层手术部-净化专项-三层手术部-暖通工程 | [5 empty] | 标段: |  |  | 第26页 共43页
序号 | 项目编码 | 项目名称 | 项目特征 | 计量 单位 | 工程量 | 金 额 (元) |  |  |  |  | 备注
[6 empty] | 综合单价 | 合价 | 其中
[8 empty] | 人工费 | 机械费 | 暂估价
113 | 030703001058 | 风管止回阀 | 1.名称:风管止回阀 2.规格:1000*800 3.其他:独立支吊架 | 个 | 2
114 | 030703001059 | 电动密闭阀 | 1.名称:电动密闭阀 2.规格:200*200 3.其他:配电动执行机构，与机组联动 4.检查接线，单体调试 | 个 | 1
115 | 030703001060 | 电动密闭阀 | 1.名称:电动密闭阀 2.规格:320*250 3.其他:配电动执行机构，与机组联动 4.检查接线，单体调试 | 个 | 2
116 | 030703001061 | 电动密闭阀 | 1.名称:电动密闭阀 2.规格:400*320 3.其他:配电动执行机构，与机组联动 4.检查接线，单体调试 | 个 | 2
117 | 030703001062 | 电动密闭阀 | 1.名称:电动密闭阀 2.规格:500*500 3.其他:配电动执行机构，与机组联动 4.检查接线，单体调试 | 个 | 1
118 | 030703001063 | 电动密闭阀 | 1.名称:电动密闭阀 2.规格:630*500 3.其他:配电动执行机构，与机组联动，独立支吊架 4.检查接线，单体调试 | 个 | 2
本页小计
【表10.2.2-16】
工程量清单
单位(专业)工程名称:净化专项-三层手术部-净化专项-三层手术部-暖通工程 | [5 empty] | 标段: |  |  | 第27页 共43页
序号 | 项目编码 | 项目名称 | 项目特征 | 计量 单位 | 工程量 | 金 额 (元) |  |  |  |  | 备注
[6 empty] | 综合单价 | 合价 | 其中
[8 empty] | 人工费 | 机械费 | 暂估价
119 | 030703001064 | 电动密闭阀 | 1.名称:电动密闭阀 2.规格:630*630 3.其他:配电动执行机构，与机组联动，独立支吊架 4.检查接线，单体调试 | 个 | 1
120 | 030703001065 | 电动密闭阀 | 1.名称:电动密闭阀 2.规格:800*800 3.其他:配电动执行机构，与机组联动，独立支吊架 4.检查接线，单体调试 | 个 | 1
121 | 030703001066 | 电动密闭阀 | 1.名称:电动密闭阀 2.规格:800*1000 3.其他:配电动执行机构，与机组联动，独立支吊架 4.检查接线，单体调试 | 个 | 1
122 | 030701002001 | 高效送风口S1 | 1.名称:高效送风口S1 2.规格:500m3/h 3.配备独立支吊架 4.带过滤器 | 个 | 50
123 | 030701002002 | 高效送风口S2 | 1.名称:高效送风口S2 2.规格:1000m3/h 3.配备独立支吊架 4.带过滤器 | 个 | 95
124 | 030703007001 | 回风口H1 | 1.名称:回风口H1 2.规格:500x300(带中效) | 个 | 9
本页小计
【表10.2.2-16】
工程量清单
单位(专业)工程名称:净化专项-三层手术部-净化专项-三层手术部-暖通工程 | [5 empty] | 标段: |  |  | 第28页 共43页
序号 | 项目编码 | 项目名称 | 项目特征 | 计量 单位 | 工程量 | 金 额 (元) |  |  |  |  | 备注
[6 empty] | 综合单价 | 合价 | 其中
[8 empty] | 人工费 | 机械费 | 暂估价
125 | 030703007002 | 回风口H2 | 1.名称:回风口H2 2.规格:600x600(带中效) | 个 | 6
126 | 030703007003 | 回风口H3 | 1.名称:回风口H3 2.规格:600*410(带中效) | 个 | 73
127 | 030703007004 | 回风口H4（手术室专用） | 1.名称:回风口H4（手术室专用） 2.规格:900*410(带中效) | 个 | 50
128 | 030703007005 | 回风口H6（手术室专用） | 1.名称:回风口H6（手术室专用） 2.规格:1200*410(带中效) | 个 | 33
129 | 030703007006 | 排风口P1 | 1.名称:排风口P1 2.规格:500*300(带中效) | 个 | 48
130 | 030703007007 | 排风口P2 | 1.名称:排风口P2 2.规格:600*600(带中效) | 个 | 1
131 | 030703007008 | 排风口P7 | 1.名称:排风口P7 2.规格:500*300(带高效) | 个 | 1
132 | 030703007009 | 排风口P10 | 1.名称:排风口P10 2.规格:600*410(带高效) | 个 | 2
133 | 030703007010 | 排风口P11 | 1.名称:排风口P11 2.规格:900*410(带高效) | 个 | 2
134 | 030703020001 | 微穿孔板消声器 | 1.名称:微穿孔板消声器 2.规格:200*200*1000 3.未尽事宜详见设计文件及相关规范（标准） | 节 | 14
本页小计
【表10.2.2-16】
工程量清单
单位(专业)工程名称:净化专项-三层手术部-净化专项-三层手术部-暖通工程 | [5 empty] | 标段: |  |  | 第29页 共43页
序号 | 项目编码 | 项目名称 | 项目特征 | 计量 单位 | 工程量 | 金 额 (元) |  |  |  |  | 备注
[6 empty] | 综合单价 | 合价 | 其中
[8 empty] | 人工费 | 机械费 | 暂估价
135 | 030703020002 | 微穿孔板消声器 | 1.名称:微穿孔板消声器 2.规格:250*250*1000 3.未尽事宜详见设计文件及相关规范（标准） | 节 | 3
136 | 030703020003 | 微穿孔板消声器 | 1.名称:微穿孔板消声器 2.规格:320*250*1000 3.未尽事宜详见设计文件及相关规范（标准） | 节 | 1
137 | 030703020004 | 微穿孔板消声器 | 1.名称:微穿孔板消声器 2.规格:400*320*1000 3.未尽事宜详见设计文件及相关规范（标准） | 节 | 2
138 | 030703020005 | 微穿孔板消声器 | 1.名称:微穿孔板消声器 2.规格:400*400*1000 3.未尽事宜详见设计文件及相关规范（标准） | 节 | 5
139 | 030703020006 | 微穿孔板消声器 | 1.名称:微穿孔板消声器 2.规格:400*400*2000 3.未尽事宜详见设计文件及相关规范（标准） | 节 | 1
140 | 030703020007 | 微穿孔板消声器 | 1.名称:微穿孔板消声器 2.规格:500*400*2000 3.未尽事宜详见设计文件及相关规范（标准） | 节 | 2
本页小计
【表10.2.2-16】
工程量清单
单位(专业)工程名称:净化专项-三层手术部-净化专项-三层手术部-暖通工程 | [5 empty] | 标段: |  |  | 第30页 共43页
序号 | 项目编码 | 项目名称 | 项目特征 | 计量 单位 | 工程量 | 金 额 (元) |  |  |  |  | 备注
[6 empty] | 综合单价 | 合价 | 其中
[8 empty] | 人工费 | 机械费 | 暂估价
141 | 030703020008 | 微穿孔板消声器 | 1.名称:微穿孔板消声器 2.规格:400*500*2000 3.未尽事宜详见设计文件及相关规范（标准） | 节 | 2
142 | 030703020009 | 微穿孔板消声器 | 1.名称:微穿孔板消声器 2.规格:630*500*1000 3.未尽事宜详见设计文件及相关规范（标准） | 节 | 2
143 | 030703020010 | 微穿孔板消声器 | 1.名称:微穿孔板消声器 2.规格:500*630*2000 3.未尽事宜详见设计文件及相关规范（标准） | 节 | 2
144 | 030703020011 | 微穿孔板消声器 | 1.名称:微穿孔板消声器 2.规格:630*500*2000 3.未尽事宜详见设计文件及相关规范（标准） | 节 | 2
145 | 030703020012 | 微穿孔板消声器 | 1.名称:微穿孔板消声器 2.规格:500*800*1000 3.未尽事宜详见设计文件及相关规范（标准） | 节 | 1
146 | 030703020013 | 微穿孔板消声器 | 1.名称:微穿孔板消声器 2.规格:800*630*1000 3.未尽事宜详见设计文件及相关规范（标准） | 节 | 4
本页小计
【表10.2.2-16】
工程量清单
单位(专业)工程名称:净化专项-三层手术部-净化专项-三层手术部-暖通工程 | [5 empty] | 标段: |  |  | 第31页 共43页
序号 | 项目编码 | 项目名称 | 项目特征 | 计量 单位 | 工程量 | 金 额 (元) |  |  |  |  | 备注
[6 empty] | 综合单价 | 合价 | 其中
[8 empty] | 人工费 | 机械费 | 暂估价
147 | 030703020014 | 微穿孔板消声器 | 1.名称:微穿孔板消声器 2.规格:800*630*2000 3.未尽事宜详见设计文件及相关规范（标准） | 节 | 1
148 | 030703020015 | 微穿孔板消声器 | 1.名称:微穿孔板消声器 2.规格:630*800*2000 3.未尽事宜详见设计文件及相关规范（标准） | 节 | 1
149 | 030703020016 | 微穿孔板消声器 | 1.名称:微穿孔板消声器 2.规格:630*800*3000 3.未尽事宜详见设计文件及相关规范（标准） | 节 | 1
150 | 030703020017 | 微穿孔板消声器 | 1.名称:微穿孔板消声器 2.规格:800*800*2000 3.未尽事宜详见设计文件及相关规范（标准） | 节 | 5
151 | 030703020018 | 微穿孔板消声器 | 1.名称:微穿孔板消声器 2.规格:800*1000*2000 3.未尽事宜详见设计文件及相关规范（标准） | 节 | 1
152 | 030703020019 | 微穿孔板消声器 | 1.名称:微穿孔板消声器 2.规格:1000*800*1000 3.未尽事宜详见设计文件及相关规范（标准） | 节 | 3
本页小计
【表10.2.2-16】
工程量清单
单位(专业)工程名称:净化专项-三层手术部-净化专项-三层手术部-暖通工程 | [5 empty] | 标段: |  |  | 第32页 共43页
序号 | 项目编码 | 项目名称 | 项目特征 | 计量 单位 | 工程量 | 金 额 (元) |  |  |  |  | 备注
[6 empty] | 综合单价 | 合价 | 其中
[8 empty] | 人工费 | 机械费 | 暂估价
153 | 030703020020 | 微穿孔板消声器 | 1.名称:微穿孔板消声器 2.规格:1000*800*2000 3.未尽事宜详见设计文件及相关规范（标准） | 节 | 1
154 | 030703020021 | 微穿孔板消声器 | 1.名称:微穿孔板消声器 2.规格:1250*800*1000 3.未尽事宜详见设计文件及相关规范（标准） | 节 | 1
155 | 030703020022 | 消声弯头 | 1.名称:消声弯头 2.规格:400*400 3.未尽事宜详见设计文件及相关规范（标准） | 个 | 4
156 | 030703020023 | 消声弯头 | 1.名称:消声弯头 2.规格:500*400 3.未尽事宜详见设计文件及相关规范（标准） | 个 | 1
157 | 030703020024 | 消声弯头 | 1.名称:消声弯头 2.规格:630*500 3.未尽事宜详见设计文件及相关规范（标准） | 个 | 9
158 | 030703020025 | 消声弯头 | 1.名称:消声弯头 2.规格:800*630 3.未尽事宜详见设计文件及相关规范（标准） | 个 | 10
本页小计
【表10.2.2-16】
工程量清单
单位(专业)工程名称:净化专项-三层手术部-净化专项-三层手术部-暖通工程 | [5 empty] | 标段: |  |  | 第33页 共43页
序号 | 项目编码 | 项目名称 | 项目特征 | 计量 单位 | 工程量 | 金 额 (元) |  |  |  |  | 备注
[6 empty] | 综合单价 | 合价 | 其中
[8 empty] | 人工费 | 机械费 | 暂估价
159 | 030703020026 | 消声弯头 | 1.名称:消声弯头 2.规格:800*500 3.未尽事宜详见设计文件及相关规范（标准） | 个 | 2
160 | 030703020027 | 消声弯头 | 1.名称:消声弯头 2.规格:800*800 3.未尽事宜详见设计文件及相关规范（标准） | 个 | 5
161 | 030703020028 | 消声弯头 | 1.名称:消声弯头 2.规格:1000*800 3.未尽事宜详见设计文件及相关规范（标准） | 个 | 8
162 | 030703020029 | 消声弯头 | 1.名称:消声弯头 2.规格:1250*800 3.未尽事宜详见设计文件及相关规范（标准） | 个 | 4
163 | 030701002003 | 层流送风天花 | 1.名称:层流送风天花 2.规格:2490*2690；无隔板高效过滤器满布 3.未尽事宜详见设计文件及相关规范（标准） | 台 | 4
164 | 030701002004 | 层流送风天花 | 1.名称:层流送风天花 2.规格:2690*1590；无隔板高效过滤器满布 3.未尽事宜详见设计文件及相关规范（标准） | 台 | 10
本页小计
【表10.2.2-16】
工程量清单
单位(专业)工程名称:净化专项-三层手术部-净化专项-三层手术部-暖通工程 | [5 empty] | 标段: |  |  | 第34页 共43页
序号 | 项目编码 | 项目名称 | 项目特征 | 计量 单位 | 工程量 | 金 额 (元) |  |  |  |  | 备注
[6 empty] | 综合单价 | 合价 | 其中
[8 empty] | 人工费 | 机械费 | 暂估价
165 | 031201003001 | 金属结构刷油 | 1.名称:金属结构刷油 2.除锈级别:除轻锈 3.油漆品种:防锈漆、调和漆 4.刷油部位:设备支吊架 5.涂刷遍数、漆膜厚度:各两遍 | kg | 4250.00
166 | 031201003002 | 金属结构刷油 | 1.名称:金属结构刷油 2.除锈级别:除轻锈 3.油漆品种:防锈漆、调和漆 4.刷油部位:风管支吊架 5.涂刷遍数、漆膜厚度:各两遍 | kg | 35037.90
|  | 五、空调水系统 |  |  | 0
167 | 031006015001 | 冷却水箱 | 1.名称:冷却水箱 2.材质:1.2mm不锈钢制作 3.规格:600*600*600 4.其他:含相关配套附件 | 台 | 3
168 | 030601002001 | 压力表 | 1.名称:压力表 | 块 | 76
169 | 030601001001 | 温度计 | 1.名称:温度计 | 支 | 76
170 | 031003001001 | 手动放气阀 | 1.名称:手动放气阀 2.规格:DN20 3.连接方式:螺纹连接 | 个 | 38
171 | 031003001002 | 排污阀 | 1.名称:排污阀 2.规格:DN25 3.连接方式:螺纹连接 | 个 | 38
本页小计
【表10.2.2-16】
工程量清单
单位(专业)工程名称:净化专项-三层手术部-净化专项-三层手术部-暖通工程 | [5 empty] | 标段: |  |  | 第35页 共43页
序号 | 项目编码 | 项目名称 | 项目特征 | 计量 单位 | 工程量 | 金 额 (元) |  |  |  |  | 备注
[6 empty] | 综合单价 | 合价 | 其中
[8 empty] | 人工费 | 机械费 | 暂估价
172 | 031003001003 | 截止阀 | 1.名称:截止阀 2.规格:DN25 3.连接方式:螺纹连接 | 个 | 78
173 | 031003001004 | 截止阀 | 1.名称:截止阀 2.规格:DN32 3.连接方式:螺纹连接 | 个 | 42
174 | 031003001005 | 截止阀 | 1.名称:截止阀 2.规格:DN40 3.连接方式:螺纹连接 | 个 | 60
175 | 031003001006 | 截止阀 | 1.名称:截止阀 2.规格:DN50 3.连接方式:螺纹连接 | 个 | 24
176 | 031003003001 | 对夹式蝶阀 | 1.名称:对夹式蝶阀 2.规格:DN65 3.连接方式:法兰连接 4.其他:含法兰及螺栓 | 个 | 6
177 | 031003003002 | 对夹式蝶阀 | 1.名称:对夹式蝶阀 2.规格:DN80 3.连接方式:法兰连接 4.其他:含法兰及螺栓 | 个 | 12
178 | 031003003003 | 涡轮式蝶阀 | 1.名称:涡轮式蝶阀 2.规格:DN100 3.连接方式:法兰连接 4.其他:含法兰及螺栓 | 个 | 6
本页小计
【表10.2.2-16】
工程量清单
单位(专业)工程名称:净化专项-三层手术部-净化专项-三层手术部-暖通工程 | [5 empty] | 标段: |  |  | 第36页 共43页
序号 | 项目编码 | 项目名称 | 项目特征 | 计量 单位 | 工程量 | 金 额 (元) |  |  |  |  | 备注
[6 empty] | 综合单价 | 合价 | 其中
[8 empty] | 人工费 | 机械费 | 暂估价
179 | 031003003004 | 涡轮式蝶阀 | 1.名称:涡轮式蝶阀 2.规格:DN200 3.连接方式:法兰连接 4.其他:含法兰及螺栓 | 个 | 14
180 | 031003003005 | 涡轮式蝶阀 | 1.名称:涡轮式蝶阀 2.规格:DN250 3.连接方式:法兰连接 4.其他:含法兰及螺栓 | 个 | 4
181 | 031003003006 | 涡轮式蝶阀 | 1.名称:涡轮式蝶阀 2.规格:DN300 3.连接方式:法兰连接 4.其他:含法兰及螺栓 | 个 | 2
182 | 031003003007 | 平衡阀 | 1.名称:平衡阀 2.规格:DN200 3.连接方式:法兰连接 4.其他:含法兰及螺栓 | 个 | 2
183 | 031003003008 | 波纹膨胀补偿器 | 1.名称:波纹膨胀补偿器 2.规格:DN200 3.连接方式:法兰连接 4.其他:含法兰及螺栓 | 个 | 4
184 | 031003003009 | 波纹膨胀补偿器 | 1.名称:波纹膨胀补偿器 2.规格:DN250 3.连接方式:法兰连接 4.其他:含法兰及螺栓 | 个 | 3
本页小计
【表10.2.2-16】
工程量清单
单位(专业)工程名称:净化专项-三层手术部-净化专项-三层手术部-暖通工程 | [5 empty] | 标段: |  |  | 第37页 共43页
序号 | 项目编码 | 项目名称 | 项目特征 | 计量 单位 | 工程量 | 金 额 (元) |  |  |  |  | 备注
[6 empty] | 综合单价 | 合价 | 其中
[8 empty] | 人工费 | 机械费 | 暂估价
185 | 031003008001 | 铜质Y型过滤器 | 1.名称:铜质Y型过滤器 2.规格:DN25 3.连接方式:螺纹连接 | 个 | 13
186 | 031003008002 | 铜质Y型过滤器 | 1.名称:铜质Y型过滤器 2.规格:DN32 3.连接方式:螺纹连接 | 个 | 7
187 | 031003008003 | 铜质Y型过滤器 | 1.名称:铜质Y型过滤器 2.规格:DN40 3.连接方式:螺纹连接 | 个 | 10
188 | 031003008004 | 铜质Y型过滤器 | 1.名称:铜质Y型过滤器 2.规格:DN50 3.连接方式:螺纹连接 | 个 | 4
189 | 031003008005 | 铸铁Y型过滤器 | 1.名称:铸铁Y型过滤器 2.规格:DN65 3.连接方式:法兰连接 4.其他:含法兰及螺栓 | 个 | 1
190 | 031003008006 | 铸铁Y型过滤器 | 1.名称:铸铁Y型过滤器 2.规格:DN80 3.连接方式:法兰连接 4.其他:含法兰及螺栓 | 个 | 2
本页小计
【表10.2.2-16】
工程量清单
单位(专业)工程名称:净化专项-三层手术部-净化专项-三层手术部-暖通工程 | [5 empty] | 标段: |  |  | 第38页 共43页
序号 | 项目编码 | 项目名称 | 项目特征 | 计量 单位 | 工程量 | 金 额 (元) |  |  |  |  | 备注
[6 empty] | 综合单价 | 合价 | 其中
[8 empty] | 人工费 | 机械费 | 暂估价
191 | 031003008007 | 铸铁Y型过滤器 | 1.名称:铸铁Y型过滤器 2.规格:DN100 3.连接方式:法兰连接 4.其他:含法兰及螺栓 | 个 | 1
192 | 031003010001 | 带编网不锈钢波纹软接 | 1.名称:带编网不锈钢波纹软接 2.规格:DN32 3.连接方式:螺纹连接 | 个 | 33
193 | 031003010002 | 法兰橡胶软接头 | 1.名称:法兰橡胶软接头 2.规格:DN65 3.连接方式:法兰连接 4.其他:含法兰及螺栓 | 个 | 2
194 | 031003010003 | 法兰橡胶软接头 | 1.名称:法兰橡胶软接头 2.规格:DN80 3.连接方式:法兰连接 4.其他:含法兰及螺栓 | 个 | 4
195 | 031003010004 | 法兰橡胶软接头 | 1.名称:法兰橡胶软接头 2.规格:DN100 3.连接方式:法兰连接 4.其他:含法兰及螺栓 | 个 | 2
196 | 031003001007 | 比例积分电动调节阀 | 1.名称:比例积分电动调节阀 2.规格:DN25 3.连接形式:螺纹连接 4.其他:根据回风温度(新风空调机组根据送风温度)作比例调节 | 个 | 13
本页小计
【表10.2.2-16】
工程量清单
单位(专业)工程名称:净化专项-三层手术部-净化专项-三层手术部-暖通工程 | [5 empty] | 标段: |  |  | 第39页 共43页
序号 | 项目编码 | 项目名称 | 项目特征 | 计量 单位 | 工程量 | 金 额 (元) |  |  |  |  | 备注
[6 empty] | 综合单价 | 合价 | 其中
[8 empty] | 人工费 | 机械费 | 暂估价
197 | 031003001008 | 比例积分电动调节阀 | 1.名称:比例积分电动调节阀 2.规格:DN32 3.连接形式:螺纹连接 4.其他:根据回风温度(新风空调机组根据送风温度)作比例调节 | 个 | 7
198 | 031003001009 | 比例积分电动调节阀 | 1.名称:比例积分电动调节阀 2.规格:DN40 3.连接形式:螺纹连接 4.其他:根据回风温度(新风空调机组根据送风温度)作比例调节 | 个 | 10
199 | 031003001010 | 比例积分电动调节阀 | 1.名称:比例积分电动调节阀 2.规格:DN50 3.连接形式:螺纹连接 4.其他:根据回风温度(新风空调机组根据送风温度)作比例调节 | 个 | 4
200 | 031003003010 | 比例积分电动调节阀 | 1.名称:比例积分电动调节阀 2.规格:DN65 3.连接形式:法兰连接 4.其他:根据回风温度(新风空调机组根据送风温度)作比例调节 | 个 | 1
本页小计
【表10.2.2-16】
工程量清单
单位(专业)工程名称:净化专项-三层手术部-净化专项-三层手术部-暖通工程 | [5 empty] | 标段: |  |  | 第40页 共43页
序号 | 项目编码 | 项目名称 | 项目特征 | 计量 单位 | 工程量 | 金 额 (元) |  |  |  |  | 备注
[6 empty] | 综合单价 | 合价 | 其中
[8 empty] | 人工费 | 机械费 | 暂估价
201 | 031003003011 | 比例积分电动调节阀 | 1.名称:比例积分电动调节阀 2.规格:DN80 3.连接形式:法兰连接 4.其他:根据回风温度(新风空调机组根据送风温度)作比例调节 | 个 | 2
202 | 031003003012 | 比例积分电动调节阀 | 1.名称:比例积分电动调节阀 2.规格:DN100 3.连接形式:法兰连接 4.其他:根据回风温度(新风空调机组根据送风温度)作比例调节 | 个 | 1
203 | 031001001001 | 镀锌钢管 | 1.名称:镀锌钢管 2.介质:空调冷、热水 3.规格:DN25（32*3.0） 4.连接形式:螺纹连接 5.压力试验及吹、洗设计要求:水压试验、水冲洗 | m | 651.50
204 | 031001001002 | 镀锌钢管 | 1.名称:镀锌钢管 2.介质:空调冷、热水 3.规格:DN32（38*3.0） 4.连接形式:螺纹连接 5.压力试验及吹、洗设计要求:水压试验、水冲洗 | m | 97.20
本页小计
【表10.2.2-16】
工程量清单
单位(专业)工程名称:净化专项-三层手术部-净化专项-三层手术部-暖通工程 | [5 empty] | 标段: |  |  | 第41页 共43页
序号 | 项目编码 | 项目名称 | 项目特征 | 计量 单位 | 工程量 | 金 额 (元) |  |  |  |  | 备注
[6 empty] | 综合单价 | 合价 | 其中
[8 empty] | 人工费 | 机械费 | 暂估价
205 | 031001001003 | 镀锌钢管 | 1.名称:镀锌钢管 2.介质:空调冷、热水 3.规格:DN40（45*3.0） 4.连接形式:螺纹连接 5.压力试验及吹、洗设计要求:水压试验、水冲洗 | m | 201.50
206 | 031001001004 | 镀锌钢管 | 1.名称:镀锌钢管 2.介质:空调冷、热水 3.规格:DN50（57*3.5） 4.连接形式:螺纹连接 5.压力试验及吹、洗设计要求:水压试验、水冲洗 | m | 52.80
207 | 031001001005 | 镀锌钢管 | 1.名称:镀锌钢管 2.介质:空调冷、热水 3.规格:DN65（73*4.0） 4.连接形式:螺纹连接 5.压力试验及吹、洗设计要求:水压试验、水冲洗 | m | 48.70
208 | 031001001006 | 镀锌钢管 | 1.名称:镀锌钢管 2.介质:空调冷、热水 3.规格:DN80（89*4.0） 4.连接形式:螺纹连接 5.压力试验及吹、洗设计要求:水压试验、水冲洗 | m | 375.60
本页小计
【表10.2.2-16】
工程量清单
单位(专业)工程名称:净化专项-三层手术部-净化专项-三层手术部-暖通工程 | [5 empty] | 标段: |  |  | 第42页 共43页
序号 | 项目编码 | 项目名称 | 项目特征 | 计量 单位 | 工程量 | 金 额 (元) |  |  |  |  | 备注
[6 empty] | 综合单价 | 合价 | 其中
[8 empty] | 人工费 | 机械费 | 暂估价
209 | 031001001007 | 镀锌钢管 | 1.名称:镀锌钢管 2.介质:空调冷、热水 3.规格:DN100（108*4.0） 4.连接形式:螺纹连接 5.压力试验及吹、洗设计要求:水压试验、水冲洗 | m | 210.50
210 | 031001002001 | 无缝钢管 | 1.名称:无缝钢管 2.介质:空调冷、热水 3.规格:DN200（219*6.0） 4.连接形式:焊接 5.二次安装热镀锌。 6.压力试验及吹、洗设计要求:水压试验、水冲洗 7、表面除锈后，刷红丹防锈漆二道 | m | 571.50
211 | 031001002002 | 无缝钢管 | 1.名称:无缝钢管 2.介质:空调冷、热水 3.规格:DN250（273*7.0） 4.连接形式:焊接 5.二次安装热镀锌。 6.压力试验及吹、洗设计要求:水压试验、水冲洗 7、表面除锈后，刷红丹防锈漆二道 | m | 161.50
本页小计
【表10.2.2-16】
工程量清单
单位(专业)工程名称:净化专项-三层手术部-净化专项-三层手术部-暖通工程 | [5 empty] | 标段: |  |  | 第43页 共43页
序号 | 项目编码 | 项目名称 | 项目特征 | 计量 单位 | 工程量 | 金 额 (元) |  |  |  |  | 备注
[6 empty] | 综合单价 | 合价 | 其中
[8 empty] | 人工费 | 机械费 | 暂估价
212 | 031001002003 | 无缝钢管 | 1.名称:无缝钢管 2.介质:空调冷、热水 3.规格:DN300（325*8.0） 4.连接形式:焊接 5.二次安装热镀锌。 6.压力试验及吹、洗设计要求:水压试验、水冲洗 7、表面除锈后，刷红丹防锈漆二道 | m | 6.85
213 | 031208002001 | 空调水管绝热 | 1.名称:空调水管绝热 2.绝热材料品种:橡塑保温棉 3.绝热厚度:综合 4.其他:燃烧等级:B1级,导热系数:平均温度为0℃时≤0.034w/m.k,表观密度:≤95Kg/m³ 5.外贴缠绕带 | m3 | 54.10
214 | 031002001001 | 管道支架 | 1.名称:管道支架 2.除锈级别:手工除轻锈 3.油漆品种:防锈漆、调和漆 4.涂刷遍数、漆膜厚度:各两遍 5.部位:空调水管、冷媒管 | kg | 650.10
215 | 030704001001 | 通风工程检测、调试 | 1.名称:通风空调系统调试费 | 系统 | 1
216 | 031009002001 | 空调水工程系统调试 | 1.名称:空调水工程系统调试 | 系统 | 1
本页小计
合计

## 3
【表10.2.2-16】
工程量清单
单位(专业)工程名称:净化专项-三层手术部-净化专项-三层手术部-强电工程 | [5 empty] | 标段: |  |  | 第1页 共23页
序号 | 项目编码 | 项目名称 | 项目特征 | 计量 单位 | 工程量 | 金 额 (元) |  |  |  |  | 备注
[6 empty] | 综合单价 | 合价 | 其中
[8 empty] | 人工费 | 机械费 | 暂估价
|  | 三层手术部-强电工程 |  |  | 0
1 | 030404017001 | 配电箱 | 1.名称、型号:手术部区域配电箱y1AL032-1-mz1~2 2.规格:Pe=5kW 3.安装方式:挂装 4.未尽事宜详见设计文件及相关规范（标准） | 台 | 2
2 | 030404017002 | 配电箱 | 1.名称、型号:手术部区域配电箱y1AL031-mzss 2.规格:Pe=25kW 3.安装方式:挂装 4.未尽事宜详见设计文件及相关规范（标准） | 台 | 1
3 | 030404017003 | 配电箱 | 1.名称、型号:手术部区域配电箱y1AL032-1 2.规格:Pe=40kW 3.安装方式:挂装 4.未尽事宜详见设计文件及相关规范（标准） | 台 | 1
4 | 030404017004 | 配电箱 | 1.名称、型号:手术部区域配电箱y1AL032-2 2.规格:Pe=165kW 3.安装方式:挂装 4.未尽事宜详见设计文件及相关规范（标准） | 台 | 1
本页小计
【表10.2.2-16】
工程量清单
单位(专业)工程名称:净化专项-三层手术部-净化专项-三层手术部-强电工程 | [5 empty] | 标段: |  |  | 第2页 共23页
序号 | 项目编码 | 项目名称 | 项目特征 | 计量 单位 | 工程量 | 金 额 (元) |  |  |  |  | 备注
[6 empty] | 综合单价 | 合价 | 其中
[8 empty] | 人工费 | 机械费 | 暂估价
5 | 030404017005 | 配电箱 | 1.名称、型号:手术部区域配电箱y1AL032-2-mz1~5 2.规格:Pe=30kW 3.安装方式:挂装 4.未尽事宜详见设计文件及相关规范（标准） | 台 | 5
6 | 030404017006 | 配电箱 | 1.名称、型号:DSA专用设备配电箱y1AL031-DSA 2.规格:Pe=80kW 3.安装方式:挂装 4.未尽事宜详见设计文件及相关规范（标准） | 台 | 1
7 | 030404017007 | 配电箱 | 1.名称、型号:手术部区域配电箱y2AL031-3 2.规格:Pe=20kW 3.安装方式:挂装 4.未尽事宜详见设计文件及相关规范（标准） | 台 | 1
8 | 030404017008 | 配电箱 | 1.名称、型号:手术部区域配电箱y2AL031-2 2.规格:Pe=45kW 3.安装方式:挂装 4.未尽事宜详见设计文件及相关规范（标准） | 台 | 1
本页小计
【表10.2.2-16】
工程量清单
单位(专业)工程名称:净化专项-三层手术部-净化专项-三层手术部-强电工程 | [5 empty] | 标段: |  |  | 第3页 共23页
序号 | 项目编码 | 项目名称 | 项目特征 | 计量 单位 | 工程量 | 金 额 (元) |  |  |  |  | 备注
[6 empty] | 综合单价 | 合价 | 其中
[8 empty] | 人工费 | 机械费 | 暂估价
9 | 030404017009 | 配电箱 | 1.名称、型号:手术部区域配电箱y2AL031-1 2.规格:Pe=10kW 3.安装方式:挂装 4.未尽事宜详见设计文件及相关规范（标准） | 台 | 1
10 | 030404017010 | 配电箱 | 1.名称、型号:手术室UPS隔离电源一体机OR1~OR18含医疗IT系统 2.规格型号:Pe=9kW，含箱内元器件及8KVA单相隔离变压器，ATK-MED712绝缘监视仪 3.安装方式:落地 4.含槽钢支架基础 5.未尽事宜详见设计文件及相关规范（标准） | 台 | 18
11 | 030404017011 | 配电箱 | 1.名称、型号:手术部机组配电箱y2AJ041 2.规格:Pe=235kW 3.安装方式:挂装 4.未尽事宜详见设计文件及相关规范（标准） | 台 | 1
12 | 030404017012 | 配电箱 | 1.名称、型号:手术部机组配电箱y2AJ042 2.规格:Pe=225kW 3.安装方式:挂装 4.未尽事宜详见设计文件及相关规范（标准） | 台 | 1
本页小计
【表10.2.2-16】
工程量清单
单位(专业)工程名称:净化专项-三层手术部-净化专项-三层手术部-强电工程 | [5 empty] | 标段: |  |  | 第4页 共23页
序号 | 项目编码 | 项目名称 | 项目特征 | 计量 单位 | 工程量 | 金 额 (元) |  |  |  |  | 备注
[6 empty] | 综合单价 | 合价 | 其中
[8 empty] | 人工费 | 机械费 | 暂估价
13 | 030404017013 | 配电箱 | 1.名称、型号:手术部机组配电箱y2AJ043 2.规格:Pe=220kW 3.安装方式:挂装 4.未尽事宜详见设计文件及相关规范（标准） | 台 | 1
14 | 030404017014 | 配电箱 | 1.名称、型号:空调机组配电箱AHU-301 2.规格:Pe=28kW 3.基础形式、材质、规格:10#槽钢 4.安装方式:落地式 5.未尽事宜详见设计文件及相关规范（标准） | 台 | 1
15 | 030404017015 | 配电箱 | 1.名称、型号:空调机组配电箱AHU-302 2.规格:Pe=31kW 3.基础形式、材质、规格:10#槽钢 4.安装方式:落地式 5.未尽事宜详见设计文件及相关规范（标准） | 台 | 1
16 | 030404017016 | 配电箱 | 1.名称、型号:空调机组配电箱AHU-303 2.规格:Pe=27kW 3.基础形式、材质、规格:10#槽钢 4.安装方式:落地式 5.未尽事宜详见设计文件及相关规范（标准） | 台 | 1
本页小计
【表10.2.2-16】
工程量清单
单位(专业)工程名称:净化专项-三层手术部-净化专项-三层手术部-强电工程 | [5 empty] | 标段: |  |  | 第5页 共23页
序号 | 项目编码 | 项目名称 | 项目特征 | 计量 单位 | 工程量 | 金 额 (元) |  |  |  |  | 备注
[6 empty] | 综合单价 | 合价 | 其中
[8 empty] | 人工费 | 机械费 | 暂估价
17 | 030404017017 | 配电箱 | 1.名称、型号:空调机组配电箱AHU-305 2.规格:Pe=17kW 3.基础形式、材质、规格:10#槽钢 4.安装方式:落地式 5.未尽事宜详见设计文件及相关规范（标准） | 台 | 1
18 | 030404017018 | 配电箱 | 1.名称、型号:空调机组配电箱AHU-310 2.规格:Pe=20kW 3.基础形式、材质、规格:10#槽钢 4.安装方式:落地式 5.未尽事宜详见设计文件及相关规范（标准） | 台 | 1
19 | 030404017019 | 配电箱 | 1.名称、型号:空调机组配电箱AHU-311 2.规格:Pe=20kW 3.基础形式、材质、规格:10#槽钢 4.安装方式:落地式 5.未尽事宜详见设计文件及相关规范（标准） | 台 | 1
本页小计
【表10.2.2-16】
工程量清单
单位(专业)工程名称:净化专项-三层手术部-净化专项-三层手术部-强电工程 | [5 empty] | 标段: |  |  | 第6页 共23页
序号 | 项目编码 | 项目名称 | 项目特征 | 计量 单位 | 工程量 | 金 额 (元) |  |  |  |  | 备注
[6 empty] | 综合单价 | 合价 | 其中
[8 empty] | 人工费 | 机械费 | 暂估价
20 | 030404017020 | 配电箱 | 1.名称、型号:空调机组配电箱AHU-312 2.规格:Pe=13kW 3.基础形式、材质、规格:10#槽钢 4.安装方式:落地式 5.未尽事宜详见设计文件及相关规范（标准） | 台 | 1
21 | 030404017021 | 配电箱 | 1.名称、型号:空调机组配电箱AHU-313 2.规格:Pe=49kW 3.基础形式、材质、规格:10#槽钢 4.安装方式:落地式 5.未尽事宜详见设计文件及相关规范（标准） | 台 | 1
22 | 030404017022 | 配电箱 | 1.名称、型号:空调机组配电箱PAU-302 2.规格:Pe=28kW 3.基础形式、材质、规格:10#槽钢 4.安装方式:落地式 5.未尽事宜详见设计文件及相关规范（标准） | 台 | 1
本页小计
【表10.2.2-16】
工程量清单
单位(专业)工程名称:净化专项-三层手术部-净化专项-三层手术部-强电工程 | [5 empty] | 标段: |  |  | 第7页 共23页
序号 | 项目编码 | 项目名称 | 项目特征 | 计量 单位 | 工程量 | 金 额 (元) |  |  |  |  | 备注
[6 empty] | 综合单价 | 合价 | 其中
[8 empty] | 人工费 | 机械费 | 暂估价
23 | 030404017023 | 配电箱 | 1.名称、型号:空调机组配电箱AHU-314 2.规格:Pe=61kW 3.基础形式、材质、规格:10#槽钢 4.安装方式:落地式 5.未尽事宜详见设计文件及相关规范（标准） | 台 | 1
24 | 030404017024 | 配电箱 | 1.名称、型号:空调机组配电箱AHU-315 2.规格:Pe=61kW 3.基础形式、材质、规格:10#槽钢 4.安装方式:落地式 5.未尽事宜详见设计文件及相关规范（标准） | 台 | 1
25 | 030404017025 | 配电箱 | 1.名称、型号:空调机组配电箱PAU-303 2.规格:Pe=100kW 3.基础形式、材质、规格:10#槽钢 4.安装方式:落地式 5.未尽事宜详见设计文件及相关规范（标准） | 台 | 1
本页小计
【表10.2.2-16】
工程量清单
单位(专业)工程名称:净化专项-三层手术部-净化专项-三层手术部-强电工程 | [5 empty] | 标段: |  |  | 第8页 共23页
序号 | 项目编码 | 项目名称 | 项目特征 | 计量 单位 | 工程量 | 金 额 (元) |  |  |  |  | 备注
[6 empty] | 综合单价 | 合价 | 其中
[8 empty] | 人工费 | 机械费 | 暂估价
26 | 030404017026 | 配电箱 | 1.名称、型号:空调机组配电箱AHU-304 2.规格:Pe=17kW 3.基础形式、材质、规格:10#槽钢 4.安装方式:落地式 5.未尽事宜详见设计文件及相关规范（标准） | 台 | 1
27 | 030404017027 | 配电箱 | 1.名称、型号:空调机组配电箱AHU-306 2.规格:Pe=17kW 3.基础形式、材质、规格:10#槽钢 4.安装方式:落地式 5.未尽事宜详见设计文件及相关规范（标准） | 台 | 1
28 | 030404017028 | 配电箱 | 1.名称、型号:空调机组配电箱AHU-307 2.规格:Pe=17kW 3.基础形式、材质、规格:10#槽钢 4.安装方式:落地式 5.未尽事宜详见设计文件及相关规范（标准） | 台 | 1
本页小计
【表10.2.2-16】
工程量清单
单位(专业)工程名称:净化专项-三层手术部-净化专项-三层手术部-强电工程 | [5 empty] | 标段: |  |  | 第9页 共23页
序号 | 项目编码 | 项目名称 | 项目特征 | 计量 单位 | 工程量 | 金 额 (元) |  |  |  |  | 备注
[6 empty] | 综合单价 | 合价 | 其中
[8 empty] | 人工费 | 机械费 | 暂估价
29 | 030404017029 | 配电箱 | 1.名称、型号:空调机组配电箱AHU-308 2.规格:Pe=20kW 3.基础形式、材质、规格:10#槽钢 4.安装方式:落地式 5.未尽事宜详见设计文件及相关规范（标准） | 台 | 1
30 | 030404017030 | 配电箱 | 1.名称、型号:空调机组配电箱AHU-309 2.规格:Pe=20kW 3.基础形式、材质、规格:10#槽钢 4.安装方式:落地式 5.未尽事宜详见设计文件及相关规范（标准） | 台 | 1
31 | 030404017031 | 配电箱 | 1.名称、型号:空调机组配电箱AHU-316 2.规格:Pe=55kW 3.基础形式、材质、规格:10#槽钢 4.安装方式:落地式 5.未尽事宜详见设计文件及相关规范（标准） | 台 | 1
本页小计
【表10.2.2-16】
工程量清单
单位(专业)工程名称:净化专项-三层手术部-净化专项-三层手术部-强电工程 | [5 empty] | 标段: |  |  | 第10页 共23页
序号 | 项目编码 | 项目名称 | 项目特征 | 计量 单位 | 工程量 | 金 额 (元) |  |  |  |  | 备注
[6 empty] | 综合单价 | 合价 | 其中
[8 empty] | 人工费 | 机械费 | 暂估价
32 | 030404017032 | 配电箱 | 1.名称、型号:空调机组配电箱PAU-301 2.规格:Pe=70kW 3.基础形式、材质、规格:10#槽钢 4.安装方式:落地式 5.未尽事宜详见设计文件及相关规范（标准） | 台 | 1
33 | 030409008001 | 等电位端子箱 | 1.名称：局部等电位端子箱 2.未尽事宜详见设计文件及相关规范（标准） | 个 | 28
34 | 030404034001 | 单联单控开关 | 1.名称：单联单控开关 2.规格：250V 10A 3.安装形式：暗装 | 个 | 22
35 | 030404034002 | 双联单控开关 | 1.名称：双联单控开关 2.规格：250V 10A 3.安装形式：暗装 | 个 | 40
36 | 030404034003 | 三联单控开关 | 1.名称：三联单控开关 2.规格：250V 10A 3.安装形式：暗装 | 个 | 11
37 | 030404034004 | 单联双控开关 | 1.名称：单联双控开关 2.规格：250V 10A 3.安装形式：暗装 | 个 | 18
本页小计
【表10.2.2-16】
工程量清单
单位(专业)工程名称:净化专项-三层手术部-净化专项-三层手术部-强电工程 | [5 empty] | 标段: |  |  | 第11页 共23页
序号 | 项目编码 | 项目名称 | 项目特征 | 计量 单位 | 工程量 | 金 额 (元) |  |  |  |  | 备注
[6 empty] | 综合单价 | 合价 | 其中
[8 empty] | 人工费 | 机械费 | 暂估价
38 | 030404034005 | 双联双控开关 | 1.名称：双联双控开关 2.规格：250V 10A 3.安装形式：暗装 | 个 | 8
39 | 030404035001 | 普通暗装插座 | 1.名称：普通暗装插座 2.规格：安全型220V/10A五孔插座 3.安装形式：暗装 | 个 | 190
40 | 030404035002 | 防水型插座 | 1.名称：防水型插座 2.规格：安全型220V/10A五孔插座,IP54 3.安装形式：暗装 | 个 | 2
41 | 030404035003 | 地插座 | 1.名称：地插座 2.规格：安全型220V/10A五孔插座,IP67 3.安装形式：暗装 | 个 | 18
42 | 030404035004 | 小厨宝插座 | 1.名称：小厨宝插座 2.规格：安全型220V/10A五孔插座 3.安装形式：暗装 | 个 | 4
43 | 030404035005 | 防爆插座 | 1.名称：防爆插座 2.规格：220V/10A防爆型插座 3.安装形式：暗装 | 个 | 8
44 | 030404035006 | 热水器插座 | 1.名称：热水器插座 2.规格：安全型220V/16A五孔插座 3.安装形式：暗装 | 个 | 10
本页小计
【表10.2.2-16】
工程量清单
单位(专业)工程名称:净化专项-三层手术部-净化专项-三层手术部-强电工程 | [5 empty] | 标段: |  |  | 第12页 共23页
序号 | 项目编码 | 项目名称 | 项目特征 | 计量 单位 | 工程量 | 金 额 (元) |  |  |  |  | 备注
[6 empty] | 综合单价 | 合价 | 其中
[8 empty] | 人工费 | 机械费 | 暂估价
45 | 030412005001 | 防眩光型气密LED灯具 | 1.名称：防眩光型气密LED灯具 2.规格：超薄型,功率42W,灯具效能:85lm/W及其以上 3.安装形式：吸顶式 | 套 | 112
46 | 030412005002 | 防眩光型气密LED灯具 | 1.名称：防眩光型气密LED灯具 2.规格：超薄型,功率42W,应急时间60min,灯具效能:85lm/W及其以上 3.安装形式：吸顶式 | 套 | 112
47 | 030412005003 | 防眩光型气密LED灯具 | 1.名称：防眩光型气密LED灯具 2.规格：超薄型,功率32W,灯具效能:85lm/W及其以上 3.安装形式：吸顶式 | 套 | 8
48 | 030412005004 | 防眩光型气密LED灯具 | 1.名称：防眩光型气密LED灯具 2.规格：超薄型,功率24W,灯具效能:85lm/W及其以上 3.安装形式：吸顶式 | 套 | 5
49 | 030412005005 | 防眩光型气密LED灯具 | 1.名称：防眩光型气密LED灯具 2.规格：超薄型,功率30W,灯具效能:85lm/W及其以上 3.安装形式：吸顶式 | 套 | 269
50 | 030412002001 | 机房灯具 | 1.名称：机房灯具 2.规格：LED灯管,功率21W，灯具效能:80lm/W及其以上 3.安装形式：吊装 | 套 | 3
本页小计
【表10.2.2-16】
工程量清单
单位(专业)工程名称:净化专项-三层手术部-净化专项-三层手术部-强电工程 | [5 empty] | 标段: |  |  | 第13页 共23页
序号 | 项目编码 | 项目名称 | 项目特征 | 计量 单位 | 工程量 | 金 额 (元) |  |  |  |  | 备注
[6 empty] | 综合单价 | 合价 | 其中
[8 empty] | 人工费 | 机械费 | 暂估价
51 | 030412006003 | 术中灯 | 1.名称：术中灯 2.安装形式：壁装 | 套 | 18
52 | 030412006004 | 防辐射灯 | 1.名称：防辐射灯 2.安装形式：壁装 | 套 | 7
53 | 030411003001 | 镀锌桥架 | 1.名称：镀锌桥架 2.规格、型号：100*50 3.材质：热镀锌 4.类型：槽式 5.未尽事宜详见设计文件及相关规范（标准） | m | 212.16
54 | 030411003002 | 镀锌桥架 | 1.名称：镀锌桥架 2.规格、型号：150*75 3.材质：热镀锌 4.类型：槽式 5.未尽事宜详见设计文件及相关规范（标准） | m | 8.76
55 | 030411003003 | 镀锌桥架 | 1.名称：镀锌桥架 2.规格、型号：200*100 3.材质：热镀锌 4.类型：槽式 5.未尽事宜详见设计文件及相关规范（标准） | m | 203.68
本页小计
【表10.2.2-16】
工程量清单
单位(专业)工程名称:净化专项-三层手术部-净化专项-三层手术部-强电工程 | [5 empty] | 标段: |  |  | 第14页 共23页
序号 | 项目编码 | 项目名称 | 项目特征 | 计量 单位 | 工程量 | 金 额 (元) |  |  |  |  | 备注
[6 empty] | 综合单价 | 合价 | 其中
[8 empty] | 人工费 | 机械费 | 暂估价
56 | 030411003004 | 镀锌桥架 | 1.名称：镀锌桥架 2.规格、型号：300*100 3.材质：热镀锌 4.类型：槽式 5.未尽事宜详见设计文件及相关规范（标准） | m | 121.06
57 | 030411003005 | 镀锌桥架 | 1.名称：镀锌桥架 2.规格、型号：300*200 3.材质：热镀锌 4.类型：槽式 5.未尽事宜详见设计文件及相关规范（标准） | m | 22.49
58 | 030411002001 | 镀锌线槽 | 1.名称：镀锌线槽 2.规格、型号：100*50 3.材质：热镀锌 4.类型：槽式 5.未尽事宜详见设计文件及相关规范（标准） | m | 434.12
59 | 030411002002 | 镀锌线槽 | 1.名称：镀锌线槽 2.规格、型号：150*75 3.材质：热镀锌 4.类型：槽式 5.未尽事宜详见设计文件及相关规范（标准） | m | 409.31
本页小计
【表10.2.2-16】
工程量清单
单位(专业)工程名称:净化专项-三层手术部-净化专项-三层手术部-强电工程 | [5 empty] | 标段: |  |  | 第15页 共23页
序号 | 项目编码 | 项目名称 | 项目特征 | 计量 单位 | 工程量 | 金 额 (元) |  |  |  |  | 备注
[6 empty] | 综合单价 | 合价 | 其中
[8 empty] | 人工费 | 机械费 | 暂估价
60 | 030411003006 | 镀锌线槽 | 1.名称：镀锌线槽 2.规格、型号：200*100 3.材质：热镀锌 4.类型：槽式 5.未尽事宜详见设计文件及相关规范（标准） | m | 19.55
61 | 030413001001 | 桥架支架 | 1.名称：桥架支架 2.材质：型钢 3.除锈级别：手工除轻锈 4.油漆品种：防锈漆(底漆),调和漆(面漆) 5.涂刷遍数：刷底漆二道,面漆二道 | kg | 1610.29
62 | 030411001001 | 配管 | 1.名称：配管 2.材质：套接紧定式镀锌钢导管JDG 3.规格：JDG20 4.配置形式：明配 | m | 3324.39
63 | 030411001002 | 配管 | 1.名称：配管 2.材质：套接紧定式镀锌钢导管JDG 3.规格：JDG25 4.配置形式：明配 | m | 2504.43
64 | 030411001003 | 配管 | 1.名称：配管 2.材质：套接紧定式镀锌钢导管JDG 3.规格：JDG32 4.配置形式：明配 | m | 199.62
本页小计
【表10.2.2-16】
工程量清单
单位(专业)工程名称:净化专项-三层手术部-净化专项-三层手术部-强电工程 | [5 empty] | 标段: |  |  | 第16页 共23页
序号 | 项目编码 | 项目名称 | 项目特征 | 计量 单位 | 工程量 | 金 额 (元) |  |  |  |  | 备注
[6 empty] | 综合单价 | 合价 | 其中
[8 empty] | 人工费 | 机械费 | 暂估价
65 | 030411001004 | 配管 | 1.名称：配管 2.材质：焊接钢管 3.规格：SC25 4.配置形式：明配 | m | 97.34
66 | 030411001005 | 配管 | 1.名称：配管 2.材质：穿线管PVC 3.规格：PVC20 4.配置形式：明配 | m | 182.41
67 | 030411001006 | 配管 | 1.名称：配管 2.材质：金属软管 3.规格：DN20 4.配置形式：明配 | m | 266.00
68 | 030411004001 | 配线 | 1.名称：配线 2.配线形式：桥架配线 3.规格：WDZB1-BYJ-2.5mm² 4.材质：铜芯线 | m | 14277.92
69 | 030411004002 | 配线 | 1.名称：配线 2.配线形式：桥架配线 3.规格：WDZB1-BYJR-2.5mm² 4.材质：铜芯线 | m | 4169.41
70 | 030411004003 | 配线 | 1.名称：配线 2.配线形式：管内穿线 3.规格：WDZB1-BYJ-2.5mm² 4.材质：铜芯线 | m | 6956.13
本页小计
【表10.2.2-16】
工程量清单
单位(专业)工程名称:净化专项-三层手术部-净化专项-三层手术部-强电工程 | [5 empty] | 标段: |  |  | 第17页 共23页
序号 | 项目编码 | 项目名称 | 项目特征 | 计量 单位 | 工程量 | 金 额 (元) |  |  |  |  | 备注
[6 empty] | 综合单价 | 合价 | 其中
[8 empty] | 人工费 | 机械费 | 暂估价
71 | 030411004004 | 配线 | 1.名称：配线 2.配线形式：管内穿线 3.规格：WDZB1-BYJR-2.5mm² 4.材质：铜芯线 | m | 2496.32
72 | 030411004005 | 配线 | 1.名称：配线 2.配线形式：管内穿线 3.规格：WDZN-BYJ-2.5mm² 4.材质：铜芯线 | m | 118.96
73 | 030411004006 | 配线 | 1.名称：配线 2.配线形式：桥架配线 3.规格：WDZB1-BYJ-4mm² 4.材质：铜芯线 | m | 5612.18
74 | 030411004007 | 配线 | 1.名称：配线 2.配线形式：桥架配线 3.规格：WDZB1-BYJR-4mm² 4.材质：铜芯线 | m | 2466.14
75 | 030411004008 | 配线 | 1.名称：配线 2.配线形式：桥架配线 3.规格：WDZ-BYJ-16mm² 4.材质：铜芯线 | m | 797.04
76 | 030411004009 | 配线 | 1.名称：配线 2.配线形式：桥架配线 3.规格：WDZ-BYJR-16mm² 4.材质：铜芯线 | m | 398.52
本页小计
【表10.2.2-16】
工程量清单
单位(专业)工程名称:净化专项-三层手术部-净化专项-三层手术部-强电工程 | [5 empty] | 标段: |  |  | 第18页 共23页
序号 | 项目编码 | 项目名称 | 项目特征 | 计量 单位 | 工程量 | 金 额 (元) |  |  |  |  | 备注
[6 empty] | 综合单价 | 合价 | 其中
[8 empty] | 人工费 | 机械费 | 暂估价
77 | 030411004010 | 配线 | 1.名称：配线 2.配线形式：管内穿线 3.规格：WDZB1-BYJ-4mm² 4.材质：铜芯线 | m | 4281.81
78 | 030411004011 | 配线 | 1.名称：配线 2.配线形式：管内穿线 3.规格：WDZB1-BYJR-4mm² 4.材质：铜芯线 | m | 2089.21
79 | 030411004012 | 配线 | 1.名称：配线 2.配线形式：管内穿线 3.规格：WDZB1-BYJR-6mm² 4.材质：铜芯线 | m | 128.95
80 | 030411004013 | 配线 | 1.名称：配线 2.配线形式：管内穿线 3.规格：WDZ-BYJR-6mm² 4.材质：铜芯线 | m | 53.46
81 | 030411004014 | 配线 | 1.名称：配线 2.配线形式：管内穿线 3.规格：WDZB1-BYJR-10mm² 4.材质：铜芯线 | m | 466.63
82 | 030411004015 | 控制线 | 1.名称：控制线 2.配线形式：管内穿线 3.规格：ZR-RVV-12x1.0 4.材质：铜芯线 | m | 199.62
本页小计
【表10.2.2-16】
工程量清单
单位(专业)工程名称:净化专项-三层手术部-净化专项-三层手术部-强电工程 | [5 empty] | 标段: |  |  | 第19页 共23页
序号 | 项目编码 | 项目名称 | 项目特征 | 计量 单位 | 工程量 | 金 额 (元) |  |  |  |  | 备注
[6 empty] | 综合单价 | 合价 | 其中
[8 empty] | 人工费 | 机械费 | 暂估价
83 | 030411004016 | 控制线 | 1.名称：控制线 2.配线形式：管内穿线 3.规格：WDZ-RYY-7x1.0 4.材质：铜芯线 | m | 259.20
84 | 030408001001 | 电力电缆 | 1.名称：电力电缆 2.规格、型号：WDZB1-YJY-5*6mm² 3.材质：铜芯电缆 4.敷设方式、部位：桥架中或穿管敷设 | m | 170.41
85 | 030408001002 | 电力电缆 | 1.名称：电力电缆 2.规格、型号：WDZB1-YJY-3*16mm² 3.材质：铜芯电缆 4.敷设方式、部位：桥架中或穿管敷设 | m | 180.41
86 | 030408001003 | 电力电缆 | 1.名称：电力电缆 2.规格、型号：WDZB1-YJY-5*16mm² 3.材质：铜芯电缆 4.敷设方式、部位：桥架中或穿管敷设 | m | 1628.94
87 | 030408001004 | 电力电缆 | 1.名称：电力电缆 2.规格、型号：WDZB1-YJY-4*25+1*16mm² 3.材质：铜芯电缆 4.敷设方式、部位：桥架中或穿管敷设 | m | 285.12
本页小计
【表10.2.2-16】
工程量清单
单位(专业)工程名称:净化专项-三层手术部-净化专项-三层手术部-强电工程 | [5 empty] | 标段: |  |  | 第20页 共23页
序号 | 项目编码 | 项目名称 | 项目特征 | 计量 单位 | 工程量 | 金 额 (元) |  |  |  |  | 备注
[6 empty] | 综合单价 | 合价 | 其中
[8 empty] | 人工费 | 机械费 | 暂估价
88 | 030408001005 | 电力电缆 | 1.名称：电力电缆 2.规格、型号：WDZB1-YJY-4*50+1*25mm² 3.材质：铜芯电缆 4.敷设方式、部位：桥架中或穿管敷设 | m | 82.94
89 | 030408001006 | 电力电缆 | 1.名称：电力电缆 2.规格、型号：WDZB1-YJY-4*70+1*35mm² 3.材质：铜芯电缆 4.敷设方式、部位：桥架中或穿管敷设 | m | 26.42
90 | 030408001007 | 电力电缆 | 1.名称：电力电缆 2.规格、型号：WDZB1-YJY-4*95+1*50mm² 3.材质：铜芯电缆 4.敷设方式、部位：桥架中或穿管敷设 | m | 24.66
91 | 030408001008 | 电力电缆 | 1.名称：电力电缆 2.规格、型号：WDZB1-YJY-4*185+1*95mm² 3.材质：铜芯电缆 4.敷设方式、部位：桥架中或穿管敷设 | m | 40.56
本页小计
【表10.2.2-16】
工程量清单
单位(专业)工程名称:净化专项-三层手术部-净化专项-三层手术部-强电工程 | [5 empty] | 标段: |  |  | 第21页 共23页
序号 | 项目编码 | 项目名称 | 项目特征 | 计量 单位 | 工程量 | 金 额 (元) |  |  |  |  | 备注
[6 empty] | 综合单价 | 合价 | 其中
[8 empty] | 人工费 | 机械费 | 暂估价
92 | 030408006001 | 电力电缆头 | 1.名称：电力电缆头 2.规格、型号：三芯及以上×截面10mm²以内 3.材质、类型：铜芯电缆、干包式 4.安装部位：配电柜、箱 5.电压等级：1kV以下 | 个 | 8
93 | 030408006002 | 电力电缆头 | 1.名称：电力电缆头 2.规格、型号：三芯及以上×截面16mm²以内 3.材质、类型：铜芯电缆、干包式 4.安装部位：配电柜、箱 5.电压等级：1kV以下 | 个 | 54
94 | 030408006003 | 电力电缆头 | 1.名称：电力电缆头 2.规格、型号：三芯及以上×截面35mm²以内 3.材质、类型：铜芯电缆、干包式 4.安装部位：配电柜、箱 5.电压等级：1kV以下 | 个 | 22
95 | 030408006004 | 电力电缆头 | 1.名称：电力电缆头 2.规格、型号：三芯及以上×截面50mm²以内 3.材质、类型：铜芯电缆、干包式 4.安装部位：配电柜、箱 5.电压等级：1kV以下 | 个 | 6
本页小计
【表10.2.2-16】
工程量清单
单位(专业)工程名称:净化专项-三层手术部-净化专项-三层手术部-强电工程 | [5 empty] | 标段: |  |  | 第22页 共23页
序号 | 项目编码 | 项目名称 | 项目特征 | 计量 单位 | 工程量 | 金 额 (元) |  |  |  |  | 备注
[6 empty] | 综合单价 | 合价 | 其中
[8 empty] | 人工费 | 机械费 | 暂估价
96 | 030408006005 | 电力电缆头 | 1.名称：电力电缆头 2.规格、型号：三芯及以上×截面70mm²以内 3.材质、类型：铜芯电缆、干包式 4.安装部位：配电柜、箱 5.电压等级：1kV以下 | 个 | 2
97 | 030408006006 | 电力电缆头 | 1.名称：电力电缆头 2.规格、型号：三芯及以上×截面120mm²以内 3.材质、类型：铜芯电缆、干包式 4.安装部位：配电柜、箱 5.电压等级：1kV以下 | 个 | 2
98 | 030408006007 | 电力电缆头 | 1.名称：电力电缆头 2.规格、型号：三芯及以上×截面240mm²以内 3.材质、类型：铜芯电缆、干包式 4.安装部位：配电柜、箱 5.电压等级：1kV以下 | 个 | 6
99 | 031002001002 | 线管支吊架 | 1.名称：线管支吊架 2.材质：型钢（综合） 3.除锈级别：手工除轻锈 4.油漆品种：防锈漆(底漆),调和漆(面漆) 5.涂刷遍数：刷底漆二道,面漆二道 | kg | 1200.00
本页小计
【表10.2.2-16】
工程量清单
单位(专业)工程名称:净化专项-三层手术部-净化专项-三层手术部-强电工程 | [5 empty] | 标段: |  |  | 第23页 共23页
序号 | 项目编码 | 项目名称 | 项目特征 | 计量 单位 | 工程量 | 金 额 (元) |  |  |  |  | 备注
[6 empty] | 综合单价 | 合价 | 其中
[8 empty] | 人工费 | 机械费 | 暂估价
100 | 030409002001 | 接地母线 | 1.名称：镀锌扁钢 2.规格：40*4mm 3.安装位置：室内 | m | 329.47
101 | 030411006001 | 接线盒 | 1.名称：接线盒 2.材质：钢制 3.规格：86型 4.安装形式：暗装 | 个 | 881
102 | 030411006002 | 感应器接线盒 | 1.名称：感应器接线盒 2.规格：空白面板 3.安装形式：暗装 | 个 | 15
103 | 030411006003 | 自动门接线盒 | 1.名称：自动门接线盒 2.规格：86型接线盒 3.安装形式：暗装 | 个 | 3
104 | 030414002001 | 送配电装置系统 | 1.名称：送配电装置系统 | 系统 | 1
105 | 030414011001 | 接地装置 | 1.名称：接地装置 | 系统 | 1
本页小计
合计

## 4
【表10.2.2-16】
工程量清单
单位(专业)工程名称:净化专项-三层手术部-净化专项-三层手术部-给排水工程 | [5 empty] | 标段: |  |  | 第1页 共6页
序号 | 项目编码 | 项目名称 | 项目特征 | 计量 单位 | 工程量 | 金 额 (元) |  |  |  |  | 备注
[6 empty] | 综合单价 | 合价 | 其中
[8 empty] | 人工费 | 机械费 | 暂估价
|  | 给水 |  |  | 0
1 | 031001003001 | 不锈钢管 | 1.名称：室内SUS30408不锈钢给水管 DN15 2.连接方式：双卡压式方式 3.管道及管件安装，水压试验及水冲洗、消毒 | m | 85.92
2 | 031001003002 | 不锈钢管 | 1.名称：室内SUS30408不锈钢给水管 DN20 2.连接方式：双卡压式方式 3.管道及管件安装，水压试验及水冲洗、消毒 | m | 26.89
3 | 031001003003 | 不锈钢管 | 1.名称：室内SUS30408不锈钢给水管 DN25 2.连接方式：双卡压式方式 3.管道及管件安装，水压试验及水冲洗、消毒 | m | 86.86
4 | 031001003004 | 不锈钢管 | 1.名称：室内SUS30408不锈钢给水管 DN32 2.连接方式：双卡压式方式 3.管道及管件安装，水压试验及水冲洗、消毒 | m | 18.80
本页小计
【表10.2.2-16】
工程量清单
单位(专业)工程名称:净化专项-三层手术部-净化专项-三层手术部-给排水工程 | [5 empty] | 标段: |  |  | 第2页 共6页
序号 | 项目编码 | 项目名称 | 项目特征 | 计量 单位 | 工程量 | 金 额 (元) |  |  |  |  | 备注
[6 empty] | 综合单价 | 合价 | 其中
[8 empty] | 人工费 | 机械费 | 暂估价
5 | 031001003005 | 不锈钢管 | 1.名称：室内SUS30408不锈钢给水管 DN40 2.连接方式：双卡压式方式 3.管道及管件安装，水压试验及水冲洗、消毒 | m | 4.06
6 | 031001003006 | 不锈钢管 | 1.名称：室内SUS30408不锈钢给水管 DN50 2.连接方式：双卡压式方式 3.管道及管件安装，水压试验及水冲洗、消毒 | m | 209.52
7 | 031002001003 | 管道支吊架 | 1.名称：管道支吊架制作安装 | Kg | 345.60
8 | 031201003003 | 金属结构刷油 | 1.名称：管道支架除锈后刷樟丹二道,灰色调和漆二道 | kg | 345.60
9 | 031003001011 | 螺纹阀门 | 1.名称：全铜质截止阀 DN20 2.连接方式：螺纹连接 | 个 | 3
10 | 031003001012 | 螺纹阀门 | 1.名称：全铜质截止阀 DN25 2.连接方式：螺纹连接 | 个 | 15
11 | 031003001013 | 螺纹阀门 | 1.名称：全铜质截止阀 DN32 2.连接方式：螺纹连接 | 个 | 3
12 | 031003001014 | 螺纹阀门 | 1.名称：全铜质截止阀 DN40 2.连接方式：螺纹连接 | 个 | 1
13 | 031003001015 | 螺纹阀门 | 1.名称：全铜质截止阀 DN50 2.连接方式：螺纹连接 | 个 | 1
本页小计
【表10.2.2-16】
工程量清单
单位(专业)工程名称:净化专项-三层手术部-净化专项-三层手术部-给排水工程 | [5 empty] | 标段: |  |  | 第3页 共6页
序号 | 项目编码 | 项目名称 | 项目特征 | 计量 单位 | 工程量 | 金 额 (元) |  |  |  |  | 备注
[6 empty] | 综合单价 | 合价 | 其中
[8 empty] | 人工费 | 机械费 | 暂估价
14 | 031002003002 | 穿墙套管 | 1.名称：一般穿墙钢套管制作安装 DN25 | 个 | 6
15 | 031002003003 | 穿墙套管 | 1.名称：一般穿墙钢套管制作安装 DN32 | 个 | 2
16 | 031002003004 | 穿墙套管 | 1.名称：一般穿墙钢套管制作安装 DN40 | 个 | 2
17 | 031002003005 | 穿墙套管 | 1.名称：一般穿墙钢套管制作安装 DN50 | 个 | 2
18 | 031002003006 | 穿墙套管 | 1.名称：一般穿墙钢套管制作安装 DN65 | 个 | 1
19 | 031002003007 | 穿墙套管 | 1.名称：一般穿墙钢套管制作安装 DN80 | 个 | 14
20 | 031208002002 | 管道绝热 | 1.名称：管道绝热 管道DN50mm以下 2.做法：采用难燃型橡塑发泡保温管防结露保温，厚度满足设计及相关规范要求 | m3 | 1.79
21 | 031208007001 | 防潮层、保护层 | 1.名称：保护层安装 外包0.5mm铝皮 | m2 | 86.73
|  | 排水系统 |  |  | 0
22 | 031004014001 | 给、排水附(配)件 | 1.名称：地漏安装 DN75 | 个 | 6
本页小计
【表10.2.2-16】
工程量清单
单位(专业)工程名称:净化专项-三层手术部-净化专项-三层手术部-给排水工程 | [5 empty] | 标段: |  |  | 第4页 共6页
序号 | 项目编码 | 项目名称 | 项目特征 | 计量 单位 | 工程量 | 金 额 (元) |  |  |  |  | 备注
[6 empty] | 综合单价 | 合价 | 其中
[8 empty] | 人工费 | 机械费 | 暂估价
23 | 031001005001 | 铸铁管 | 1.名称：双面环氧树脂粉末涂塑复合铸铁排水管（A型机械式法兰接口） DN75 2.管道及管件安装；灌水及通球试验 | m | 138.56
24 | 031001005002 | 铸铁管 | 1.名称：双面环氧树脂粉末涂塑复合铸铁排水管（A型机械式法兰接口） DN100 2.管道及管件安装；灌水及通球试验 | m | 7.93
25 | 031002003008 | 套管 | 1.名称：穿楼板刚性防水套管制作安装 DN75 2.套管与管道之间的缝隙应用阻燃密实材料和防水油膏填实,端面光滑 | 个 | 37
26 | 031002003009 | 套管 | 1.名称：穿楼板刚性防水套管制作安装 DN100 2.套管与管道之间的缝隙应用阻燃密实材料和防水油膏填实,端面光滑 | 个 | 1
27 | 031004003001 | 洗脸盆 | 1.名称：成品陶瓷立柱盆安装 2.含五金配件、洗脸盆、冷水龙头、感应开关、感应器接线等 3.样式型号满足设计及业主要求 | 组 | 1
28 | 031004003002 | 洗脸盆 | 1.名称：成品陶瓷立柱盆安装 2.含五金配件、洗脸盆、冷水龙头等 3.样式型号满足设计及业主要求 | 组 | 1
本页小计
【表10.2.2-16】
工程量清单
单位(专业)工程名称:净化专项-三层手术部-净化专项-三层手术部-给排水工程 | [5 empty] | 标段: |  |  | 第5页 共6页
序号 | 项目编码 | 项目名称 | 项目特征 | 计量 单位 | 工程量 | 金 额 (元) |  |  |  |  | 备注
[6 empty] | 综合单价 | 合价 | 其中
[8 empty] | 人工费 | 机械费 | 暂估价
29 | 031004008001 | 其他成品卫生器具 | 1.名称：成品陶瓷拖把池安装 2.含五金配件、拖布池、水龙头等 3.样式型号满足设计及业主要求 | 组 | 6
30 | 031004006001 | 大便器 | 1.名称：成品陶瓷坐式大便器安装 2.含五金配件、坐便器、连体水箱等 3.样式型号满足设计及业主要求 | 组 | 1
31 | 031004003003 | 洗脸盆 | 1.名称：成品不锈钢台下盆配台面长柄水龙头安装 2.含五金配件、洗脸盆、冷水龙头、感应开关、感应器接线等 3.样式型号满足设计及业主要求 | 组 | 5
32 | 031004008002 | 其他成品卫生器具 | 1.名称：成品不锈钢单槽污物清洗池 2.含五金配件、不锈钢污水池、水龙头等 3.样式型号满足设计及业主要求 | 组 | 1
33 | 031004008003 | 其他成品卫生器具 | 1.名称：成品不锈钢双槽污物清洗池 2.含五金配件、不锈钢污水池、水龙头等 3.样式型号满足设计及业主要求 | 组 | 4
34 | 031008006001 | 刷手池 | 1.名称：三人位感应刷手池(不锈钢) 2.参考尺寸：2000(长)*580(宽)*600(高)，含五金配件、刷手池、冷水龙头、感应开关、感应器接线等 3.样式型号满足设计及业主要求 | 组 | 6
本页小计
【表10.2.2-16】
工程量清单
单位(专业)工程名称:净化专项-三层手术部-净化专项-三层手术部-给排水工程 | [5 empty] | 标段: |  |  | 第6页 共6页
序号 | 项目编码 | 项目名称 | 项目特征 | 计量 单位 | 工程量 | 金 额 (元) |  |  |  |  | 备注
[6 empty] | 综合单价 | 合价 | 其中
[8 empty] | 人工费 | 机械费 | 暂估价
35 | 031008006002 | 刷手池 | 1.名称：四人位感应刷手池(不锈钢) 2.参考尺寸：2500(长)*580(宽)*600(高)，含五金配件、刷手池、冷水龙头、感应开关、感应器接线等 3.样式型号满足设计及业主要求 | 组 | 5
36 | 031006012001 | 热水器、开水炉 | 1.名称：电热水器 N=2.5KW | 台 | 11
37 | 031006012002 | 热水器、开水炉 | 1.名称：小型电热水器 1.5kw | 台 | 4
38 | 011615001001 | 开孔（打洞） | 1.混凝土楼板钻孔 直径 （mm以内）108 | 个 | 37
39 | 011615001002 | 开孔（打洞） | 2.混凝土楼板钻孔 直径 （mm以内）200 | 个 | 1
本页小计
合计

## 5
【表10.2.2-16】
工程量清单
单位(专业)工程名称:净化专项-三层手术部-净化专项-三层手术部-医气工程 | [5 empty] | 标段: |  |  | 第1页 共9页
序号 | 项目编码 | 项目名称 | 项目特征 | 计量 单位 | 工程量 | 金 额 (元) |  |  |  |  | 备注
[6 empty] | 综合单价 | 合价 | 其中
[8 empty] | 人工费 | 机械费 | 暂估价
|  | 一、设备 |  |  | 0
1 | 031008004001 | 气体汇流排 | 1、名称：二氧化碳全自动切换汇流排(5+5) 2.按设计及规范要求 | 组 | 1
2 | 031008004002 | 气体汇流排 | 1、名称：氮气全自动切换汇流排(8+8) 2.按设计及规范要求 | 组 | 1
3 | 030602001001 | 显示仪表 | 1、名称：汇流排报警器 2.具体详见设计图纸及规范要求 | 台 | 1
4 | 031008003002 | 二级稳压箱 | 1、名称：楼层阀门控制箱 2.规格：氧气、吸引、压缩空气三气共用 | 台 | 1
5 | 030503006001 | 传感器 | 1、名称：气体报警装置 2.具体详见设计图纸及规范要求 | 台 | 1
6 | 030601004001 | 流量仪表 | 1、名称：氧气流量计 2.具体详见设计图纸及规范要求 | 台 | 1
7 | 031008003003 | 二级稳压箱 | 1、名称：氧气二级稳压箱 2.具体详见设计图纸及规范要求 | 台 | 1
8 | 031008003004 | 二级稳压箱 | 1、名称：压缩空气二级稳压箱 2.具体详见设计图纸及规范要求 | 台 | 1
本页小计
【表10.2.2-16】
工程量清单
单位(专业)工程名称:净化专项-三层手术部-净化专项-三层手术部-医气工程 | [5 empty] | 标段: |  |  | 第2页 共9页
序号 | 项目编码 | 项目名称 | 项目特征 | 计量 单位 | 工程量 | 金 额 (元) |  |  |  |  | 备注
[6 empty] | 综合单价 | 合价 | 其中
[8 empty] | 人工费 | 机械费 | 暂估价
9 | 031008013001 | 铝合金设备带 | 1.名称：铝合金设备带 2.规格：三腔结构，强电、弱电、气体管线分腔设置 3.具体详见设计图纸及规范要求 | m | 52.97
10 | 031008014001 | 气体终端 | 1.名称：空气终端（德式，含配套球头螺帽咀） 2.样式、功能需求等满足设计及业主要求 | 个 | 30
11 | 031008014002 | 气体终端 | 1.名称：吸引终端（德式，含配套球头螺帽咀） 2.样式、功能需求等满足设计及业主要求 | 个 | 30
12 | 031008014003 | 气体终端 | 1.名称：氧气终端（德式，含配套球头螺帽咀） 2.样式、功能需求等满足设计及业主要求 | 个 | 30
|  | 二、管道 |  |  | 0
13 | 030801006001 | 低压不锈钢管 | 1.规格：φ8*1 2.材质：医用SUS304不锈钢无缝钢管 3.连接方式：氩弧焊连接 4.压力试验、吹扫与清洗设计要求：气压试验、泄漏性试验、真空试验、空气吹扫、管道脱脂 | m | 321.45
本页小计
【表10.2.2-16】
工程量清单
单位(专业)工程名称:净化专项-三层手术部-净化专项-三层手术部-医气工程 | [5 empty] | 标段: |  |  | 第3页 共9页
序号 | 项目编码 | 项目名称 | 项目特征 | 计量 单位 | 工程量 | 金 额 (元) |  |  |  |  | 备注
[6 empty] | 综合单价 | 合价 | 其中
[8 empty] | 人工费 | 机械费 | 暂估价
14 | 030801006002 | 低压不锈钢管 | 1.规格：φ10*1.0 2.材质：医用SUS304不锈钢无缝钢管 3.连接方式：氩弧焊连接 4.压力试验、吹扫与清洗设计要求：气压试验、泄漏性试验、真空试验、空气吹扫、管道脱脂 | m | 960.25
15 | 030801006003 | 低压不锈钢管 | 1.规格：φ14*1.5 2.材质：医用SUS304不锈钢无缝钢管 3.连接方式：氩弧焊连接 4.压力试验、吹扫与清洗设计要求：气压试验、泄漏性试验、真空试验、空气吹扫、管道脱脂 | m | 417.55
16 | 030801006004 | 低压不锈钢管 | 1.规格：φ16*1.5 2.材质：医用SUS304不锈钢无缝钢管 3.连接方式：氩弧焊连接 4.压力试验、吹扫与清洗设计要求：气压试验、泄漏性试验、真空试验、空气吹扫、管道脱脂 | m | 282.28
17 | 030801006005 | 低压不锈钢管 | 1.规格：φ25*2.0 2.材质：医用SUS304不锈钢无缝钢管 3.连接方式：氩弧焊连接 4.压力试验、吹扫与清洗设计要求：气压试验、泄漏性试验、真空试验、空气吹扫、管道脱脂 | m | 291.12
本页小计
【表10.2.2-16】
工程量清单
单位(专业)工程名称:净化专项-三层手术部-净化专项-三层手术部-医气工程 | [5 empty] | 标段: |  |  | 第4页 共9页
序号 | 项目编码 | 项目名称 | 项目特征 | 计量 单位 | 工程量 | 金 额 (元) |  |  |  |  | 备注
[6 empty] | 综合单价 | 合价 | 其中
[8 empty] | 人工费 | 机械费 | 暂估价
18 | 030801006006 | 低压不锈钢管 | 1.规格：φ32*2.5 2.材质：医用SUS304不锈钢无缝钢管 3.连接方式：氩弧焊连接 4.压力试验、吹扫与清洗设计要求：气压试验、泄漏性试验、真空试验、空气吹扫、管道脱脂 | m | 477.83
19 | 030801006007 | 低压不锈钢管 | 1.规格：φ38*2.5 2.材质：医用SUS304不锈钢无缝钢管 3.连接方式：氩弧焊连接 4.压力试验、吹扫与清洗设计要求：气压试验、泄漏性试验、真空试验、空气吹扫、管道脱脂 | m | 138.13
20 | 030801006008 | 低压不锈钢管 | 1.规格：φ54*2.5 2.材质：医用SUS304不锈钢无缝钢管 3.连接方式：氩弧焊连接 4.压力试验、吹扫与清洗设计要求：气压试验、泄漏性试验、真空试验、空气吹扫、管道脱脂 | m | 174.16
21 | 030801006009 | 低压不锈钢管 | 1.规格：φ57*2.5 2.材质：医用SUS304不锈钢无缝钢管 3.连接方式：氩弧焊连接 4.压力试验、吹扫与清洗设计要求：气压试验、泄漏性试验、真空试验、空气吹扫、管道脱脂 | m | 49.65
本页小计
【表10.2.2-16】
工程量清单
单位(专业)工程名称:净化专项-三层手术部-净化专项-三层手术部-医气工程 | [5 empty] | 标段: |  |  | 第5页 共9页
序号 | 项目编码 | 项目名称 | 项目特征 | 计量 单位 | 工程量 | 金 额 (元) |  |  |  |  | 备注
[6 empty] | 综合单价 | 合价 | 其中
[8 empty] | 人工费 | 机械费 | 暂估价
22 | 030801016001 | 低压不锈钢管 | 1.规格：DN20 2.材质：医用SUS304不锈钢无缝钢管 3.连接方式：氩弧焊连接 4.压力试验、吹扫与清洗设计要求：气压试验、泄漏性试验、真空试验、空气吹扫、管道脱脂 | m | 23.58
23 | 031001006001 | 塑料管 | 1.规格：废气排放管道 De20 2.材质:PVC 3.连接方式:粘接 4.管道及管件安装，料吊杆及管夹安装 | m | 150.48
24 | 031001006002 | 塑料管 | 1.规格：废气排放管道 De50 2.材质:PVC 3.连接方式:粘接 4.管道及管件安装，料吊杆及管夹安装 | m | 148.70
25 | 030804003001 | 低压不锈钢管件 | 1.材质：医用不锈钢管管件 2.规格：φ8 3.焊接方法：氩弧焊 | 个 | 1
26 | 030804003002 | 低压不锈钢管件 | 1.材质：医用不锈钢管管件 2.规格：φ10 3.焊接方法：氩弧焊 | 个 | 1
27 | 030804003003 | 低压不锈钢管件 | 1.材质：医用不锈钢管管件 2.规格：φ14 3.焊接方法：氩弧焊 | 个 | 1
本页小计
【表10.2.2-16】
工程量清单
单位(专业)工程名称:净化专项-三层手术部-净化专项-三层手术部-医气工程 | [5 empty] | 标段: |  |  | 第6页 共9页
序号 | 项目编码 | 项目名称 | 项目特征 | 计量 单位 | 工程量 | 金 额 (元) |  |  |  |  | 备注
[6 empty] | 综合单价 | 合价 | 其中
[8 empty] | 人工费 | 机械费 | 暂估价
28 | 030804003004 | 低压不锈钢管件 | 1.材质：医用不锈钢管管件 2.规格：φ16 3.焊接方法：氩弧焊 | 个 | 1
29 | 030804003005 | 低压不锈钢管件 | 1.材质：医用不锈钢管管件 2.规格：φ25 3.焊接方法：氩弧焊 | 个 | 47
30 | 030804003006 | 低压不锈钢管件 | 1.材质：医用不锈钢管管件 2.规格：φ32 3.焊接方法：氩弧焊 | 个 | 50
31 | 030804003007 | 低压不锈钢管件 | 1.材质：医用不锈钢管管件 2.规格：φ38 3.焊接方法：氩弧焊 | 个 | 18
32 | 030804003008 | 低压不锈钢管件 | 1.材质：医用不锈钢管管件 2.规格：φ54 3.焊接方法：氩弧焊 | 个 | 28
33 | 030804003009 | 低压不锈钢管件 | 1.材质：医用不锈钢管管件 2.规格：φ57 3.焊接方法：氩弧焊 | 个 | 5
34 | 031002001004 | 管道支吊架 | 1.名称：管道支吊架制作安装 | Kg | 991.57
35 | 031201003004 | 金属结构刷油 | 1.名称：管道支架除锈后刷樟丹二道,灰色调和漆二道 | kg | 991.57
|  | 三、其他 |  |  | 0
本页小计
【表10.2.2-16】
工程量清单
单位(专业)工程名称:净化专项-三层手术部-净化专项-三层手术部-医气工程 | [5 empty] | 标段: |  |  | 第7页 共9页
序号 | 项目编码 | 项目名称 | 项目特征 | 计量 单位 | 工程量 | 金 额 (元) |  |  |  |  | 备注
[6 empty] | 综合单价 | 合价 | 其中
[8 empty] | 人工费 | 机械费 | 暂估价
36 | 030807002001 | 低压焊接阀门 | 1.名称：不锈钢截止阀 2.规格：DN6（Φ8） 3.连接方式：氩弧焊 | 个 | 17
37 | 030807002002 | 低压焊接阀门 | 1.名称：不锈钢截止阀 2.规格：DN8（Φ10） 3.连接方式：氩弧焊 | 个 | 19
38 | 030807002003 | 低压焊接阀门 | 1.名称：不锈钢截止阀 2.规格：DN15（Φ16） 3.连接方式：氩弧焊 | 个 | 38
39 | 030807002004 | 低压焊接阀门 | 1.名称：不锈钢截止阀 2.规格：DN20（Φ25） 3.连接方式：氩弧焊 | 个 | 9
40 | 030807002005 | 低压焊接阀门 | 1.名称：不锈钢截止阀 2.规格：DN25（Φ32） 3.连接方式：氩弧焊 | 个 | 1
41 | 030807002006 | 低压焊接阀门 | 1.名称：不锈钢闸阀 2.规格：DN25（Φ32） 3.连接方式：氩弧焊 | 个 | 1
42 | 030807002007 | 低压焊接阀门 | 1.名称：不锈钢截止阀 2.规格：DN32（Φ38） 3.连接方式：氩弧焊 | 个 | 1
43 | 031003010005 | 软接头（软管） | 1.名称：不锈钢金属波纹管 2.规格：DN25（Φ32） 3.连接方式：螺纹连接 | 个 | 2
本页小计
【表10.2.2-16】
工程量清单
单位(专业)工程名称:净化专项-三层手术部-净化专项-三层手术部-医气工程 | [5 empty] | 标段: |  |  | 第8页 共9页
序号 | 项目编码 | 项目名称 | 项目特征 | 计量 单位 | 工程量 | 金 额 (元) |  |  |  |  | 备注
[6 empty] | 综合单价 | 合价 | 其中
[8 empty] | 人工费 | 机械费 | 暂估价
44 | 031003010006 | 软接头（软管） | 1.名称：不锈钢金属波纹管 2.规格：DN50（Φ57） 3.连接方式：法兰连接 | 个 | 1
45 | 031003001016 | 螺纹阀门 | 1.名称：UPVC截止阀 2.规格：De20 3.连接方式：满足设计要求 | 个 | 12
46 | 031003001017 | 螺纹阀门 | 1.名称：UPVC截止阀 2.规格：De50 3.连接方式：满足设计要求 | 个 | 6
47 | 030404019001 | 控制开关 | 1.名称：漏电保护器 2.规格：1P N 16A 3.安装形式：设备带内安装 | 个 | 6
48 | 030412001001 | 病床灯 | 1.名称：床头灯 2.规格：满足设计及业主要求 3.安装形式：嵌入式安装 | 套 | 30
49 | 030404035007 | 五孔插座 | 1.名称：五孔电源插座 2.规格：220V 3.安装形式：暗装 | 个 | 120
50 | 030404034006 | 开关 | 1.名称：电源开关 2.规格：220V 3.安装形式：暗装 | 个 | 30
51 | 030411001007 | 配管 | 1.名称：砖、混凝土结构暗配管 JDG20 2.含砖墙刨沟、沟槽恢复 | m | 117.58
本页小计
【表10.2.2-16】
工程量清单
单位(专业)工程名称:净化专项-三层手术部-净化专项-三层手术部-医气工程 | [5 empty] | 标段: |  |  | 第9页 共9页
序号 | 项目编码 | 项目名称 | 项目特征 | 计量 单位 | 工程量 | 金 额 (元) |  |  |  |  | 备注
[6 empty] | 综合单价 | 合价 | 其中
[8 empty] | 人工费 | 机械费 | 暂估价
52 | 030411004017 | 配线 | 1.名称：电源线 2.型号规格：WDZB-BYJ-2.5 | m | 158.91
53 | 030411004018 | 配线 | 1.名称：电源线 2.型号规格：WDZB-BYJ-4 | m | 158.91
本页小计
合计

## 6
【表10.2.2-16】
工程量清单
单位(专业)工程名称:净化专项-三层手术部-净化专项-三层手术部-弱电工程 | [5 empty] | 标段: |  |  | 第1页 共10页
序号 | 项目编码 | 项目名称 | 项目特征 | 计量 单位 | 工程量 | 金 额 (元) |  |  |  |  | 备注
[6 empty] | 综合单价 | 合价 | 其中
[8 empty] | 人工费 | 机械费 | 暂估价
|  | 桥架、机柜 |  |  | 0
1 | 030411003007 | 镀锌桥架 | 1.名称：镀锌桥架 2.规格、型号：200*100 3.材质：热镀锌 4.类型：槽式 5.未尽事宜详见设计文件及相关规范（标准） | m | 42.60
2 | 030411003008 | 镀锌桥架 | 1.名称：镀锌桥架 2.规格、型号：300*100 3.材质：热镀锌 4.类型：槽式 5.未尽事宜详见设计文件及相关规范（标准） | m | 117.16
3 | 030413001002 | 桥架支架 | 1.名称：桥架支架 2.材质：型钢 3.除锈级别：手工除轻锈 4.油漆品种：防锈漆(底漆),调和漆(面漆) 5.涂刷遍数：刷底漆二道,面漆二道 | kg | 180.53
|  | 网络电话系统 |  |  | 0
4 | 030502012001 | 单口信息插座(内网) | 1.名称：单口信息插座(内网) 2.规格：六类非屏蔽信息模块+面板 3.安装方式：暗装 | 个 | 15
本页小计
【表10.2.2-16】
工程量清单
单位(专业)工程名称:净化专项-三层手术部-净化专项-三层手术部-弱电工程 | [5 empty] | 标段: |  |  | 第2页 共10页
序号 | 项目编码 | 项目名称 | 项目特征 | 计量 单位 | 工程量 | 金 额 (元) |  |  |  |  | 备注
[6 empty] | 综合单价 | 合价 | 其中
[8 empty] | 人工费 | 机械费 | 暂估价
5 | 030502012002 | 手术室门口显示屏(仅布网线) | 1.名称：手术室门口显示屏(仅布网线) 2.规格：显示屏由甲方统一提供,本次设计仅设置一个单口网络面板并布管线 3.安装方式：暗装 | 个 | 18
6 | 030502012003 | 双口信息插座(内网) | 1.名称：双口信息插座(内网) 2.规格：六类非屏蔽信息模块*2+面板 3.安装方式：暗装 | 个 | 75
7 | 030502012004 | 电话+信息插座(内网) | 1.名称：电话+信息插座(内网) 2.规格：六类非屏蔽信息模块*2+面板 3.安装方式：暗装 | 个 | 2
8 | 030502012005 | 单口电话插座 | 1.名称：单口电话插座 2.规格：六类非屏蔽信息模块+面板 3.安装方式：暗装 | 个 | 24
9 | 030502012006 | 单口电话插座 | 1.名称：四个信息预留（内网） 2.规格：六类非屏蔽单口模块*4+面板 3.安装方式：暗装 | 个 | 34
10 | 030502012007 | 光纤插座 | 1.名称：光纤插座 2.规格：室内多模4芯光纤 3.安装方式：暗装 | 个 | 2
11 | 030502012008 | 网络型时钟 | 1.名称：网络型时钟 2.规格：电子网络型,数显式 | 个 | 29
本页小计
【表10.2.2-16】
工程量清单
单位(专业)工程名称:净化专项-三层手术部-净化专项-三层手术部-弱电工程 | [5 empty] | 标段: |  |  | 第3页 共10页
序号 | 项目编码 | 项目名称 | 项目特征 | 计量 单位 | 工程量 | 金 额 (元) |  |  |  |  | 备注
[6 empty] | 综合单价 | 合价 | 其中
[8 empty] | 人工费 | 机械费 | 暂估价
12 | 030501012001 | 非屏蔽24口模块化配线架(数据) | 1.名称：非屏蔽24口模块化配线架(数据) | 台 | 16
13 | 030501012002 | 非屏蔽24口模块化配线架(语音) | 1.名称：非屏蔽24口模块化配线架(语音) | 台 | 2
14 | 030502005001 | 网线 | 1.名称：网线 2.敷设方式：管内穿线/桥架配线 3.规格：LSZH-Cat6-4PrUTP 4.线缆对数:4对 | m | 25579.34
15 | 030411001008 | 配管 | 1.名称：配管 2.材质：套接紧定式镀锌钢导管JDG 3.规格：JDG20 4.配置形式：明配 | m | 763.55
16 | 030411001009 | 配管 | 1.名称：配管 2.材质：套接紧定式镀锌钢导管JDG 3.规格：JDG25 4.配置形式：明配 | m | 245.80
17 | 030411001010 | 配管 | 1.名称：配管 2.材质：套接紧定式镀锌钢导管JDG 3.规格：JDG32 4.配置形式：明配 | m | 250.32
18 | 030502009001 | 8芯光纤 | 1.名称：4芯光纤 | m | 179.18
本页小计
【表10.2.2-16】
工程量清单
单位(专业)工程名称:净化专项-三层手术部-净化专项-三层手术部-弱电工程 | [5 empty] | 标段: |  |  | 第4页 共10页
序号 | 项目编码 | 项目名称 | 项目特征 | 计量 单位 | 工程量 | 金 额 (元) |  |  |  |  | 备注
[6 empty] | 综合单价 | 合价 | 其中
[8 empty] | 人工费 | 机械费 | 暂估价
19 | 030411006004 | 接线盒 | 1.名称：接线盒 2.材质：钢制 3.规格：86型 4.安装形式：暗装 | 个 | 199
20 | 031002001005 | 线管支吊架 | 1.名称：线管支吊架 2.材质：型钢（综合） 3.除锈级别：手工除轻锈 4.油漆品种：防锈漆(底漆),调和漆(面漆) 5.涂刷遍数：刷底漆二道,面漆二道 | kg | 933.11
21 | 030502019001 | 双绞线缆测试 | 1.测试内容:链路检测 | 链路 | 216
|  | 背景音乐系统 |  |  | 0
22 | 030506004001 | 天花喇叭 | 1.名称：天花喇叭 2.规格 ：3W | 台 | 22
23 | 030404019002 | 音量控制器 | 1.名称：音量控制器 2.规格：6W,带强切功能 | 个 | 22
24 | 030506004002 | 寻呼话筒 | 1.名称:寻呼话筒 | 台 | 1
25 | 030506004003 | 背景音乐主机设备 | 1.名称：背景音乐主机设备 | 台 | 2
26 | 030404019003 | 电话模块 | 1.名称：电话模块 | 个 | 1
27 | 030506004004 | 带前置广播功放(带6分区) | 1.名称：带前置广播功放(带6分区) 2.规格：350W | 台 | 1
本页小计
【表10.2.2-16】
工程量清单
单位(专业)工程名称:净化专项-三层手术部-净化专项-三层手术部-弱电工程 | [5 empty] | 标段: |  |  | 第5页 共10页
序号 | 项目编码 | 项目名称 | 项目特征 | 计量 单位 | 工程量 | 金 额 (元) |  |  |  |  | 备注
[6 empty] | 综合单价 | 合价 | 其中
[8 empty] | 人工费 | 机械费 | 暂估价
28 | 030411004019 | 控制线 | 1.名称：控制线 2.配线形式：管内穿线/桥架配线 3.规格：WDZ-RYS-2x1.0 4.材质：铜芯线 | m | 693.29
29 | 030411001011 | 配管 | 1.名称：配管 2.材质：套接紧定式镀锌钢导管JDG 3.规格：JDG20 4.配置形式：明配 | m | 86.96
30 | 030411001012 | 配管 | 1.名称：配管 2.材质：套接紧定式镀锌钢导管JDG 3.规格：JDG25 4.配置形式：明配 | m | 294.71
31 | 030506005001 | 背景音乐系统调试 | 1.名称：背景音乐系统调试 | 系统 | 1
32 | 030506006001 | 背景音乐系统试运行 | 1.名称：背景音乐系统试运行 | 系统 | 1
|  | 监控系统 |  |  | 0
33 | 030507008001 | 红外彩色半球固定摄像机(IP) | 1.名称：红外彩色半球固定摄像机(IP) 2.规格：不低于200万像素,支持POE，支持录音功能 3.安装方式：吸顶安装 | 台 | 78
34 | 030502012009 | 单口监控信息插座 | 1.名称：单口监控信息插座 2.规格：六类非屏蔽信息模块+面板 3.安装方式：暗装 | 个 | 2
本页小计
【表10.2.2-16】
工程量清单
单位(专业)工程名称:净化专项-三层手术部-净化专项-三层手术部-弱电工程 | [5 empty] | 标段: |  |  | 第6页 共10页
序号 | 项目编码 | 项目名称 | 项目特征 | 计量 单位 | 工程量 | 金 额 (元) |  |  |  |  | 备注
[6 empty] | 综合单价 | 合价 | 其中
[8 empty] | 人工费 | 机械费 | 暂估价
35 | 030501012003 | 24口模块化配线架 | 1.名称：24口模块化配线架 | 台 | 4
36 | 030506007001 | 入侵探测器 | 1.名称：入侵探测器 2.规格：吸顶被动红外入侵探测器 | 台 | 2
37 | 030506007002 | 手动报警按钮 | 1.名称：手动报警按钮 2.规格：一键式报警按钮 | 台 | 2
38 | 030506007003 | 三防区本地布撤防键盘 | 1.名称:三防区本地布撤防键盘 | 台 | 2
39 | 030502005002 | 网线 | 1.名称：网线 2.敷设方式：管内穿线/桥架配线 3.规格：LSZH-Cat6-4PrUTP 4.线缆对数:4对 | m | 5050.35
40 | 030411004020 | 控制线 | 1.名称：控制线 2.配线形式：管内穿线/桥架配线 3.规格：WDZ-RYY-2x1.0 4.材质：铜芯线 | m | 200.91
41 | 030411001013 | 配管 | 1.名称：配管 2.材质：套接紧定式镀锌钢导管JDG 3.规格：JDG20 4.配置形式：明配 | m | 675.48
42 | 030507017001 | 监控系统调试 | 1.名称：监控系统调试 | 系统 | 1
43 | 030507019001 | 监控系统试运行 | 1.名称：监控系统试运行 | 系统 | 1
|  | 门禁系统 |  |  | 0
本页小计
【表10.2.2-16】
工程量清单
单位(专业)工程名称:净化专项-三层手术部-净化专项-三层手术部-弱电工程 | [5 empty] | 标段: |  |  | 第7页 共10页
序号 | 项目编码 | 项目名称 | 项目特征 | 计量 单位 | 工程量 | 金 额 (元) |  |  |  |  | 备注
[6 empty] | 综合单价 | 合价 | 其中
[8 empty] | 人工费 | 机械费 | 暂估价
44 | 030507006001 | 可视对讲+人脸+密码+刷卡门禁门外主机 | 1.名称:可视对讲+人脸+密码+刷卡门禁门外主机 2.规格:4.3寸显示屏,200W像素摄像头 | 台 | 2
45 | 030507006002 | 人脸识别+密码+刷卡门禁门外主机 | 1.名称:人脸识别+密码+刷卡门禁门外主机 | 台 | 15
46 | 030507005001 | 出门按钮 | 1.名称：出门按钮 | 台 | 17
47 | 030507007001 | 单门磁力锁 | 1.名称：单门磁力锁 | 台 | 4
48 | 030507007002 | 双门磁力锁 | 1.名称：双门磁力锁 | 台 | 13
49 | 030507006003 | 二门控制器 | 1.名称：二门控制器 | 台 | 4
50 | 030507006004 | 四门控制器 | 1.名称：四门控制器 | 台 | 3
51 | Z030509001001 | 家居控制设备安装 | 1.名称：可视门禁室内分机 | 台 | 2
52 | 030502005003 | 网线 | 1.名称：网线 2.敷设方式：管内穿线/桥架配线 3.规格：LSZH-Cat6-4PrUTP 4.线缆对数:4对 | m | 231.10
53 | 030411004021 | 控制线 | 1.名称：控制线 2.配线形式：管内穿线/桥架配线 3.规格：RYY-2x1.0mm² 4.材质：铜芯线 | m | 1419.18
本页小计
【表10.2.2-16】
工程量清单
单位(专业)工程名称:净化专项-三层手术部-净化专项-三层手术部-弱电工程 | [5 empty] | 标段: |  |  | 第8页 共10页
序号 | 项目编码 | 项目名称 | 项目特征 | 计量 单位 | 工程量 | 金 额 (元) |  |  |  |  | 备注
[6 empty] | 综合单价 | 合价 | 其中
[8 empty] | 人工费 | 机械费 | 暂估价
54 | 030411004022 | 控制线 | 1.名称：控制线 2.配线形式：管内穿线/桥架配线 3.规格：WDZ-RYSP-2x1.0mm² 4.材质：铜芯线 | m | 1269.74
55 | 030411004023 | 控制线 | 1.名称：控制线 2.配线形式：管内穿线/桥架配线 3.规格：WDZ-RYY-4x1.0mm² 4.材质：铜芯线 | m | 2212.86
56 | 030411001014 | 配管 | 1.名称：配管 2.材质：焊接钢管 3.规格：SC20 4.配置形式：明配 | m | 310.13
57 | 030411001015 | 配管 | 1.名称：配管 2.材质：焊接钢管 3.规格：SC25 4.配置形式：明配 | m | 168.93
58 | 030507017002 | 可视门禁系统调试 | 1.名称：可视门禁系统调试 | 系统 | 1
59 | 030507019002 | 可视门禁系统试运行 | 1.名称：可视门禁系统试运行 | 系统 | 1
|  | 呼叫系统 |  |  | 0
60 | 030507002001 | 医护系统IP网络型主机 | 1.名称：医护系统IP网络型主机 2.规格：30路主机,≥15英寸触摸显示屏,1080P高清视频 | 套 | 1
本页小计
【表10.2.2-16】
工程量清单
单位(专业)工程名称:净化专项-三层手术部-净化专项-三层手术部-弱电工程 | [5 empty] | 标段: |  |  | 第9页 共10页
序号 | 项目编码 | 项目名称 | 项目特征 | 计量 单位 | 工程量 | 金 额 (元) |  |  |  |  | 备注
[6 empty] | 综合单价 | 合价 | 其中
[8 empty] | 人工费 | 机械费 | 暂估价
61 | 030507002002 | 医护系统IP网络型主机 | 1.名称：医护系统IP网络型主机 2.规格：60路主机,≥15英寸触摸显示屏,1080P高清视频 | 套 | 1
62 | 030501012004 | 24口网络交换机 | 1.名称：24口网络交换机 2.规格：24口千兆网POE交换机(弱电机柜内安装) | 台 | 3
63 | 030507002003 | 病床对讲分机 | 1.名称:病床对讲分机 2.规格:IP网络型,7英寸液晶显示屏,电容式触摸屏;内置POE模块 | 套 | 47
64 | 030507002004 | 呼叫按钮 | 1.名称：呼叫按钮 2.规格：无线求助按钮(NB-IoT);续航时间不小于6年 | 套 | 2
65 | 030502005004 | 网线 | 1.名称：网线 2.敷设方式：管内穿线/桥架配线 3.规格：LSZH-Cat6-4PrUTP 4.线缆对数:4对 | m | 2922.61
66 | 030411001016 | 配管 | 1.名称：配管 2.材质：套接紧定式镀锌钢导管JDG 3.规格：JDG20 4.配置形式：明配 | m | 314.50
67 | 030506002001 | 呼叫系统调试 | 1.名称：呼叫系统调试 | 系统 | 1
68 | 030506003001 | 呼叫系统试运行 | 1.名称：呼叫系统试运行 | 系统 | 1
本页小计
【表10.2.2-16】
工程量清单
单位(专业)工程名称:净化专项-三层手术部-净化专项-三层手术部-弱电工程 | [5 empty] | 标段: |  |  | 第10页 共10页
序号 | 项目编码 | 项目名称 | 项目特征 | 计量 单位 | 工程量 | 金 额 (元) |  |  |  |  | 备注
[6 empty] | 综合单价 | 合价 | 其中
[8 empty] | 人工费 | 机械费 | 暂估价
合计

## 7
【表10.2.2-16】
工程量清单
单位(专业)工程名称:净化专项-三层A区ICU-净化专项-三层A区ICU-装饰工程 | [5 empty] | 标段: |  |  | 第1页 共10页
序号 | 项目编码 | 项目名称 | 项目特征 | 计量 单位 | 工程量 | 金 额 (元) |  |  |  |  | 备注
[6 empty] | 综合单价 | 合价 | 其中
[8 empty] | 人工费 | 机械费 | 暂估价
|  | 地面工程 |  |  | 0
1 | 011101005003 | 超强自流平 | 1.名称:超强自流平 2.基层:吸附性界面处理剂 3.面层材料种类、厚度:卷材地板专用自流平3mm厚 4.其他:具体详见设计 | m2 | 746.50
2 | 011108004002 | 卷材基层一 | 1.名称:卷材基层一 2.基层1:20厚1:2.5水泥砂浆，压实抹光； 3.基层2：25厚C20细石混凝土找坡抹平； 4.其他:具体详见设计 | m2 | 746.50
3 | 011103004003 | 抗静电PVC地材 | 1.名称:抗静电PVC地材 2.面层材料:2mm厚PVC地材 3.粘贴剂:PVC卷材地板配套专用粘贴剂。 4.其他:具体详见设计 | m2 | 746.50
本页小计
【表10.2.2-16】
工程量清单
单位(专业)工程名称:净化专项-三层A区ICU-净化专项-三层A区ICU-装饰工程 | [5 empty] | 标段: |  |  | 第2页 共10页
序号 | 项目编码 | 项目名称 | 项目特征 | 计量 单位 | 工程量 | 金 额 (元) |  |  |  |  | 备注
[6 empty] | 综合单价 | 合价 | 其中
[8 empty] | 人工费 | 机械费 | 暂估价
4 | 011102003002 | 瓷抛砖地砖地面 | 1.名称:瓷抛砖地砖地面 2.基层:20厚1:3干硬性水泥砂浆结合层,表面撒水泥粉 3.保护层:C10泡沫混凝土回填(厚度根据实际情况定)、20厚DS M15预拌砂浆找坡层，向地漏找坡0.5% 4.面层材料、规格:防滑地砖地面600*600mm（背面滚涂背覆胶两遍)，同色勾缝，阳角拼45°直角，对角磨边倒角 5.其他:具体详见设计图纸 | m2 | 67.12
5 | 011101005004 | 水泥漆地面 | 1.名称:水泥漆地面 2.面层:3厚水泥漆地面 3.基层1:15厚1:2.5水泥砂浆 4.基层2:38.5厚C15细石混凝土 5.基层3:30厚C20细石混凝土找坡抹平 6.基层4:水泥浆一道(内掺建筑胶) 7.工作内容:清洁处理地面、打磨吸尘,刷底漆,批刮中涂层,刷面漆。 | m2 | 23.33
6 | 010904002002 | JS防水涂料 | 1.名称:JS防水涂料 2.涂膜厚度:1.5mm厚 3.具体详见设计图纸 | m2 | 90.46
7 | 011103004004 | PVC地材踢脚线 | 1.名称:同透PVC卷材踢脚线 2.规格:高100mm,基层:满刷2厚面层耐水腻子找平，满刮3厚底基防裂腻子分遍找平 3.具体详见设计。 | m2 | 44.60
本页小计
【表10.2.2-16】
工程量清单
单位(专业)工程名称:净化专项-三层A区ICU-净化专项-三层A区ICU-装饰工程 | [5 empty] | 标段: |  |  | 第3页 共10页
序号 | 项目编码 | 项目名称 | 项目特征 | 计量 单位 | 工程量 | 金 额 (元) |  |  |  |  | 备注
[6 empty] | 综合单价 | 合价 | 其中
[8 empty] | 人工费 | 机械费 | 暂估价
8 | 011108001002 | 石材零星项目 | 1.名称：过门石 2.规格：厚度:20mm大理石 3.具体详见设计 | m2 | 0.76
|  | 墙柱面工程 |  |  | 0
9 | 011207001008 | 墙面轻钢龙骨 | 1.名称：墙面轻钢龙骨 2.规格：75型轻钢龙骨 3.具体详见设计图纸 | m2 | 421.58
10 | 011001003002 | 轻钢龙骨内填岩棉 | 1.名称：轻钢龙骨内填岩棉 2.规格：容重100kg/m,³ 3.具体详见设计图纸 | m2 | 421.58
11 | 011207001009 | 硅酸钙板 | 1.名称：硅酸钙板 2.规格:8mm厚 3.具体详见设计图纸 | m2 | 1686.32
12 | 011204004005 | 附墙龙骨 | 1.名称：附墙龙骨 2.规格：20×40×1.2,镀锌方管,龙骨间距400 3.具体详见设计图纸 | t | 7.179
13 | 011207001010 | 硅酸钙板 | 1.名称：硅酸钙板 2.规格:6mm厚 3.具体详见设计图纸 | m2 | 717.94
本页小计
【表10.2.2-16】
工程量清单
单位(专业)工程名称:净化专项-三层A区ICU-净化专项-三层A区ICU-装饰工程 | [5 empty] | 标段: |  |  | 第4页 共10页
序号 | 项目编码 | 项目名称 | 项目特征 | 计量 单位 | 工程量 | 金 额 (元) |  |  |  |  | 备注
[6 empty] | 综合单价 | 合价 | 其中
[8 empty] | 人工费 | 机械费 | 暂估价
14 | 011207001011 | 石英纤维洁净板 | 1.名称：石英纤维洁净板 2.规格：5mm厚石英纤维洁净板(表面双层装饰纸浸渍三聚氰胺胶浆高温高压制成),基材100%无石棉纤维水泥平板,密度不小于1.557g/cm3,绿色环保认证 3.环保型密封胶填充板间拼缝 4.板材成品性能:阻燃等级A级;密度不小于1.70g/cm3;抑菌率不小于99% 5.具体详见设计图纸 | m2 | 1076.83
15 | 010903002002 | JS防水涂料 | 1.名称:JS防水涂料 2.涂膜厚度:1.5mm厚 4.具体详见设计图纸 | m2 | 19.69
16 | 011204003002 | 瓷抛砖墙面 | 1.名称:墙面瓷砖 2.安装方式：4mm厚专用胶粘结层 3.面层材料、规格:墙砖300*600mm 4.基层:10厚DP M15预拌砂浆分层抹平，界面剂一道 5.具体详见设计图纸 | m2 | 171.80
17 | 011204004006 | 镀锌方管龙骨 | 1.名称：镀锌方管龙骨 2.规格：20×20×2,镀锌方管,龙骨间距400 3.具体详见设计图纸 | t | 0.777
18 | 011404005003 | 吸音穿孔铝岩棉板 | 1.名称：吸音穿孔铝岩棉板 2.规格：600*1200*15 3.其他：具体详见设计 | m2 | 86.34
本页小计
【表10.2.2-16】
工程量清单
单位(专业)工程名称:净化专项-三层A区ICU-净化专项-三层A区ICU-装饰工程 | [5 empty] | 标段: |  |  | 第5页 共10页
序号 | 项目编码 | 项目名称 | 项目特征 | 计量 单位 | 工程量 | 金 额 (元) |  |  |  |  | 备注
[6 empty] | 综合单价 | 合价 | 其中
[8 empty] | 人工费 | 机械费 | 暂估价
19 | 011502001005 | PVC防撞带 | 1.名称：PVC防撞带 2.规格：150*2 3.具体详见设计图纸 | m | 149.08
20 | 011502001006 | PVC护撞护角 | 1.名称：PVC护撞护角 2.规格：50*50*2 3.具体详见设计图纸 | m | 106.60
|  | 顶面工程 |  |  | 0
21 | 011302001009 | 防锈铝板配套龙骨 | 1.名称：防锈铝板配套龙骨 2.规格：U型轻钢承载龙骨 CS60*27*1.2mm,专用副龙骨配套Z型勾搭龙骨， 3.具体详见设计图纸 | m2 | 746.50
22 | 011302001010 | 硅酸钙板 | 1.名称：硅酸钙板 2.规格：6mm厚 3.具体详见设计图纸 | m2 | 746.50
23 | 011302001011 | 防锈铝板 | 1.名称：防锈铝板 2.规格：1.5mm防锈铝板 4.具体详见设计图纸 | m2 | 746.50
24 | 011404005004 | 吸音穿孔铝岩棉板 | 1.名称：吸音穿孔铝岩棉板 2.规格：600*1200*15 3.龙骨：V型轻钢次龙骨，中距600，U型轻钢主龙骨38*12≤1200，中距 4.具体详见设计 | m2 | 23.33
本页小计
【表10.2.2-16】
工程量清单
单位(专业)工程名称:净化专项-三层A区ICU-净化专项-三层A区ICU-装饰工程 | [5 empty] | 标段: |  |  | 第6页 共10页
序号 | 项目编码 | 项目名称 | 项目特征 | 计量 单位 | 工程量 | 金 额 (元) |  |  |  |  | 备注
[6 empty] | 综合单价 | 合价 | 其中
[8 empty] | 人工费 | 机械费 | 暂估价
25 | 011302001012 | 顶面铝扣板 | 1.名称：顶面铝扣板 2.规格：1*600*600或1*300*600 3.龙骨规格：配套专用龙骨 4.具体详见设计 | m2 | 67.12
26 | 010810002002 | 窗帘盒 | 1.名称：窗帘盒 2.基层：8厚硅酸钙板,角钢固定 3.面层：1.5mm厚防锈铝板 4.包边：30*30*2铝合金收边 5.具体详见设计。 | m | 8.79
27 | 010606013002 | 吊顶反支撑 | 1.名称:吊顶反支撑 2.钢材品种、规格:40*40*3角钢焊接 3.其他：具体详见图纸 | kg | 1881.60
28 | 011304002002 | U型输液导轨 | 1.材料品种、规格、：铝合金输液导轨、760*1800mm，含吊钩 2.其他：具体详见设计图纸 | 套 | 19
29 | 011304002003 | 检修口 | 1.材料品种、规格、：气密性检修口、600*600mm 2.其他：具体详见设计图纸 | 个 | 24
|  | 门窗工程 |  |  | 0
30 | 010802002012 | 装饰暗门 | 1.名称：装饰暗门 2.代号：M丙06 4.其他：具体详见设计图纸 | 樘 | 4
本页小计
【表10.2.2-16】
工程量清单
单位(专业)工程名称:净化专项-三层A区ICU-净化专项-三层A区ICU-装饰工程 | [5 empty] | 标段: |  |  | 第7页 共10页
序号 | 项目编码 | 项目名称 | 项目特征 | 计量 单位 | 工程量 | 金 额 (元) |  |  |  |  | 备注
[6 empty] | 综合单价 | 合价 | 其中
[8 empty] | 人工费 | 机械费 | 暂估价
31 | 010802002013 | 装饰暗门 | 1.名称：装饰暗门 2.代号：M甲0922 4.其他：具体详见设计图纸 | 樘 | 1
32 | 010802002014 | 钢质防火门 | 1.名称：钢质防火门 2.代号：M甲1824 3.规格：1800*2400mm 双开,带观察窗 4.其他：1.2mm的优质冷轧钢板,48mm珍珠岩防火门芯填充,含顺位器及五金配件,具体详见设计图纸 | 樘 | 1
33 | 010802002015 | 钢质防火门 | 1.名称：钢质防火门 2.代号：M甲1522 3.规格：1500*2200mm 双开,带观察窗 4.其他：1.2mm的优质冷轧钢板,48mm珍珠岩防火门芯填充,含顺位器及五金配件,具体详见设计图纸 | 樘 | 2
34 | 010802002016 | 钢质防火门 | 1.名称：钢质防火门 2.代号：M乙1622 3.规格：1600*2200mm 双开,带观察窗 4.其他：1.2mm的优质冷轧钢板,48mm珍珠岩防火门芯填充,含顺位器及五金配件,具体详见设计图纸 | 樘 | 1
本页小计
【表10.2.2-16】
工程量清单
单位(专业)工程名称:净化专项-三层A区ICU-净化专项-三层A区ICU-装饰工程 | [5 empty] | 标段: |  |  | 第8页 共10页
序号 | 项目编码 | 项目名称 | 项目特征 | 计量 单位 | 工程量 | 金 额 (元) |  |  |  |  | 备注
[6 empty] | 综合单价 | 合价 | 其中
[8 empty] | 人工费 | 机械费 | 暂估价
35 | 010802002017 | 钢质防火门 | 1.名称：钢质防火门 2.代号：M乙1522 3.规格：1500*2200mm 双开,带观察窗 4.其他：1.2mm的优质冷轧钢板,48mm珍珠岩防火门芯填充,含顺位器及五金配件,具体详见设计图纸 | 樘 | 4
36 | 010802002018 | 钢质防火门 | 1.名称：钢质防火门 2.代号：M乙1022 3.规格：1000*2200mm 单开,带观察窗 4.其他：1.2mm的优质冷轧钢板,48mm珍珠岩防火门芯填充,含顺位器及五金配件,具体详见设计图纸 | 樘 | 4
37 | 010802002019 | 医用气密封平开门 | 1.名称：医用气密封平开门 2.代号：SKM1824 3.规格：1800*2400mm 双开，带观察窗 4.其他：门体1.0厚304不锈钢板(喷涂),门扇填充高密度铝蜂窝,不锈钢收边,配观察窗，具体详见设计图纸 | 樘 | 1
38 | 010802002020 | 医用气密封平开门 | 1.名称：医用气密封平开门 2.代号：SM15 3.规格：1500*2100mm 双开，带观察窗 4.其他：门体1.0厚304不锈钢板(喷涂),门扇填充高密度铝蜂窝,不锈钢收边,配观察窗，具体详见设计图纸 | 樘 | 2
本页小计
【表10.2.2-16】
工程量清单
单位(专业)工程名称:净化专项-三层A区ICU-净化专项-三层A区ICU-装饰工程 | [5 empty] | 标段: |  |  | 第9页 共10页
序号 | 项目编码 | 项目名称 | 项目特征 | 计量 单位 | 工程量 | 金 额 (元) |  |  |  |  | 备注
[6 empty] | 综合单价 | 合价 | 其中
[8 empty] | 人工费 | 机械费 | 暂估价
39 | 010802002021 | 医用气密封平开门 | 1.名称：医用手动气密封平开门 2.代号：M10 3.规格：1000*2100mm 单开 4.其他：门体1.0厚304不锈钢板(喷涂),门扇填充高密度铝蜂窝,不锈钢收边,配观察窗，具体详见设计图纸 | 樘 | 9
40 | 010802002022 | 医用气密封平开门 | 1.名称：医用手动气密封平开门 2.代号：M13 3.规格：1300*2100mm 单开 4.其他：门体1.0厚304不锈钢板(喷涂),门扇填充高密度铝蜂窝,不锈钢收边,配观察窗，具体详见设计图纸 | 樘 | 8
41 | 010807001002 | 固定玻璃观察窗 | 1.名称：固定玻璃观察窗 2.代号：GC1714 3.规格：1700*1400，不锈钢边框,10mm钢化玻璃,窗框上沿与门框上沿齐平 4.其他:具体详见设计 | 扇 | 1
42 | 010807001003 | 固定玻璃观察窗 | 1.名称：固定玻璃观察窗 2.代号：GC2014 3.规格：2000*1400，不锈钢边框,10mm钢化玻璃,窗框上沿与门框上沿齐平 5.其他:具体详见设计 | 扇 | 5
本页小计
【表10.2.2-16】
工程量清单
单位(专业)工程名称:净化专项-三层A区ICU-净化专项-三层A区ICU-装饰工程 | [5 empty] | 标段: |  |  | 第10页 共10页
序号 | 项目编码 | 项目名称 | 项目特征 | 计量 单位 | 工程量 | 金 额 (元) |  |  |  |  | 备注
[6 empty] | 综合单价 | 合价 | 其中
[8 empty] | 人工费 | 机械费 | 暂估价
43 | 010807001004 | 固定玻璃观察窗 | 1.名称：固定玻璃观察窗 2.代号：GC3014 3.规格：3000*1400，不锈钢边框,10mm钢化玻璃,窗框上沿与门框上沿齐平 6.其他:具体详见设计 | 扇 | 7
44 | 010808004002 | 气密门门套立板 | 1.名称：气密门门套立板 2.基层：硅酸钙板 3.面层：1.2厚电解钢板，颜色同手术室颜色，（非手术室使用同封面装饰材料） 4.其他：具体详见设计图纸。 | m2 | 32.64
45 | 010809004002 | 人造石窗台板 | 1.名称：人造石窗台板 2.基层：专用粘贴剂 3.面层：20厚人造石窗台板 4.其他：具体详见设计图纸 | m2 | 3.57
|  | 手术室基本器具 |  |  | 0
46 | 040901010003 | 气体吊塔锚栓 | 1.名称:气体吊塔锚栓 2.规格:5#角钢制作，具体详见设计图纸 | 套 | 40
本页小计
合计

## 8
【表10.2.2-16】
工程量清单
单位(专业)工程名称:净化专项-三层A区ICU-净化专项-三层A区ICU-暖通工程 | [5 empty] | 标段: |  |  | 第1页 共17页
序号 | 项目编码 | 项目名称 | 项目特征 | 计量 单位 | 工程量 | 金 额 (元) |  |  |  |  | 备注
[6 empty] | 综合单价 | 合价 | 其中
[8 empty] | 人工费 | 机械费 | 暂估价
|  | 一、机组及自控部分 |  |  | 0
1 | 030701003020 | 新风机组XF-301 | 1.名称:新风机组XF-301 2.规格:机组送风量8210m3/h；新风量8210m3/h；机外余压:450Pa；冷热水系统方式:机械循环四管制；机组形式:卧式；冷负荷:135kw，热负荷:81kw；混合段+风机段+均流段+初、中效过滤段(G4、F8)+表冷段+送风段。 3.安装形式:座地安装 4.其他：含电加热器、空调机组风机变频器、减震垫、支架制作安装等，未尽事宜详见设计文件及相关规范（标准） | 台 | 1
2 | 030503009002 | 机组自动化控制系统 | 1.名称:机组自动化控制系统 2.未尽事宜详见设计文件及相关规范（标准） | 套 | 1
3 | 030503003002 | 远控面板 | 1.名称：远控面板 2.未尽事宜详见设计文件及相关规范（标准） | 台 | 1
|  | 二、设备部件 |  |  | 0
本页小计
【表10.2.2-16】
工程量清单
单位(专业)工程名称:净化专项-三层A区ICU-净化专项-三层A区ICU-暖通工程 | [5 empty] | 标段: |  |  | 第2页 共17页
序号 | 项目编码 | 项目名称 | 项目特征 | 计量 单位 | 工程量 | 金 额 (元) |  |  |  |  | 备注
[6 empty] | 综合单价 | 合价 | 其中
[8 empty] | 人工费 | 机械费 | 暂估价
4 | 030701004001 | 风机盘管FP-34 | 1.名称:风机盘管FP-34 2.规格、型号:风量:340m3/h，机外静压:30Pa，制冷量1.8kw，制热量2.7kw 3.安装方式:吊装 4.减振器、支架形式、材质:设备支架及减震器制作安装 5.其他:含单机调试，含回风箱、冷/热盘管、过滤器(回风口设初阻力小于15Pa、微生物一次通过率不大于10%和颗粒物一次计重通过率不大于5%的过滤设备)、设备保温、线控器、线控器至设备的控制管线、加长型凝结水盘，需满足设计图纸要求，具体要求详见设计图纸 | 台 | 4
5 | 030701004002 | 风机盘管FP-51 | 1.名称:风机盘管FP-51 2.规格、型号:风量:510m3/h，机外静压:30Pa，制冷量2.7kw，制热量4.05kw 3.安装方式:吊装 4.减振器、支架形式、材质:设备支架及减震器制作安装 5.其他:含单机调试，含回风箱、冷/热盘管、过滤器(回风口设初阻力小于15Pa、微生物一次通过率不大于10%和颗粒物一次计重通过率不大于5%的过滤设备)、设备保温、线控器、线控器至设备的控制管线、加长型凝结水盘，需满足设计图纸要求，具体要求详见设计图纸 | 台 | 4
本页小计
【表10.2.2-16】
工程量清单
单位(专业)工程名称:净化专项-三层A区ICU-净化专项-三层A区ICU-暖通工程 | [5 empty] | 标段: |  |  | 第3页 共17页
序号 | 项目编码 | 项目名称 | 项目特征 | 计量 单位 | 工程量 | 金 额 (元) |  |  |  |  | 备注
[6 empty] | 综合单价 | 合价 | 其中
[8 empty] | 人工费 | 机械费 | 暂估价
6 | 030701004003 | 风机盘管FP-68 | 1.名称:风机盘管FP-68 2.规格、型号:风量:680m3/h，机外静压:30Pa，制冷量3.6kw，制热量5.4kw 3.安装方式:吊装 4.减振器、支架形式、材质:设备支架及减震器制作安装 5.其他:含单机调试，含回风箱、冷/热盘管、过滤器(回风口设初阻力小于15Pa、微生物一次通过率不大于10%和颗粒物一次计重通过率不大于5%的过滤设备)、设备保温、线控器、线控器至设备的控制管线、加长型凝结水盘，需满足设计图纸要求，具体要求详见设计图纸 | 台 | 6
7 | 030701004004 | 风机盘管FP-85 | 1.名称:风机盘管FP-85 2.规格、型号:风量:850m3/h，机外静压:30Pa，制冷量4.5kw，制热量6.75kw 3.安装方式:吊装 4.减振器、支架形式、材质:设备支架及减震器制作安装 5.其他:含单机调试，含回风箱、冷/热盘管、过滤器(回风口设初阻力小于15Pa、微生物一次通过率不大于10%和颗粒物一次计重通过率不大于5%的过滤设备)、设备保温、线控器、线控器至设备的控制管线、加长型凝结水盘，需满足设计图纸要求，具体要求详见设计图纸 | 台 | 6
本页小计
【表10.2.2-16】
工程量清单
单位(专业)工程名称:净化专项-三层A区ICU-净化专项-三层A区ICU-暖通工程 | [5 empty] | 标段: |  |  | 第4页 共17页
序号 | 项目编码 | 项目名称 | 项目特征 | 计量 单位 | 工程量 | 金 额 (元) |  |  |  |  | 备注
[6 empty] | 综合单价 | 合价 | 其中
[8 empty] | 人工费 | 机械费 | 暂估价
8 | 030701004005 | 风机盘管FP-102 | 1.名称:风机盘管FP-102 2.规格、型号:风量:1020m3/h，机外静压:30Pa，制冷量5.4kw，制热量8.1kw 3.安装方式:吊装 4.减振器、支架形式、材质:设备支架及减震器制作安装 5.其他:含单机调试，含回风箱、冷/热盘管、过滤器(回风口设初阻力小于15Pa、微生物一次通过率不大于10%和颗粒物一次计重通过率不大于5%的过滤设备)、设备保温、线控器、线控器至设备的控制管线、加长型凝结水盘，需满足设计图纸要求，具体要求详见设计图纸 | 台 | 18
9 | 030108001015 | 静音型离心式管道风机 | 1.名称:静音型离心式管道风机 2.规格:风量:700m3/h，余压250pa；启动方式：直接 3.其他:含减振器、支架制作安装等，未尽事宜详见设计文未尽事宜详见设计文件及相关规范（标准） | 台 | 1
10 | 030108001016 | 静音型离心式管道风机 | 1.名称:静音型离心式管道风机 2.规格:风量:800m3/h，余压250pa；启动方式：直接 3.其他:含减振器、支架制作安装等，未尽事宜详见设计文未尽事宜详见设计文件及相关规范（标准） | 台 | 1
本页小计
【表10.2.2-16】
工程量清单
单位(专业)工程名称:净化专项-三层A区ICU-净化专项-三层A区ICU-暖通工程 | [5 empty] | 标段: |  |  | 第5页 共17页
序号 | 项目编码 | 项目名称 | 项目特征 | 计量 单位 | 工程量 | 金 额 (元) |  |  |  |  | 备注
[6 empty] | 综合单价 | 合价 | 其中
[8 empty] | 人工费 | 机械费 | 暂估价
11 | 030108001017 | 静音型离心式管道风机 | 1.名称:静音型离心式管道风机 2.规格:风量:900m3/h，余压250pa；启动方式：直接 3.其他:含减振器、支架制作安装等，未尽事宜详见设计文未尽事宜详见设计文件及相关规范（标准） | 台 | 1
12 | 030108001018 | 静音型离心式管道风机 | 1.名称:静音型离心式管道风机 2.规格:风量:2000m3/h，余压250pa；启动方式：直接 3.其他:含减振器、支架制作安装等，未尽事宜详见设计文未尽事宜详见设计文件及相关规范（标准） | 台 | 1
13 | 030701004006 | 吸顶式空气消毒器 | 1.名称:吸顶式空气消毒器 2.规格:吸顶式；风量600m3/h；使用范围：≤80m3；功率：180w 3.尺寸1200*600*140，控制方式：遥控，杀菌方式：内置紫外线灭菌灯、等离子、过滤网。 | 台 | 23
|  | 三、通风管道 |  |  | 0
本页小计
【表10.2.2-16】
工程量清单
单位(专业)工程名称:净化专项-三层A区ICU-净化专项-三层A区ICU-暖通工程 | [5 empty] | 标段: |  |  | 第6页 共17页
序号 | 项目编码 | 项目名称 | 项目特征 | 计量 单位 | 工程量 | 金 额 (元) |  |  |  |  | 备注
[6 empty] | 综合单价 | 合价 | 其中
[8 empty] | 人工费 | 机械费 | 暂估价
14 | 030702002005 | 净化风管 | 1.名称:净化风管 2.材质:优质镀锌钢板 3.形状:矩形 4.规格:长边长(mm)≤320 5.板材厚度:0.5mm 6.管件、法兰等附件及支架设计要求:含风管支架，风管管件、法兰等，综合考虑井道内风管、过墙套管、风管与防护套管之间应用不燃且对人体无危害的柔性材料封堵等；需满足设计要求,具体要求详见设计图纸 | m2 | 381.54
15 | 030702002006 | 净化风管 | 1.名称:净化风管 2.材质:优质镀锌钢板 3.形状:矩形 4.规格:长边长(mm)≤450 5.板材厚度:0.6mm 6.管件、法兰等附件及支架设计要求:含风管支架，风管管件、法兰等，综合考虑井道内风管、过墙套管、风管与防护套管之间应用不燃且对人体无危害的柔性材料封堵等；需满足设计要求,具体要求详见设计图纸 | m2 | 98.55
本页小计
【表10.2.2-16】
工程量清单
单位(专业)工程名称:净化专项-三层A区ICU-净化专项-三层A区ICU-暖通工程 | [5 empty] | 标段: |  |  | 第7页 共17页
序号 | 项目编码 | 项目名称 | 项目特征 | 计量 单位 | 工程量 | 金 额 (元) |  |  |  |  | 备注
[6 empty] | 综合单价 | 合价 | 其中
[8 empty] | 人工费 | 机械费 | 暂估价
16 | 030702002007 | 净化风管 | 1.名称:净化风管 2.材质:优质镀锌钢板 3.形状:矩形 4.规格:长边长(mm)≤1000 5.板材厚度:0.75mm 6.管件、法兰等附件及支架设计要求:含风管支架，风管管件、法兰等，综合考虑井道内风管、过墙套管、风管与防护套管之间应用不燃且对人体无危害的柔性材料封堵等；需满足设计要求,具体要求详见设计图纸 | m2 | 265.52
17 | 030703019002 | 风管软接 | 1.名称:风管软接 2.材质:单层帆布软接 | m2 | 72.15
18 | 031208003004 | 通风管道绝热 | 1.名称:通风管道绝热 2.绝热材料品种:发泡橡塑保温板 3.绝热厚度:30mm 4.其他:燃烧等级:B1级,导热系数:平均温度为0℃时≤0.034w/m.k,表观密度:≤95Kg/m³ | m3 | 25.98
19 | 030702009002 | 弯头导流叶片 | 1.名称:弯头导流叶片 2.材质:镀锌钢板 | m2 | 38.15
20 | 031002003010 | 风管套管 | 1.名称:风管套管 2.材质:镀锌钢板；内填充难燃材料；开孔+套管制做安装。 3.具体详见设计说明 | 个 | 22
本页小计
【表10.2.2-16】
工程量清单
单位(专业)工程名称:净化专项-三层A区ICU-净化专项-三层A区ICU-暖通工程 | [5 empty] | 标段: |  |  | 第8页 共17页
序号 | 项目编码 | 项目名称 | 项目特征 | 计量 单位 | 工程量 | 金 额 (元) |  |  |  |  | 备注
[6 empty] | 综合单价 | 合价 | 其中
[8 empty] | 人工费 | 机械费 | 暂估价
|  | 四、管道部件 |  |  | 0
21 | 030703001067 | 70℃防火阀 | 1.名称:70℃防火阀 2.规格:160*160，70℃熔断关闭 | 个 | 2
22 | 030703001068 | 70℃防火阀 | 1.名称:70℃防火阀 2.规格:200*200，70℃熔断关闭 | 个 | 10
23 | 030703001069 | 70℃防火阀 | 1.名称:70℃防火阀 2.规格:320*250，70℃熔断关闭 | 个 | 3
24 | 030703001070 | 70℃防火阀 | 1.名称:70℃防火阀 2.规格:320*320，70℃熔断关闭 | 个 | 2
25 | 030703001071 | 70℃防火阀 | 1.名称:70℃防火阀 2.规格:400*320，70℃熔断关闭 | 个 | 1
26 | 030703001072 | 70℃防火阀 | 1.名称:70℃防火阀 2.规格:630*800，70℃熔断关闭 3.其他:独立支吊架 | 个 | 3
27 | 030703001073 | 手动多叶对开调节阀 | 1.名称:手动多叶对开调节阀 2.规格:160*160 | 个 | 16
28 | 030703001074 | 手动多叶对开调节阀 | 1.名称:手动多叶对开调节阀 2.规格:200*200 | 个 | 35
29 | 030703001075 | 手动多叶对开调节阀 | 1.名称:手动多叶对开调节阀 2.规格:320*250 | 个 | 1
30 | 030703001076 | 手动多叶对开调节阀 | 1.名称:手动多叶对开调节阀 2.规格:320*320 | 个 | 1
本页小计
【表10.2.2-16】
工程量清单
单位(专业)工程名称:净化专项-三层A区ICU-净化专项-三层A区ICU-暖通工程 | [5 empty] | 标段: |  |  | 第9页 共17页
序号 | 项目编码 | 项目名称 | 项目特征 | 计量 单位 | 工程量 | 金 额 (元) |  |  |  |  | 备注
[6 empty] | 综合单价 | 合价 | 其中
[8 empty] | 人工费 | 机械费 | 暂估价
31 | 030703001077 | 手动多叶对开调节阀 | 1.名称:手动多叶对开调节阀 2.规格:400*320 | 个 | 1
32 | 030703001078 | 手动多叶对开调节阀 | 1.名称:手动多叶对开调节阀 2.规格:800*630 | 个 | 1
33 | 030703001079 | 风管止回阀 | 1.名称:风管止回阀 2.规格:200*200 | 个 | 2
34 | 030703001080 | 风管止回阀 | 1.名称:风管止回阀 2.规格:320*250 | 个 | 1
35 | 030703001081 | 风管止回阀 | 1.名称:风管止回阀 2.规格:320*320 | 个 | 1
36 | 030703001082 | 风管止回阀 | 1.名称:风管止回阀 2.规格:400*430 | 个 | 1
37 | 030703001083 | 电动密闭阀 | 1.名称:电动密闭阀 2.规格:800*630 3.其他:配电动执行机构，与机组联动，独立支吊架 4.检查接线，单体调试 | 个 | 1
38 | 030703007011 | 排风口P15 | 1.名称:排风口P1 2.规格:500*300(带中效) | 个 | 9
39 | 030703007012 | 排风口P10 | 1.名称:排风口P3 2.规格:600*410(带中效) | 个 | 13
本页小计
【表10.2.2-16】
工程量清单
单位(专业)工程名称:净化专项-三层A区ICU-净化专项-三层A区ICU-暖通工程 | [5 empty] | 标段: |  |  | 第10页 共17页
序号 | 项目编码 | 项目名称 | 项目特征 | 计量 单位 | 工程量 | 金 额 (元) |  |  |  |  | 备注
[6 empty] | 综合单价 | 合价 | 其中
[8 empty] | 人工费 | 机械费 | 暂估价
40 | 030703007013 | 散流器SLQ1 | 1.名称:散流器 2.规格:300*300(成型尺寸) | 个 | 16
41 | 030703007014 | 散流器SLQ2 | 1.名称:散流器 2.规格:400*400(成型尺寸) | 个 | 11
42 | 030703007015 | 双层条形送风口 | 1.名称:双层条形送风口 2.规格:500*170 | 个 | 4
43 | 030703007016 | 双层条形送风口 | 1.名称:双层条形送风口 2.规格:600*170 | 个 | 4
44 | 030703007017 | 双层条形送风口 | 1.名称:双层条形送风口 2.规格:700*170 | 个 | 6
45 | 030703007018 | 双层条形送风口 | 1.名称:双层条形送风口 2.规格:900*170 | 个 | 6
46 | 030703007019 | 双层条形送风口 | 1.名称:双层条形送风口 2.规格:1000*170 | 个 | 18
47 | 030703007020 | 配网可开格栅回风口 | 1.名称:配网可开格栅回风口 2.规格:500*300 | 个 | 4
48 | 030703007021 | 配网可开格栅回风口 | 1.名称:配网可开格栅回风口 2.规格:600*300 | 个 | 4
49 | 030703007022 | 配网可开格栅回风口 | 1.名称:配网可开格栅回风口 2.规格:700*300 | 个 | 6
50 | 030703007023 | 配网可开格栅回风口 | 1.名称:配网可开格栅回风口 2.规格:900*300 | 个 | 6
本页小计
【表10.2.2-16】
工程量清单
单位(专业)工程名称:净化专项-三层A区ICU-净化专项-三层A区ICU-暖通工程 | [5 empty] | 标段: |  |  | 第11页 共17页
序号 | 项目编码 | 项目名称 | 项目特征 | 计量 单位 | 工程量 | 金 额 (元) |  |  |  |  | 备注
[6 empty] | 综合单价 | 合价 | 其中
[8 empty] | 人工费 | 机械费 | 暂估价
51 | 030703007024 | 配网可开格栅回风口 | 1.名称:配网可开格栅回风口 2.规格:1000*300 | 个 | 18
52 | 030703020030 | 微穿孔板消声器 | 1.名称:微穿孔板消声器 2.规格:200*200*1000 3.未尽事宜详见设计文件及相关规范（标准） | 节 | 2
53 | 030703020031 | 微穿孔板消声器 | 1.名称:微穿孔板消声器 2.规格:320*250*1000 3.未尽事宜详见设计文件及相关规范（标准） | 节 | 1
54 | 030703020032 | 微穿孔板消声器 | 1.名称:微穿孔板消声器 2.规格:320*320*1000 3.未尽事宜详见设计文件及相关规范（标准） | 节 | 1
55 | 030703020033 | 微穿孔板消声器 | 1.名称:微穿孔板消声器 2.规格:800*630*1000 3.未尽事宜详见设计文件及相关规范（标准） | 节 | 2
56 | 031201003005 | 金属结构刷油 | 1.名称:金属结构刷油 2.除锈级别:除轻锈 3.油漆品种:防锈漆、调和漆 4.刷油部位:设备支吊架 5.涂刷遍数、漆膜厚度:各两遍 | kg | 210.00
本页小计
【表10.2.2-16】
工程量清单
单位(专业)工程名称:净化专项-三层A区ICU-净化专项-三层A区ICU-暖通工程 | [5 empty] | 标段: |  |  | 第12页 共17页
序号 | 项目编码 | 项目名称 | 项目特征 | 计量 单位 | 工程量 | 金 额 (元) |  |  |  |  | 备注
[6 empty] | 综合单价 | 合价 | 其中
[8 empty] | 人工费 | 机械费 | 暂估价
57 | 031201003006 | 金属结构刷油 | 1.名称:金属结构刷油 2.除锈级别:除轻锈 3.油漆品种:防锈漆、调和漆 4.刷油部位:风管支吊架 5.涂刷遍数、漆膜厚度:各两遍 | kg | 4103.90
|  | 五、空调水系统 |  |  | 0
58 | 030601002002 | 压力表 | 1.名称:压力表 | 块 | 4
59 | 030601001002 | 温度计 | 1.名称:温度计 | 支 | 4
60 | 031003001018 | 手动放气阀 | 1.名称:手动放气阀 2.规格:DN20 3.连接方式:螺纹连接 | 个 | 2
61 | 031003001019 | 排污阀 | 1.名称:排污阀 2.规格:DN25 3.连接方式:螺纹连接 | 个 | 2
62 | 031003001020 | 铜球阀 | 1.名称:铜球阀 2.规格:DN20 3.连接方式:螺纹连接 | 个 | 76
63 | 031003003013 | 对夹式蝶阀 | 1.名称:对夹式蝶阀 2.规格:DN65 3.连接方式:法兰连接 4.其他:含法兰及螺栓 | 个 | 6
本页小计
【表10.2.2-16】
工程量清单
单位(专业)工程名称:净化专项-三层A区ICU-净化专项-三层A区ICU-暖通工程 | [5 empty] | 标段: |  |  | 第13页 共17页
序号 | 项目编码 | 项目名称 | 项目特征 | 计量 单位 | 工程量 | 金 额 (元) |  |  |  |  | 备注
[6 empty] | 综合单价 | 合价 | 其中
[8 empty] | 人工费 | 机械费 | 暂估价
64 | 031003003014 | 对夹式蝶阀 | 1.名称:对夹式蝶阀 2.规格:DN80 3.连接方式:法兰连接 4.其他:含法兰及螺栓 | 个 | 6
65 | 031003008008 | 铜质Y型过滤器 | 1.名称:铜质Y型过滤器 2.规格:DN20 3.连接方式:螺纹连接 | 个 | 38
66 | 031003008009 | 铸铁Y型过滤器 | 1.名称:铸铁Y型过滤器 2.规格:DN65 3.连接方式:法兰连接 4.其他:含法兰及螺栓 | 个 | 1
67 | 031003008010 | 铸铁Y型过滤器 | 1.名称:铸铁Y型过滤器 2.规格:DN80 3.连接方式:法兰连接 4.其他:含法兰及螺栓 | 个 | 1
68 | 031003010007 | 不锈钢软接头 | 1.名称:不锈钢软接头 2.规格:DN20 3.连接方式:螺纹连接 | 个 | 76
69 | 031003010008 | 带编网不锈钢波纹软接 | 1.名称:带编网不锈钢波纹软接 2.规格:DN32 3.连接方式:螺纹连接 | 个 | 1
70 | 031003010009 | 法兰橡胶软接头 | 1.名称:法兰橡胶软接头 2.规格:DN65 3.连接方式:法兰连接 4.其他:含法兰及螺栓 | 个 | 2
本页小计
【表10.2.2-16】
工程量清单
单位(专业)工程名称:净化专项-三层A区ICU-净化专项-三层A区ICU-暖通工程 | [5 empty] | 标段: |  |  | 第14页 共17页
序号 | 项目编码 | 项目名称 | 项目特征 | 计量 单位 | 工程量 | 金 额 (元) |  |  |  |  | 备注
[6 empty] | 综合单价 | 合价 | 其中
[8 empty] | 人工费 | 机械费 | 暂估价
71 | 031003010010 | 法兰橡胶软接头 | 1.名称:法兰橡胶软接头 2.规格:DN80 3.连接方式:法兰连接 4.其他:含法兰及螺栓 | 个 | 2
72 | 031003003015 | 电动二通阀 | 1.名称:电动二通阀 2.规格:DN20 3.连接形式:螺纹连接 4.其他:根据回风温度(新风空调机组根据送风温度)作比例调节 | 个 | 38
73 | 031003003016 | 比例积分电动调节阀 | 1.名称:比例积分电动调节阀 2.规格:DN65 3.连接形式:法兰连接 4.其他:根据回风温度(新风空调机组根据送风温度)作比例调节 | 个 | 1
74 | 031003003017 | 比例积分电动调节阀 | 1.名称:比例积分电动调节阀 2.规格:DN80 3.连接形式:法兰连接 4.其他:根据回风温度(新风空调机组根据送风温度)作比例调节 | 个 | 1
75 | 031003003018 | 波纹膨胀补偿器 | 1.名称:波纹膨胀补偿器 2.规格:DN125 3.连接方式:法兰连接 4.其他:含法兰及螺栓 | 个 | 8
本页小计
【表10.2.2-16】
工程量清单
单位(专业)工程名称:净化专项-三层A区ICU-净化专项-三层A区ICU-暖通工程 | [5 empty] | 标段: |  |  | 第15页 共17页
序号 | 项目编码 | 项目名称 | 项目特征 | 计量 单位 | 工程量 | 金 额 (元) |  |  |  |  | 备注
[6 empty] | 综合单价 | 合价 | 其中
[8 empty] | 人工费 | 机械费 | 暂估价
76 | 031003003019 | 涡轮式蝶阀 | 1.名称:涡轮式蝶阀 2.规格:DN125 3.连接方式:法兰连接 4.其他:含法兰及螺栓 | 个 | 6
77 | 031003003020 | 平衡阀 | 1.名称:平衡阀 2.规格:DN125 3.连接方式:法兰连接 4.其他:含法兰及螺栓 | 个 | 2
78 | 031001001008 | 镀锌钢管 | 1.名称:镀锌钢管 2.介质:空调冷、热水 3.规格:DN20（25*3.0） 4.连接形式:螺纹连接 5.压力试验及吹、洗设计要求:水压试验、水冲洗 | m | 454.10
79 | 031001001009 | 镀锌钢管 | 1.名称:镀锌钢管 2.介质:空调冷、热水 3.规格:DN32（38*3.0） 4.连接形式:螺纹连接 5.压力试验及吹、洗设计要求:水压试验、水冲洗 | m | 168.50
80 | 031001001010 | 镀锌钢管 | 1.名称:镀锌钢管 2.介质:空调冷、热水 3.规格:DN40（45*3.0） 4.连接形式:螺纹连接 5.压力试验及吹、洗设计要求:水压试验、水冲洗 | m | 93.60
本页小计
【表10.2.2-16】
工程量清单
单位(专业)工程名称:净化专项-三层A区ICU-净化专项-三层A区ICU-暖通工程 | [5 empty] | 标段: |  |  | 第16页 共17页
序号 | 项目编码 | 项目名称 | 项目特征 | 计量 单位 | 工程量 | 金 额 (元) |  |  |  |  | 备注
[6 empty] | 综合单价 | 合价 | 其中
[8 empty] | 人工费 | 机械费 | 暂估价
81 | 031001001011 | 镀锌钢管 | 1.名称:镀锌钢管 2.介质:空调冷、热水 3.规格:DN50（57*3.5） 4.连接形式:螺纹连接 5.压力试验及吹、洗设计要求:水压试验、水冲洗 | m | 20.60
82 | 031001001012 | 镀锌钢管 | 1.名称:镀锌钢管 2.介质:空调冷、热水 3.规格:DN65（73*4.0） 4.连接形式:螺纹连接 5.压力试验及吹、洗设计要求:水压试验、水冲洗 | m | 59.00
83 | 031001001013 | 镀锌钢管 | 1.名称:镀锌钢管 2.介质:空调冷、热水 3.规格:DN80（89*4.0） 4.连接形式:螺纹连接 5.压力试验及吹、洗设计要求:水压试验、水冲洗 | m | 33.60
84 | 031001001014 | 镀锌钢管 | 1.名称:镀锌钢管 2.介质:空调冷、热水 3.规格:DN100（108*4.0） 4.连接形式:螺纹连接 5.压力试验及吹、洗设计要求:水压试验、水冲洗 | m | 300.20
本页小计
【表10.2.2-16】
工程量清单
单位(专业)工程名称:净化专项-三层A区ICU-净化专项-三层A区ICU-暖通工程 | [5 empty] | 标段: |  |  | 第17页 共17页
序号 | 项目编码 | 项目名称 | 项目特征 | 计量 单位 | 工程量 | 金 额 (元) |  |  |  |  | 备注
[6 empty] | 综合单价 | 合价 | 其中
[8 empty] | 人工费 | 机械费 | 暂估价
85 | 031001002004 | 无缝钢管 | 1.名称:无缝钢管 2.介质:空调冷、热水 3.规格:DN125（133*4） 4.连接形式:焊接 5.二次安装热镀锌。 6.压力试验及吹、洗设计要求:水压试验、水冲洗 7、表面除锈后，刷红丹防锈漆二道 | m | 216.50
86 | 031208002003 | 空调水管绝热 | 1.名称:空调水管绝热 2.绝热材料品种:橡塑保温棉 3.绝热厚度:综合 4.其他:燃烧等级:B1级,导热系数:平均温度为0℃时≤0.034w/m.k,表观密度:≤95Kg/m³ 5.外贴缠绕带 | m3 | 17.95
87 | 031002001006 | 管道支架 | 1.名称:管道支架 2.除锈级别:手工除轻锈 3.油漆品种:防锈漆、调和漆 4.涂刷遍数、漆膜厚度:各两遍 5.部位:空调水管、冷媒管 | kg | 403.80
88 | 030704001002 | 通风工程检测、调试 | 1.名称:通风空调系统调试费 | 系统 | 1
89 | 031009002002 | 空调水工程系统调试 | 1.名称:空调水工程系统调试 | 系统 | 1
本页小计
合计

## 9
【表10.2.2-16】
工程量清单
单位(专业)工程名称:净化专项-三层A区ICU-净化专项-三层A区ICU-强电工程 | [5 empty] | 标段: |  |  | 第1页 共11页
序号 | 项目编码 | 项目名称 | 项目特征 | 计量 单位 | 工程量 | 金 额 (元) |  |  |  |  | 备注
[6 empty] | 综合单价 | 合价 | 其中
[8 empty] | 人工费 | 机械费 | 暂估价
|  | 三层A区ICU-强电工程 |  |  | 0
1 | 030404017033 | 配电箱 | 1.名称、型号:ICU部A区域配电箱z1AJ031 2.规格:Pe=35kW 3.安装方式:挂装 4.未尽事宜详见设计文件及相关规范（标准） | 台 | 1
2 | 030404017034 | 配电箱 | 1.名称、型号:ICU部A区域配电箱z1AL031-2 2.规格:Pe=46kW 3.安装方式:挂装 4.未尽事宜详见设计文件及相关规范（标准） | 台 | 1
3 | 030404017035 | 配电箱 | 1.名称、型号:ICU部A区域配电箱z1AL031-3 2.规格:Pe=36kW 3.安装方式:挂装 4.未尽事宜详见设计文件及相关规范（标准） | 台 | 1
本页小计
【表10.2.2-16】
工程量清单
单位(专业)工程名称:净化专项-三层A区ICU-净化专项-三层A区ICU-强电工程 | [5 empty] | 标段: |  |  | 第2页 共11页
序号 | 项目编码 | 项目名称 | 项目特征 | 计量 单位 | 工程量 | 金 额 (元) |  |  |  |  | 备注
[6 empty] | 综合单价 | 合价 | 其中
[8 empty] | 人工费 | 机械费 | 暂估价
4 | 030404017036 | 配电箱 | 1.名称、型号:ICU部A区域配电箱z1AL031-2-it1含医疗IT系统 2.规格型号:Pe=20kW，含箱内元器件及8KVA单相隔离变压器，ATK-MED712绝缘监视仪 3.安装方式:落地 4.含槽钢支架基础 5.未尽事宜详见设计文件及相关规范（标准） | 台 | 1
5 | 030404017037 | 配电箱 | 1.名称、型号:ICU部A区域配电箱z1AL031-2-it2含医疗IT系统 2.规格型号:Pe=20kW，含箱内元器件及8KVA单相隔离变压器，ATK-MED712绝缘监视仪 3.安装方式:落地 4.含槽钢支架基础 5.未尽事宜详见设计文件及相关规范（标准） | 台 | 1
6 | 030404017038 | 配电箱 | 1.名称、型号:ICU部A区域配电箱z1RSQ031 2.规格:Pe=35kW 3.安装方式:挂装 4.未尽事宜详见设计文件及相关规范（标准） | 台 | 1
本页小计
【表10.2.2-16】
工程量清单
单位(专业)工程名称:净化专项-三层A区ICU-净化专项-三层A区ICU-强电工程 | [5 empty] | 标段: |  |  | 第3页 共11页
序号 | 项目编码 | 项目名称 | 项目特征 | 计量 单位 | 工程量 | 金 额 (元) |  |  |  |  | 备注
[6 empty] | 综合单价 | 合价 | 其中
[8 empty] | 人工费 | 机械费 | 暂估价
7 | 030404017039 | 配电箱 | 1.名称、型号:空调机组配电箱XF-301 2.规格:Pe=30kW 3.基础形式、材质、规格:10#槽钢 4.安装方式:落地式 5.未尽事宜详见设计文件及相关规范（标准） | 台 | 1
8 | 030404012001 | UPS不间断电源 | 1.名称：UPS不间断电源 2.规格、型号：60KVA三进三出,后备时间30min 3.不间断电源单体调试 4.未尽事宜详见设计文件及相关规范（标准） | 台 | 1
9 | 030409008002 | 等电位端子箱 | 1.名称：局部等电位端子箱 2.未尽事宜详见设计文件及相关规范（标准） | 个 | 7
10 | 030404034007 | 单联单控开关 | 1.名称：单联单控开关 2.规格：250V 10A 3.安装形式：暗装 | 个 | 7
11 | 030404034008 | 双联单控开关 | 1.名称：双联单控开关 2.规格：250V 10A 3.安装形式：暗装 | 个 | 14
12 | 030404034009 | 三联单控开关 | 1.名称：三联单控开关 2.规格：250V 10A 3.安装形式：暗装 | 个 | 7
本页小计
【表10.2.2-16】
工程量清单
单位(专业)工程名称:净化专项-三层A区ICU-净化专项-三层A区ICU-强电工程 | [5 empty] | 标段: |  |  | 第4页 共11页
序号 | 项目编码 | 项目名称 | 项目特征 | 计量 单位 | 工程量 | 金 额 (元) |  |  |  |  | 备注
[6 empty] | 综合单价 | 合价 | 其中
[8 empty] | 人工费 | 机械费 | 暂估价
13 | 030404034010 | 四联单控开关 | 1.名称：四联单控开关 2.规格：250V 10A 3.安装形式：暗装 | 个 | 2
14 | 030404034011 | 双联双控开关 | 1.名称：双联双控开关 2.规格：250V 10A 3.安装形式：暗装 | 个 | 2
15 | 030404035008 | 普通暗装插座 | 1.名称：普通暗装插座 2.规格：安全型220V/10A五孔插座 3.安装形式：暗装 | 个 | 207
16 | 030404035009 | 防水型插座 | 1.名称：防水型插座 2.规格：安全型220V/10A五孔插座,IP54 3.安装形式：暗装 | 个 | 4
17 | 030404035010 | 小厨宝插座 | 1.名称：小厨宝插座 2.规格：安全型220V/10A五孔插座 3.安装形式：暗装 | 个 | 5
18 | 030404035011 | 热水器插座 | 1.名称：热水器插座 2.规格：安全型220V/16A五孔插座 3.安装形式：暗装 | 个 | 14
19 | 030412005006 | 防眩光型气密LED灯具 | 1.名称：防眩光型气密LED灯具 2.规格：超薄型,功率24W,灯具效能:85lm/W及其以上 3.安装形式：吸顶式 | 套 | 1
本页小计
【表10.2.2-16】
工程量清单
单位(专业)工程名称:净化专项-三层A区ICU-净化专项-三层A区ICU-强电工程 | [5 empty] | 标段: |  |  | 第5页 共11页
序号 | 项目编码 | 项目名称 | 项目特征 | 计量 单位 | 工程量 | 金 额 (元) |  |  |  |  | 备注
[6 empty] | 综合单价 | 合价 | 其中
[8 empty] | 人工费 | 机械费 | 暂估价
20 | 030412005007 | 防眩光型气密LED灯具 | 1.名称：防眩光型气密LED灯具 2.规格：超薄型,功率30W,灯具效能:85lm/W及其以上 3.安装形式：吸顶式 | 套 | 118
21 | 030412002002 | 机房灯具 | 1.名称：机房灯具 2.规格：LED灯管,功率21W，灯具效能:80lm/W及其以上 3.安装形式：吊装 | 套 | 2
22 | 030404019004 | 风机盘管温控面板 | 1.名称：风机盘管温控面板 2.安装形式：暗装 | 个 | 32
23 | 030411003009 | 镀锌桥架 | 1.名称：镀锌桥架 2.规格、型号：100*50 3.材质：热镀锌 4.类型：槽式 5.未尽事宜详见设计文件及相关规范（标准） | m | 31.06
24 | 030411003010 | 镀锌桥架 | 1.名称：镀锌桥架 2.规格、型号：200*100 3.材质：热镀锌 4.类型：槽式 5.未尽事宜详见设计文件及相关规范（标准） | m | 49.29
本页小计
【表10.2.2-16】
工程量清单
单位(专业)工程名称:净化专项-三层A区ICU-净化专项-三层A区ICU-强电工程 | [5 empty] | 标段: |  |  | 第6页 共11页
序号 | 项目编码 | 项目名称 | 项目特征 | 计量 单位 | 工程量 | 金 额 (元) |  |  |  |  | 备注
[6 empty] | 综合单价 | 合价 | 其中
[8 empty] | 人工费 | 机械费 | 暂估价
25 | 030411003011 | 镀锌线槽 | 1.名称：镀锌线槽 2.规格、型号：200*100 3.材质：热镀锌 4.类型：槽式 5.未尽事宜详见设计文件及相关规范（标准） | m | 139.67
26 | 030413001003 | 桥架支架 | 1.名称：桥架支架 2.材质：型钢 3.除锈级别：手工除轻锈 4.油漆品种：防锈漆(底漆),调和漆(面漆) 5.涂刷遍数：刷底漆二道,面漆二道 | kg | 238.99
27 | 030411001017 | 配管 | 1.名称：配管 2.材质：套接紧定式镀锌钢导管JDG 3.规格：JDG20 4.配置形式：明配 | m | 1638.04
28 | 030411001018 | 配管 | 1.名称：配管 2.材质：套接紧定式镀锌钢导管JDG 3.规格：JDG25 4.配置形式：明配 | m | 679.06
29 | 030411001019 | 配管 | 1.名称：配管 2.材质：套接紧定式镀锌钢导管JDG 3.规格：JDG32 4.配置形式：明配 | m | 5.19
本页小计
【表10.2.2-16】
工程量清单
单位(专业)工程名称:净化专项-三层A区ICU-净化专项-三层A区ICU-强电工程 | [5 empty] | 标段: |  |  | 第7页 共11页
序号 | 项目编码 | 项目名称 | 项目特征 | 计量 单位 | 工程量 | 金 额 (元) |  |  |  |  | 备注
[6 empty] | 综合单价 | 合价 | 其中
[8 empty] | 人工费 | 机械费 | 暂估价
30 | 030411001020 | 配管 | 1.名称：配管 2.材质：焊接钢管 3.规格：SC25 4.配置形式：明配 | m | 18.75
31 | 030411001021 | 配管 | 1.名称：配管 2.材质：电线穿线管PVC 3.规格：PVC20 4.配置形式：明配 | m | 82.41
32 | 030411001022 | 配管 | 1.名称：配管 2.材质：金属软管 3.规格：DN20 4.配置形式：明配 | m | 60.50
33 | 030411004024 | 配线 | 1.名称：配线 2.配线形式：桥架配线 3.规格：WDZB1-BYJ-2.5mm² 4.材质：铜芯线 | m | 1868.26
34 | 030411004025 | 配线 | 1.名称：配线 2.配线形式：桥架配线 3.规格：WDZB1-BYJR-2.5mm² 4.材质：铜芯线 | m | 934.13
35 | 030411004026 | 配线 | 1.名称：配线 2.配线形式：管内穿线 3.规格：WDZB1-BYJ-2.5mm² 4.材质：铜芯线 | m | 1292.59
本页小计
【表10.2.2-16】
工程量清单
单位(专业)工程名称:净化专项-三层A区ICU-净化专项-三层A区ICU-强电工程 | [5 empty] | 标段: |  |  | 第8页 共11页
序号 | 项目编码 | 项目名称 | 项目特征 | 计量 单位 | 工程量 | 金 额 (元) |  |  |  |  | 备注
[6 empty] | 综合单价 | 合价 | 其中
[8 empty] | 人工费 | 机械费 | 暂估价
36 | 030411004027 | 配线 | 1.名称：配线 2.配线形式：管内穿线 3.规格：WDZB1-BYJR-2.5mm² 4.材质：铜芯线 | m | 646.29
37 | 030411004028 | 配线 | 1.名称：配线 2.配线形式：管内穿线 3.规格：WDZN-BYJ-2.5mm² 4.材质：铜芯线 | m | 150.00
38 | 030411004029 | 配线 | 1.名称：配线 2.配线形式：桥架配线 3.规格：WDZB1-BYJ-4mm² 4.材质：铜芯线 | m | 2505.47
39 | 030411004030 | 配线 | 1.名称：配线 2.配线形式：桥架配线 3.规格：WDZB1-BYJR-4mm² 4.材质：铜芯线 | m | 1252.74
40 | 030411004031 | 配线 | 1.名称：配线 2.配线形式：管内穿线 3.规格：WDZB1-BYJ-4mm² 4.材质：铜芯线 | m | 1919.39
41 | 030411004032 | 配线 | 1.名称：配线 2.配线形式：管内穿线 3.规格：WDZB1-BYJR-4mm² 4.材质：铜芯线 | m | 959.70
本页小计
【表10.2.2-16】
工程量清单
单位(专业)工程名称:净化专项-三层A区ICU-净化专项-三层A区ICU-强电工程 | [5 empty] | 标段: |  |  | 第9页 共11页
序号 | 项目编码 | 项目名称 | 项目特征 | 计量 单位 | 工程量 | 金 额 (元) |  |  |  |  | 备注
[6 empty] | 综合单价 | 合价 | 其中
[8 empty] | 人工费 | 机械费 | 暂估价
42 | 030411004033 | 配线 | 1.名称：配线 2.配线形式：桥架配线 3.规格：WDZB1-BYJ-6mm² 4.材质：铜芯线 | m | 166.16
43 | 030411004034 | 配线 | 1.名称：配线 2.配线形式：桥架配线 3.规格：WDZB1-BYJR-6mm² 4.材质：铜芯线 | m | 41.54
44 | 030411004035 | 配线 | 1.名称：配线 2.配线形式：管内穿线 3.规格：WDZB1-BYJ-6mm² 4.材质：铜芯线 | m | 21.20
45 | 030411004036 | 配线 | 1.名称：配线 2.配线形式：管内穿线 3.规格：WDZB1-BYJR-6mm² 4.材质：铜芯线 | m | 5.30
46 | 030411004037 | 控制线 | 1.名称：控制线 2.配线形式：管内穿线 3.规格：WDZ-RYY-7x1.0 4.材质：铜芯线 | m | 393.61
47 | 030408001009 | 电力电缆 | 1.名称：电力电缆 2.规格、型号：WDZB1-YJY-5*16mm² 3.材质：铜芯电缆 4.敷设方式、部位：桥架中或穿管敷设 | m | 54.77
本页小计
【表10.2.2-16】
工程量清单
单位(专业)工程名称:净化专项-三层A区ICU-净化专项-三层A区ICU-强电工程 | [5 empty] | 标段: |  |  | 第10页 共11页
序号 | 项目编码 | 项目名称 | 项目特征 | 计量 单位 | 工程量 | 金 额 (元) |  |  |  |  | 备注
[6 empty] | 综合单价 | 合价 | 其中
[8 empty] | 人工费 | 机械费 | 暂估价
48 | 030408001010 | 电力电缆 | 1.名称：电力电缆 2.规格、型号：WDZB1-YJY-4*25+1*16mm² 3.材质：铜芯电缆 4.敷设方式、部位：桥架中或穿管敷设 | m | 67.05
49 | 030408001011 | 电力电缆 | 1.名称：电力电缆 2.规格、型号：WDZB1-YJY-4*35+1*16mm² 3.材质：铜芯电缆 4.敷设方式、部位：桥架中或穿管敷设 | m | 55.17
50 | 030408006008 | 电力电缆头 | 1.名称：电力电缆头 2.规格、型号：三芯及以上×截面16mm²以内 3.材质、类型：铜芯电缆、干包式 4.安装部位：配电柜、箱 5.电压等级：1kV以下 | 个 | 6
51 | 030408006009 | 电力电缆头 | 1.名称：电力电缆头 2.规格、型号：三芯及以上×截面35mm²以内 3.材质、类型：铜芯电缆、干包式 4.安装部位：配电柜、箱 5.电压等级：1kV以下 | 个 | 10
本页小计
【表10.2.2-16】
工程量清单
单位(专业)工程名称:净化专项-三层A区ICU-净化专项-三层A区ICU-强电工程 | [5 empty] | 标段: |  |  | 第11页 共11页
序号 | 项目编码 | 项目名称 | 项目特征 | 计量 单位 | 工程量 | 金 额 (元) |  |  |  |  | 备注
[6 empty] | 综合单价 | 合价 | 其中
[8 empty] | 人工费 | 机械费 | 暂估价
52 | 031002001007 | 线管支吊架 | 1.名称：线管支吊架 2.材质：型钢（综合） 3.除锈级别：手工除轻锈 4.油漆品种：防锈漆(底漆),调和漆(面漆) 5.涂刷遍数：刷底漆二道,面漆二道 | kg | 606.04
53 | 030409002002 | 接地母线 | 1.名称：镀锌扁钢 2.规格：40*4mm 3.安装位置：室内 | m | 141.44
54 | 030411006005 | 接线盒 | 1.名称：接线盒 2.材质：钢制 3.规格：86型 4.安装形式：暗装 | 个 | 413
55 | 030411006006 | 感应器接线盒 | 1.名称：感应器接线盒 2.规格：空白面板 3.安装形式：暗装 | 个 | 19
56 | 030414002002 | 送配电装置系统 | 1.名称：送配电装置系统 | 系统 | 1
57 | 030414011002 | 接地装置 | 1.名称：接地装置 | 系统 | 1
本页小计
合计

## 10
【表10.2.2-16】
工程量清单
单位(专业)工程名称:净化专项-三层A区ICU-净化专项-三层A区ICU-给排水工程 | [5 empty] | 标段: |  |  | 第1页 共5页
序号 | 项目编码 | 项目名称 | 项目特征 | 计量 单位 | 工程量 | 金 额 (元) |  |  |  |  | 备注
[6 empty] | 综合单价 | 合价 | 其中
[8 empty] | 人工费 | 机械费 | 暂估价
|  | 给水 |  |  | 0
1 | 031001003007 | 不锈钢管 | 1.名称：室内SUS30408不锈钢给水管 DN15 2.连接方式：双卡压式方式 3.管道及管件安装，水压试验及水冲洗、消毒 | m | 145.54
2 | 031001003008 | 不锈钢管 | 1.名称：室内SUS30408不锈钢给水管 DN20 2.连接方式：双卡压式方式 3.管道及管件安装，水压试验及水冲洗、消毒 | m | 29.46
3 | 031001003009 | 不锈钢管 | 1.名称：室内SUS30408不锈钢给水管 DN25 2.连接方式：双卡压式方式 3.管道及管件安装，水压试验及水冲洗、消毒 | m | 8.35
4 | 031001003010 | 不锈钢管 | 1.名称：室内SUS30408不锈钢给水管 DN32 2.连接方式：双卡压式方式 3.管道及管件安装，水压试验及水冲洗、消毒 | m | 6.81
本页小计
【表10.2.2-16】
工程量清单
单位(专业)工程名称:净化专项-三层A区ICU-净化专项-三层A区ICU-给排水工程 | [5 empty] | 标段: |  |  | 第2页 共5页
序号 | 项目编码 | 项目名称 | 项目特征 | 计量 单位 | 工程量 | 金 额 (元) |  |  |  |  | 备注
[6 empty] | 综合单价 | 合价 | 其中
[8 empty] | 人工费 | 机械费 | 暂估价
5 | 031001003011 | 不锈钢管 | 1.名称：室内SUS30408不锈钢给水管 DN40 2.连接方式：双卡压式方式 3.管道及管件安装，水压试验及水冲洗、消毒 | m | 18.61
6 | 031001003012 | 不锈钢管 | 1.名称：室内SUS30408不锈钢给水管 DN50 2.连接方式：双卡压式方式 3.管道及管件安装，水压试验及水冲洗、消毒 | m | 63.35
7 | 031002001008 | 管道支吊架 | 1.名称：管道支吊架制作安装 | Kg | 217.60
8 | 031201003007 | 金属结构刷油 | 1.名称：管道支架除锈后刷樟丹二道,灰色调和漆二道 | kg | 217.60
9 | 031003001021 | 螺纹阀门 | 1.名称：全铜质截止阀 DN20 2.连接方式：螺纹连接 | 个 | 4
10 | 031003001022 | 螺纹阀门 | 1.名称：全铜质截止阀 DN40 2.连接方式：螺纹连接 | 个 | 3
11 | 031003001023 | 螺纹阀门 | 1.名称：全铜质止回阀 DN20 2.连接方式：螺纹连接 | 个 | 1
12 | 031002003011 | 穿墙套管 | 1.名称：一般穿墙钢套管制作安装 DN25 | 个 | 13
13 | 031002003012 | 穿墙套管 | 1.名称：一般穿墙钢套管制作安装 DN32 | 个 | 3
本页小计
【表10.2.2-16】
工程量清单
单位(专业)工程名称:净化专项-三层A区ICU-净化专项-三层A区ICU-给排水工程 | [5 empty] | 标段: |  |  | 第3页 共5页
序号 | 项目编码 | 项目名称 | 项目特征 | 计量 单位 | 工程量 | 金 额 (元) |  |  |  |  | 备注
[6 empty] | 综合单价 | 合价 | 其中
[8 empty] | 人工费 | 机械费 | 暂估价
14 | 031002003013 | 穿墙套管 | 1.名称：一般穿墙钢套管制作安装 DN65 | 个 | 2
15 | 031002003014 | 穿墙套管 | 1.名称：一般穿墙钢套管制作安装 DN80 | 个 | 3
16 | 031208002004 | 管道绝热 | 1.名称：管道绝热 管道DN50mm以下 2.做法：采用难燃型橡塑发泡保温管防结露保温，厚度满足设计及相关规范要求 | m3 | 0.56
17 | 031208007002 | 防潮层、保护层 | 1.名称：保护层安装 外包0.5mm铝皮 | m2 | 28.00
18 | 031004014002 | 给、排水附(配)件 | 1.名称：水龙头安装 公称直径（mm）20 | 个 | 2
|  | 排水系统 |  |  | 0
19 | 031004014003 | 给、排水附(配)件 | 1.名称：地漏安装 DN50 | 个 | 2
20 | 031004014004 | 给、排水附(配)件 | 1.名称：地漏安装 DN75 | 个 | 5
21 | 031004014005 | 给、排水附(配)件 | 1.名称：地漏安装 DN100 | 个 | 1
22 | 031001005003 | 铸铁管 | 1.名称：双面环氧树脂粉末涂塑复合铸铁排水管（A型机械式法兰接口） DN50 2.管道及管件安装；灌水及通球试验 | m | 1.20
本页小计
【表10.2.2-16】
工程量清单
单位(专业)工程名称:净化专项-三层A区ICU-净化专项-三层A区ICU-给排水工程 | [5 empty] | 标段: |  |  | 第4页 共5页
序号 | 项目编码 | 项目名称 | 项目特征 | 计量 单位 | 工程量 | 金 额 (元) |  |  |  |  | 备注
[6 empty] | 综合单价 | 合价 | 其中
[8 empty] | 人工费 | 机械费 | 暂估价
23 | 031001005004 | 铸铁管 | 1.名称：双面环氧树脂粉末涂塑复合铸铁排水管（A型机械式法兰接口） DN75 2.管道及管件安装；灌水及通球试验 | m | 140.80
24 | 031001005005 | 铸铁管 | 1.名称：双面环氧树脂粉末涂塑复合铸铁排水管（A型机械式法兰接口） DN100 2.管道及管件安装；灌水及通球试验 | m | 6.05
25 | 031002003015 | 套管 | 1.名称：穿楼板刚性防水套管制作安装 DN50 2.套管与管道之间的缝隙应用阻燃密实材料和防水油膏填实,端面光滑 | 个 | 2
26 | 031002003016 | 套管 | 1.名称：穿楼板刚性防水套管制作安装 DN75 2.套管与管道之间的缝隙应用阻燃密实材料和防水油膏填实,端面光滑 | 个 | 34
27 | 031002003017 | 套管 | 1.名称：穿楼板刚性防水套管制作安装 DN100 2.套管与管道之间的缝隙应用阻燃密实材料和防水油膏填实,端面光滑 | 个 | 1
28 | 031004003004 | 洗脸盆 | 1.名称：成品陶瓷立柱盆安装 2.含五金配件、洗脸盆、冷水龙头、感应开关、感应器接线等 3.样式型号满足设计及业主要求 | 组 | 16
本页小计
【表10.2.2-16】
工程量清单
单位(专业)工程名称:净化专项-三层A区ICU-净化专项-三层A区ICU-给排水工程 | [5 empty] | 标段: |  |  | 第5页 共5页
序号 | 项目编码 | 项目名称 | 项目特征 | 计量 单位 | 工程量 | 金 额 (元) |  |  |  |  | 备注
[6 empty] | 综合单价 | 合价 | 其中
[8 empty] | 人工费 | 机械费 | 暂估价
29 | 031004003005 | 洗脸盆 | 1.名称：成品不锈钢台下盆配台面长柄水龙头安装 2.含五金配件、洗脸盆、冷水龙头、感应开关、感应器接线等 3.样式型号满足设计及业主要求 | 组 | 3
30 | 031004008004 | 其他成品卫生器具 | 1.名称：成品不锈钢双槽污物清洗池 2.含五金配件、不锈钢污水池、水龙头等 3.样式型号满足设计及业主要求 | 组 | 4
31 | 03B001 | 不锈钢倒污清洗一体机 | 1.名称：不锈钢倒污清洗一体机 | 套 | 1
32 | 031006012003 | 热水器、开水炉 | 1.名称：小型电热水器 1.5kw | 台 | 19
33 | 011615001003 | 开孔（打洞） | 1.混凝土楼板钻孔 直径 （mm以内）83 | 个 | 2
34 | 011615001004 | 开孔（打洞） | 1.混凝土楼板钻孔 直径 （mm以内）108 | 个 | 34
35 | 011615001005 | 开孔（打洞） | 2.混凝土楼板钻孔 直径 （mm以内）200 | 个 | 1
本页小计
合计

## 11
【表10.2.2-16】
工程量清单
单位(专业)工程名称:净化专项-三层A区ICU-净化专项-三层A区ICU-医气工程 | [5 empty] | 标段: |  |  | 第1页 共5页
序号 | 项目编码 | 项目名称 | 项目特征 | 计量 单位 | 工程量 | 金 额 (元) |  |  |  |  | 备注
[6 empty] | 综合单价 | 合价 | 其中
[8 empty] | 人工费 | 机械费 | 暂估价
|  | 一、设备 |  |  | 0
1 | 031008003005 | 二级稳压箱 | 1、名称：楼层阀门控制箱 2.规格：氧气、吸引、压缩空气三气共用 | 台 | 1
2 | 030503006002 | 传感器 | 1、名称：气体报警装置 2.具体详见设计图纸及规范要求 | 台 | 1
3 | 030601004002 | 流量仪表 | 1、名称：氧气流量计 2.具体详见设计图纸及规范要求 | 台 | 1
4 | 031008003006 | 二级稳压箱 | 1、名称：氧气二级稳压箱 2.具体详见设计图纸及规范要求 | 台 | 1
5 | 031008003007 | 二级稳压箱 | 1、名称：压缩空气二级稳压箱 2.具体详见设计图纸及规范要求 | 台 | 1
6 | 031008014004 | 气体终端 | 1.名称：空气终端（德式，含配套球头螺帽咀） 2.样式、功能需求等满足设计及业主要求 | 个 | 18
7 | 031008014005 | 气体终端 | 1.名称：吸引终端（德式，含配套球头螺帽咀） 2.样式、功能需求等满足设计及业主要求 | 个 | 18
本页小计
【表10.2.2-16】
工程量清单
单位(专业)工程名称:净化专项-三层A区ICU-净化专项-三层A区ICU-医气工程 | [5 empty] | 标段: |  |  | 第2页 共5页
序号 | 项目编码 | 项目名称 | 项目特征 | 计量 单位 | 工程量 | 金 额 (元) |  |  |  |  | 备注
[6 empty] | 综合单价 | 合价 | 其中
[8 empty] | 人工费 | 机械费 | 暂估价
8 | 031008014006 | 气体终端 | 1.名称：氧气终端（德式，含配套球头螺帽咀） 2.样式、功能需求等满足设计及业主要求 | 个 | 18
|  | 二、管道 |  |  | 0
9 | 030801006010 | 低压不锈钢管 | 1.规格：φ10*1.0 2.材质：医用SUS304不锈钢无缝钢管 3.连接方式：氩弧焊连接 4.压力试验、吹扫与清洗设计要求：气压试验、泄漏性试验、真空试验、空气吹扫、管道脱脂 | m | 272.71
10 | 030801006011 | 低压不锈钢管 | 1.规格：φ14*1.5 2.材质：医用SUS304不锈钢无缝钢管 3.连接方式：氩弧焊连接 4.压力试验、吹扫与清洗设计要求：气压试验、泄漏性试验、真空试验、空气吹扫、管道脱脂 | m | 142.55
11 | 030801006012 | 低压不锈钢管 | 1.规格：φ16*1.5 2.材质：医用SUS304不锈钢无缝钢管 3.连接方式：氩弧焊连接 4.压力试验、吹扫与清洗设计要求：气压试验、泄漏性试验、真空试验、空气吹扫、管道脱脂 | m | 13.76
本页小计
【表10.2.2-16】
工程量清单
单位(专业)工程名称:净化专项-三层A区ICU-净化专项-三层A区ICU-医气工程 | [5 empty] | 标段: |  |  | 第3页 共5页
序号 | 项目编码 | 项目名称 | 项目特征 | 计量 单位 | 工程量 | 金 额 (元) |  |  |  |  | 备注
[6 empty] | 综合单价 | 合价 | 其中
[8 empty] | 人工费 | 机械费 | 暂估价
12 | 030801006013 | 低压不锈钢管 | 1.规格：φ32*2.5 2.材质：医用SUS304不锈钢无缝钢管 3.连接方式：氩弧焊连接 4.压力试验、吹扫与清洗设计要求：气压试验、泄漏性试验、真空试验、空气吹扫、管道脱脂 | m | 148.08
13 | 030801006014 | 低压不锈钢管 | 1.规格：φ57*2.5 2.材质：医用SUS304不锈钢无缝钢管 3.连接方式：氩弧焊连接 4.压力试验、吹扫与清洗设计要求：气压试验、泄漏性试验、真空试验、空气吹扫、管道脱脂 | m | 72.14
14 | 030804003010 | 低压不锈钢管件 | 1.材质：医用不锈钢管管件 2.规格：φ10 3.焊接方法：氩弧焊 | 个 | 1
15 | 030804003011 | 低压不锈钢管件 | 1.材质：医用不锈钢管管件 2.规格：φ12 3.焊接方法：氩弧焊 | 个 | 1
16 | 030804003012 | 低压不锈钢管件 | 1.材质：医用不锈钢管管件 2.规格：φ14 3.焊接方法：氩弧焊 | 个 | 1
17 | 030804003013 | 低压不锈钢管件 | 1.材质：医用不锈钢管管件 2.规格：φ16 3.焊接方法：氩弧焊 | 个 | 1
本页小计
【表10.2.2-16】
工程量清单
单位(专业)工程名称:净化专项-三层A区ICU-净化专项-三层A区ICU-医气工程 | [5 empty] | 标段: |  |  | 第4页 共5页
序号 | 项目编码 | 项目名称 | 项目特征 | 计量 单位 | 工程量 | 金 额 (元) |  |  |  |  | 备注
[6 empty] | 综合单价 | 合价 | 其中
[8 empty] | 人工费 | 机械费 | 暂估价
18 | 030804003014 | 低压不锈钢管件 | 1.材质：医用不锈钢管管件 2.规格：φ32 3.焊接方法：氩弧焊 | 个 | 36
19 | 030804003015 | 低压不锈钢管件 | 1.材质：医用不锈钢管管件 2.规格：φ57 3.焊接方法：氩弧焊 | 个 | 18
20 | 031002001009 | 管道支吊架 | 1.名称：管道支吊架制作安装 | Kg | 206.95
21 | 031201003008 | 金属结构刷油 | 1.名称：管道支架除锈后刷樟丹二道,灰色调和漆二道 | kg | 206.95
|  | 三.其他 |  |  | 0
22 | 030807002008 | 低压焊接阀门 | 1.名称：不锈钢截止阀 2.规格：DN8（Φ10） 3.连接方式：氩弧焊 | 个 | 31
23 | 030807002009 | 低压焊接阀门 | 1.名称：不锈钢截止阀 2.规格：DN15（Φ16） 3.连接方式：氩弧焊 | 个 | 2
24 | 030807002010 | 低压焊接阀门 | 1.名称：不锈钢闸阀 2.规格：DN25（Φ32） 3.连接方式：氩弧焊 | 个 | 1
25 | 030411004038 | 配线 | 1.名称：管内穿线 RVV7*1.0 | m | 26.20
26 | 030411001023 | 配管 | 1.名称：砖、混凝土结构明配管 JDG20 | m | 26.20
本页小计
【表10.2.2-16】
工程量清单
单位(专业)工程名称:净化专项-三层A区ICU-净化专项-三层A区ICU-医气工程 | [5 empty] | 标段: |  |  | 第5页 共5页
序号 | 项目编码 | 项目名称 | 项目特征 | 计量 单位 | 工程量 | 金 额 (元) |  |  |  |  | 备注
[6 empty] | 综合单价 | 合价 | 其中
[8 empty] | 人工费 | 机械费 | 暂估价
合计

## 12
【表10.2.2-16】
工程量清单
单位(专业)工程名称:净化专项-三层A区ICU-净化专项-三层A区ICU-弱电工程 | [5 empty] | 标段:
序号 | 项目编码 | 项目名称 | 项目特征 | 计量 单位 | 工程量 | 金 额 (元) |  | 备注
[6 empty] | 综合单价 | 合价
|  | 桥架、机柜 |  |  | 0
1 | 030411003012 | 镀锌桥架 | 1.名称：镀锌桥架 2.规格、型号：200*100 3.材质：热镀锌 4.类型：槽式 5.未尽事宜详见设计文件及相关规范（标准） | m | 13.39
2 | 030411003013 | 镀锌桥架 | 1.名称：镀锌桥架 2.规格、型号：300*100 3.材质：热镀锌 4.类型：槽式 5.未尽事宜详见设计文件及相关规范（标准） | m | 45.42
3 | 030413001004 | 桥架支架 | 1.名称：桥架支架 2.材质：型钢 3.除锈级别：手工除轻锈 4.油漆品种：防锈漆(底漆),调和漆(面漆) 5.涂刷遍数：刷底漆二道,面漆二道 | kg | 66.46
|  | 网络电话系统 |  |  | 0
4 | 030502012010 | 单口信息插座(内网) | 1.名称：单口信息插座(内网) 2.规格：六类非屏蔽信息模块+面板 3.安装方式：暗装 | 个 | 3
本页小计
【表10.2.2-16】
工程量清单
单位(专业)工程名称:净化专项-三层A区ICU-净化专项-三层A区ICU-弱电工程 | [5 empty] | 标段:
序号 | 项目编码 | 项目名称 | 项目特征 | 计量 单位 | 工程量 | 金 额 (元) |  | 备注
[6 empty] | 综合单价 | 合价
5 | 030502012011 | 双口信息插座(内网) | 1.名称：双口信息插座(内网) 2.规格：六类非屏蔽信息模块*2+面板 3.安装方式：暗装 | 个 | 20
6 | 030502012012 | 电话+信息插座(内网) | 1.名称：电话+信息插座(内网) 2.规格：六类非屏蔽信息模块*2+面板 3.安装方式：暗装 | 个 | 3
7 | 030502012013 | 单口电话插座 | 1.名称：单口电话插座 2.规格：六类非屏蔽信息模块+面板 3.安装方式：暗装 | 个 | 6
8 | 030502012014 | 单口电话插座 | 1.名称：四个信息预留（内网） 2.规格：六类非屏蔽单口模块*4+面板 3.安装方式：暗装 | 个 | 19
9 | 030502012015 | 网络型时钟 | 1.名称：网络型时钟 2.规格：电子网络型,数显式 | 个 | 3
10 | 030501012005 | 非屏蔽24口模块化配线架(数据) | 1.名称：非屏蔽24口模块化配线架(数据) | 台 | 6
11 | 030501012006 | 非屏蔽24口模块化配线架(语音) | 1.名称：非屏蔽24口模块化配线架(语音) | 台 | 1
12 | 030502005005 | 网线 | 1.名称：网线 2.敷设方式：管内穿线/桥架配线 3.规格：LSZH-Cat6-4PrUTP 4.线缆对数:4对 | m | 6733.31
本页小计
【表10.2.2-16】
工程量清单
单位(专业)工程名称:净化专项-三层A区ICU-净化专项-三层A区ICU-弱电工程 | [5 empty] | 标段:
序号 | 项目编码 | 项目名称 | 项目特征 | 计量 单位 | 工程量 | 金 额 (元) |  | 备注
[6 empty] | 综合单价 | 合价
13 | 030411001024 | 配管 | 1.名称：配管 2.材质：套接紧定式镀锌钢导管JDG 3.规格：JDG20 4.配置形式：明配 | m | 212.37
14 | 030411001025 | 配管 | 1.名称：配管 2.材质：套接紧定式镀锌钢导管JDG 3.规格：JDG25 4.配置形式：明配 | m | 44.44
15 | 030411001026 | 配管 | 1.名称：配管 2.材质：套接紧定式镀锌钢导管JDG 3.规格：JDG32 4.配置形式：明配 | m | 173.79
16 | 030411006007 | 接线盒 | 1.名称：接线盒 2.材质：钢制 3.规格：86型 4.安装形式：暗装 | 个 | 54
17 | 031002001010 | 线管支吊架 | 1.名称：线管支吊架 2.材质：型钢（综合） 3.除锈级别：手工除轻锈 4.油漆品种：防锈漆(底漆),调和漆(面漆) 5.涂刷遍数：刷底漆二道,面漆二道 | kg | 348.50
18 | 030502019002 | 双绞线缆测试 | 1.测试内容:链路检测 | 链路 | 134
|  | 背景音乐系统 |  |  | 0
本页小计
【表10.2.2-16】
工程量清单
单位(专业)工程名称:净化专项-三层A区ICU-净化专项-三层A区ICU-弱电工程 | [5 empty] | 标段:
序号 | 项目编码 | 项目名称 | 项目特征 | 计量 单位 | 工程量 | 金 额 (元) |  | 备注
[6 empty] | 综合单价 | 合价
19 | 030506004005 | 天花喇叭 | 1.名称：天花喇叭 2.规格 ：3W | 台 | 12
20 | 030404019005 | 音量控制器 | 1.名称：音量控制器 2.规格：6W,带强切功能 | 个 | 6
21 | 030506004006 | 寻呼话筒 | 1.名称:寻呼话筒 | 台 | 1
22 | 030506004007 | 背景音乐主机设备 | 1.名称：背景音乐主机设备 | 台 | 1
23 | 030506004008 | 带前置广播功放(带6分区) | 1.名称：带前置广播功放(带6分区) 2.规格：250W | 台 | 1
24 | 030411004039 | 控制线 | 1.名称：控制线 2.配线形式：管内穿线/桥架配线 3.规格：WDZ-RYS-2x1.0 4.材质：铜芯线 | m | 267.27
25 | 030411001027 | 配管 | 1.名称：配管 2.材质：套接紧定式镀锌钢导管JDG 3.规格：JDG20 4.配置形式：明配 | m | 80.89
26 | 030411001028 | 配管 | 1.名称：配管 2.材质：套接紧定式镀锌钢导管JDG 3.规格：JDG25 4.配置形式：明配 | m | 89.93
27 | 030506005002 | 背景音乐系统调试 | 1.名称：背景音乐系统调试 | 系统 | 1
28 | 030506006002 | 背景音乐系统试运行 | 1.名称：背景音乐系统试运行 | 系统 | 1
本页小计
【表10.2.2-16】
工程量清单
单位(专业)工程名称:净化专项-三层A区ICU-净化专项-三层A区ICU-弱电工程 | [5 empty] | 标段:
序号 | 项目编码 | 项目名称 | 项目特征 | 计量 单位 | 工程量 | 金 额 (元) |  | 备注
[6 empty] | 综合单价 | 合价
|  | 监控系统 |  |  | 0
29 | 030507008002 | 红外彩色半球固定摄像机(IP) | 1.名称：红外彩色半球固定摄像机(IP) 2.规格：不低于200万像素,支持POE，支持录音功能 3.安装方式：吸顶安装 | 台 | 33
30 | 030502012016 | 单口监控信息插座 | 1.名称：单口监控信息插座 2.规格：六类非屏蔽信息模块+面板 3.安装方式：暗装 | 个 | 9
31 | 030501012007 | 24口模块化配线架 | 1.名称：24口模块化配线架 | 台 | 2
32 | 030502005006 | 网线 | 1.名称：网线 2.敷设方式：管内穿线/桥架配线 3.规格：LSZH-Cat6-4PrUTP 4.线缆对数:4对 | m | 1781.42
33 | 030411001029 | 配管 | 1.名称：配管 2.材质：套接紧定式镀锌钢导管JDG 3.规格：JDG20 4.配置形式：明配 | m | 266.89
34 | 030507017003 | 监控系统调试 | 1.名称：监控系统调试 | 系统 | 1
35 | 030507019003 | 监控系统试运行 | 1.名称：监控系统试运行 | 系统 | 1
|  | 门禁系统 |  |  | 0
本页小计
【表10.2.2-16】
工程量清单
单位(专业)工程名称:净化专项-三层A区ICU-净化专项-三层A区ICU-弱电工程 | [5 empty] | 标段:
序号 | 项目编码 | 项目名称 | 项目特征 | 计量 单位 | 工程量 | 金 额 (元) |  | 备注
[6 empty] | 综合单价 | 合价
36 | 030507006005 | 人脸识别+密码+刷卡门禁门外主机 | 1.名称:人脸识别+密码+刷卡门禁门外主机 | 台 | 5
37 | 030507005002 | 出门按钮 | 1.名称：出门按钮 | 台 | 5
38 | 030507007003 | 单门磁力锁 | 1.名称：单门磁力锁 | 台 | 2
39 | 030507007004 | 双门磁力锁 | 1.名称：双门磁力锁 | 台 | 3
40 | 030507006006 | 二门控制器 | 1.名称：二门控制器 | 台 | 1
41 | 030507006007 | 四门控制器 | 1.名称：四门控制器 | 台 | 1
42 | 030411004040 | 控制线 | 1.名称：控制线 2.配线形式：管内穿线/桥架配线 3.规格：RYY-2x1.0mm² 4.材质：铜芯线 | m | 227.89
43 | 030411004041 | 控制线 | 1.名称：控制线 2.配线形式：管内穿线/桥架配线 3.规格：WDZ-RYSP-2x1.0mm² 4.材质：铜芯线 | m | 231.14
44 | 030411004042 | 控制线 | 1.名称：控制线 2.配线形式：管内穿线/桥架配线 3.规格：WDZ-RYY-4x1.0mm² 4.材质：铜芯线 | m | 455.24
本页小计
【表10.2.2-16】
工程量清单
单位(专业)工程名称:净化专项-三层A区ICU-净化专项-三层A区ICU-弱电工程 | [5 empty] | 标段:
序号 | 项目编码 | 项目名称 | 项目特征 | 计量 单位 | 工程量 | 金 额 (元) |  | 备注
[6 empty] | 综合单价 | 合价
45 | 030411001030 | 配管 | 1.名称：配管 2.材质：焊接钢管 3.规格：SC20 4.配置形式：明配 | m | 83.21
46 | 030411001031 | 配管 | 1.名称：配管 2.材质：焊接钢管 3.规格：SC25 4.配置形式：明配 | m | 46.63
47 | 030507017004 | 可视门禁系统调试 | 1.名称：可视门禁系统调试 | 系统 | 1
48 | 030507019004 | 可视门禁系统试运行 | 1.名称：可视门禁系统试运行 | 系统 | 1
|  | 呼叫系统 |  |  | 0
49 | 030507002005 | 医护系统IP网络型主机 | 1.名称：医护系统IP网络型主机 2.规格：30路主机,10.2英寸触摸显示屏,1080P高清视频 | 套 | 1
50 | 030501012008 | 24口网络交换机 | 1.名称：24口网络交换机 2.规格：24口千兆网POE交换机(弱电机柜内安装) | 台 | 1
51 | 030507014001 | 55寸一体机 | 1.名称：55寸一体机 2.规格：CPU:Quad-Core A55四核 1.9GHz;触摸点数:安卓16点触摸(5点书写) | 套 | 1
本页小计
【表10.2.2-16】
工程量清单
单位(专业)工程名称:净化专项-三层A区ICU-净化专项-三层A区ICU-弱电工程 | [5 empty] | 标段:
序号 | 项目编码 | 项目名称 | 项目特征 | 计量 单位 | 工程量 | 金 额 (元) |  | 备注
[6 empty] | 综合单价 | 合价
52 | 030507002006 | 病床对讲分机 | 1.名称:病床对讲分机 2.规格:IP网络型,7英寸液晶显示屏,电容式触摸屏;内置POE模块 | 套 | 19
53 | 030502005007 | 网线 | 1.名称：网线 2.敷设方式：管内穿线/桥架配线 3.规格：LSZH-Cat6-4PrUTP 4.线缆对数:4对 | m | 470.95
54 | 030411001032 | 配管 | 1.名称：配管 2.材质：套接紧定式镀锌钢导管JDG 3.规格：JDG20 4.配置形式：明配 | m | 163.52
55 | 030506002002 | 呼叫系统调试 | 1.名称：呼叫系统调试 | 系统 | 1
56 | 030506003002 | 呼叫系统试运行 | 1.名称：呼叫系统试运行 | 系统 | 1
本页小计
合计

## 13
【表10.2.2-16】
工程量清单
单位(专业)工程名称:净化专项-三层B区ICU-净化专项-三层B区ICU-装饰工程 | [5 empty] | 标段:
序号 | 项目编码 | 项目名称 | 项目特征 | 计量 单位 | 工程量 | 金 额 (元) |  | 备注
[6 empty] | 综合单价 | 合价
|  | 地面工程 |  |  | 0
1 | 011101005005 | 超强自流平 | 1.名称:超强自流平 2.基层:吸附性界面处理剂 3.面层材料种类、厚度:卷材地板专用自流平3mm厚 4.其他:具体详见设计 | m2 | 721.39
2 | 011108004003 | 卷材基层一 | 1.名称:卷材基层一 2.基层1:20厚1:2.5水泥砂浆，压实抹光； 3.基层2：25厚C20细石混凝土找坡抹平； 4.其他:具体详见设计 | m2 | 721.39
3 | 011103004005 | 抗静电PVC地材 | 1.名称:抗静电PVC地材 2.面层材料:2mm厚PVC地材 3.粘贴剂:PVC卷材地板配套专用粘贴剂。 4.其他:具体详见设计 | m2 | 721.39
本页小计
【表10.2.2-16】
工程量清单
单位(专业)工程名称:净化专项-三层B区ICU-净化专项-三层B区ICU-装饰工程 | [5 empty] | 标段:
序号 | 项目编码 | 项目名称 | 项目特征 | 计量 单位 | 工程量 | 金 额 (元) |  | 备注
[6 empty] | 综合单价 | 合价
4 | 011102003003 | 瓷抛砖地砖地面 | 1.名称:瓷抛砖地砖地面 2.基层:20厚1:3干硬性水泥砂浆结合层,表面撒水泥粉 3.保护层:C10泡沫混凝土回填(厚度根据实际情况定)、20厚DS M15预拌砂浆找坡层，向地漏找坡0.5% 4.面层材料、规格:防滑地砖地面600*600mm（背面滚涂背覆胶两遍)，同色勾缝，阳角拼45°直角，对角磨边倒角 5.其他:具体详见设计图纸 | m2 | 40.08
5 | 011101005006 | 水泥漆地面 | 1.名称:水泥漆地面 2.面层:3厚水泥漆地面 3.基层1:15厚1:2.5水泥砂浆 4.基层2:38.5厚C15细石混凝土 5.基层3:30厚C20细石混凝土找坡抹平 6.基层4:水泥浆一道(内掺建筑胶) 7.工作内容:清洁处理地面、打磨吸尘,刷底漆,批刮中涂层,刷面漆。 | m2 | 25.72
6 | 010904002003 | JS防水涂料 | 1.名称:JS防水涂料 2.涂膜厚度:1.5mm厚 3.具体详见设计图纸 | m2 | 65.80
7 | 011103004006 | PVC地材踢脚线 | 1.名称:同透PVC卷材踢脚线 2.规格:高100mm,基层:满刷2厚面层耐水腻子找平，满刮3厚底基防裂腻子分遍找平 3.具体详见设计。 | m2 | 45.91
本页小计
【表10.2.2-16】
工程量清单
单位(专业)工程名称:净化专项-三层B区ICU-净化专项-三层B区ICU-装饰工程 | [5 empty] | 标段:
序号 | 项目编码 | 项目名称 | 项目特征 | 计量 单位 | 工程量 | 金 额 (元) |  | 备注
[6 empty] | 综合单价 | 合价
8 | 011108001003 | 石材零星项目 | 1.名称：过门石 2.规格：厚度:20mm大理石 3.具体详见设计 | m2 | 0.42
|  | 墙柱面工程 |  |  | 0
9 | 011207001012 | 墙面轻钢龙骨 | 1.名称：墙面轻钢龙骨 2.规格：75型轻钢龙骨 3.具体详见设计图纸 | m2 | 405.66
10 | 011001003003 | 轻钢龙骨内填岩棉 | 1.名称：轻钢龙骨内填岩棉 2.规格：容重100kg/m,³ 3.具体详见设计图纸 | m2 | 405.66
11 | 011207001013 | 硅酸钙板 | 1.名称：硅酸钙板 2.规格:8mm厚 3.具体详见设计图纸 | m2 | 1622.63
12 | 011204004007 | 附墙龙骨 | 1.名称：附墙龙骨 2.规格：20×40×1.2,镀锌方管,龙骨间距400 3.具体详见设计图纸 | t | 7.482
13 | 011207001014 | 硅酸钙板 | 1.名称：硅酸钙板 2.规格:6mm厚 3.具体详见设计图纸 | m2 | 748.16
本页小计
【表10.2.2-16】
工程量清单
单位(专业)工程名称:净化专项-三层B区ICU-净化专项-三层B区ICU-装饰工程 | [5 empty] | 标段:
序号 | 项目编码 | 项目名称 | 项目特征 | 计量 单位 | 工程量 | 金 额 (元) |  | 备注
[6 empty] | 综合单价 | 合价
14 | 011207001015 | 石英纤维洁净板 | 1.名称：石英纤维洁净板 2.规格：5mm厚石英纤维洁净板(表面双层装饰纸浸渍三聚氰胺胶浆高温高压制成),基材100%无石棉纤维水泥平板,密度不小于1.557g/cm3,绿色环保认证 3.环保型密封胶填充板间拼缝 4.板材成品性能:阻燃等级A级;密度不小于1.70g/cm3;抑菌率不小于99% 5.具体详见设计图纸 | m2 | 1091.20
15 | 010903002003 | JS防水涂料 | 1.名称:JS防水涂料 2.涂膜厚度:1.5mm厚 4.具体详见设计图纸 | m2 | 12.59
16 | 011204003003 | 瓷抛砖墙面 | 1.名称:墙面瓷砖 2.安装方式：4mm厚专用胶粘结层 3.面层材料、规格:墙砖300*600mm 4.基层:10厚DP M15预拌砂浆分层抹平，界面剂一道 5.具体详见设计图纸 | m2 | 109.82
17 | 011204004008 | 镀锌方管龙骨 | 1.名称：镀锌方管龙骨 2.规格：20×20×2,镀锌方管,龙骨间距400 3.具体详见设计图纸 | t | 0.946
18 | 011404005005 | 吸音穿孔铝岩棉板 | 1.名称：吸音穿孔铝岩棉板 2.规格：600*1200*15 3.其他：具体详见设计 | m2 | 105.15
本页小计
【表10.2.2-16】
工程量清单
单位(专业)工程名称:净化专项-三层B区ICU-净化专项-三层B区ICU-装饰工程 | [5 empty] | 标段:
序号 | 项目编码 | 项目名称 | 项目特征 | 计量 单位 | 工程量 | 金 额 (元) |  | 备注
[6 empty] | 综合单价 | 合价
19 | 011502001007 | PVC防撞带 | 1.名称：PVC防撞带 2.规格：150*2 3.具体详见设计图纸 | m | 156.35
20 | 011502001008 | PVC护撞护角 | 1.名称：PVC护撞护角 2.规格：50*50*2 3.具体详见设计图纸 | m | 119.60
|  | 顶面工程 |  |  | 0
21 | 011302001013 | 防锈铝板配套龙骨 | 1.名称：防锈铝板配套龙骨 2.规格：U型轻钢承载龙骨 CS60*27*1.2mm,专用副龙骨配套Z型勾搭龙骨， 3.具体详见设计图纸 | m2 | 719.47
22 | 011302001014 | 硅酸钙板 | 1.名称：硅酸钙板 2.规格：6mm厚 3.具体详见设计图纸 | m2 | 719.47
23 | 011302001015 | 防锈铝板 | 1.名称：防锈铝板 2.规格：1.5mm防锈铝板 4.具体详见设计图纸 | m2 | 719.47
24 | 011404005006 | 吸音穿孔铝岩棉板 | 1.名称：吸音穿孔铝岩棉板 2.规格：600*1200*15 3.龙骨：V型轻钢次龙骨，中距600，U型轻钢主龙骨38*12≤1200，中距 4.具体详见设计 | m2 | 25.72
本页小计
【表10.2.2-16】
工程量清单
单位(专业)工程名称:净化专项-三层B区ICU-净化专项-三层B区ICU-装饰工程 | [5 empty] | 标段:
序号 | 项目编码 | 项目名称 | 项目特征 | 计量 单位 | 工程量 | 金 额 (元) |  | 备注
[6 empty] | 综合单价 | 合价
25 | 011302001016 | 顶面铝扣板 | 1.名称：顶面铝扣板 2.规格：1*600*600或1*300*600 3.龙骨规格：配套专用龙骨 4.具体详见设计 | m2 | 40.08
26 | 010810002003 | 窗帘盒 | 1.名称：窗帘盒 2.基层：8厚硅酸钙板,角钢固定 3.面层：1.5mm厚防锈铝板 4.包边：30*30*2铝合金收边 5.具体详见设计。 | m | 47.00
27 | 010606013003 | 吊顶反支撑 | 1.名称:吊顶反支撑 2.钢材品种、规格:40*40*3角钢焊接 3.其他：具体详见图纸 | kg | 1869.60
28 | 011304002004 | U型输液导轨 | 1.材料品种、规格、：铝合金输液导轨、760*1800mm，含吊钩 2.其他：具体详见设计图纸 | 套 | 19
29 | 011304002005 | 检修口 | 1.材料品种、规格、：气密性检修口、600*600mm 2.其他：具体详见设计图纸 | 个 | 27
|  | 门窗工程 |  |  | 0
30 | 010802002023 | 装饰暗门 | 1.名称：装饰暗门 2.代号：M甲06 4.其他：具体详见设计图纸 | 樘 | 1
本页小计
【表10.2.2-16】
工程量清单
单位(专业)工程名称:净化专项-三层B区ICU-净化专项-三层B区ICU-装饰工程 | [5 empty] | 标段:
序号 | 项目编码 | 项目名称 | 项目特征 | 计量 单位 | 工程量 | 金 额 (元) |  | 备注
[6 empty] | 综合单价 | 合价
31 | 010802002024 | 装饰暗门 | 1.名称：装饰暗门 2.代号：M丙06 4.其他：具体详见设计图纸 | 樘 | 5
32 | 010802002025 | 装饰暗门 | 1.名称：装饰暗门 2.代号：M甲0922 4.其他：具体详见设计图纸 | 樘 | 1
33 | 010802002026 | 钢质防火门 | 1.名称：钢质防火门 2.代号：M甲1522 3.规格：1500*2200mm 双开,带观察窗 4.其他：1.2mm的优质冷轧钢板,48mm珍珠岩防火门芯填充,含顺位器及五金配件,具体详见设计图纸 | 樘 | 1
34 | 010802002027 | 钢质防火门 | 1.名称：钢质防火门 2.代号：M甲1022 3.规格：1000*2200mm 单开,带观察窗 4.其他：1.2mm的优质冷轧钢板,48mm珍珠岩防火门芯填充,含顺位器及五金配件,具体详见设计图纸 | 樘 | 1
35 | 010802002028 | 钢质防火门 | 1.名称：钢质防火门 2.代号：M乙1622 3.规格：1600*2200mm 双开,带观察窗 4.其他：1.2mm的优质冷轧钢板,48mm珍珠岩防火门芯填充,含顺位器及五金配件,具体详见设计图纸 | 樘 | 1
本页小计
【表10.2.2-16】
工程量清单
单位(专业)工程名称:净化专项-三层B区ICU-净化专项-三层B区ICU-装饰工程 | [5 empty] | 标段:
序号 | 项目编码 | 项目名称 | 项目特征 | 计量 单位 | 工程量 | 金 额 (元) |  | 备注
[6 empty] | 综合单价 | 合价
36 | 010802002029 | 钢质防火门 | 1.名称：钢质防火门 2.代号：M乙1522 3.规格：1500*2200mm 双开,带观察窗 4.其他：1.2mm的优质冷轧钢板,48mm珍珠岩防火门芯填充,含顺位器及五金配件,具体详见设计图纸 | 樘 | 4
37 | 010802002030 | 钢质防火门 | 1.名称：钢质防火门 2.代号：M乙1022 3.规格：1000*2200mm 单开,带观察窗 4.其他：1.2mm的优质冷轧钢板,48mm珍珠岩防火门芯填充,含顺位器及五金配件,具体详见设计图纸 | 樘 | 7
38 | 010802002031 | 医用气密封平开门 | 1.名称：医用气密封平开门 2.代号：SKM1824 3.规格：1800*2400mm 双开，带观察窗 4.其他：门体1.0厚304不锈钢板(喷涂),门扇填充高密度铝蜂窝,不锈钢收边,配观察窗，具体详见设计图纸 | 樘 | 2
39 | 010802002032 | 医用气密封平开门 | 1.名称：医用气密封平开门 2.代号：SM15 3.规格：1500*2100mm 双开，带观察窗 4.其他：门体1.0厚304不锈钢板(喷涂),门扇填充高密度铝蜂窝,不锈钢收边,配观察窗，具体详见设计图纸 | 樘 | 2
本页小计
【表10.2.2-16】
工程量清单
单位(专业)工程名称:净化专项-三层B区ICU-净化专项-三层B区ICU-装饰工程 | [5 empty] | 标段:
序号 | 项目编码 | 项目名称 | 项目特征 | 计量 单位 | 工程量 | 金 额 (元) |  | 备注
[6 empty] | 综合单价 | 合价
40 | 010802002033 | 医用气密封平开门 | 1.名称：医用手动气密封平开门 2.代号：M10 3.规格：1000*2100mm 单开 4.其他：门体1.0厚304不锈钢板(喷涂),门扇填充高密度铝蜂窝,不锈钢收边,配观察窗，具体详见设计图纸 | 樘 | 8
41 | 010802002034 | 医用气密封平开门 | 1.名称：医用手动气密封平开门 2.代号：M13 3.规格：1300*2100mm 单开 4.其他：门体1.0厚304不锈钢板(喷涂),门扇填充高密度铝蜂窝,不锈钢收边,配观察窗，具体详见设计图纸 | 樘 | 7
42 | 010807001005 | 固定玻璃观察窗 | 1.名称：固定玻璃观察窗 2.代号：GC2014 3.规格：2000*1400，不锈钢边框,10mm钢化玻璃,窗框上沿与门框上沿齐平 5.其他:具体详见设计 | 扇 | 3
43 | 010807001006 | 固定玻璃观察窗 | 1.名称：固定玻璃观察窗 2.代号：GC3014 3.规格：3000*1400，不锈钢边框,10mm钢化玻璃,窗框上沿与门框上沿齐平 6.其他:具体详见设计 | 扇 | 5
本页小计
【表10.2.2-16】
工程量清单
单位(专业)工程名称:净化专项-三层B区ICU-净化专项-三层B区ICU-装饰工程 | [5 empty] | 标段:
序号 | 项目编码 | 项目名称 | 项目特征 | 计量 单位 | 工程量 | 金 额 (元) |  | 备注
[6 empty] | 综合单价 | 合价
44 | 010808004003 | 气密门门套立板 | 1.名称：气密门门套立板 2.基层：硅酸钙板 3.面层：1.2厚电解钢板，颜色同手术室颜色，（非手术室使用同封面装饰材料） 4.其他：具体详见设计图纸。 | m2 | 31.41
45 | 010809004003 | 人造石窗台板 | 1.名称：人造石窗台板 2.基层：专用粘贴剂 3.面层：20厚人造石窗台板 4.其他：具体详见设计图纸 | m2 | 17.99
|  | 手术室基本器具 |  |  | 0
46 | 040901010004 | 气体吊塔锚栓 | 1.名称:气体吊塔锚栓 2.规格:5#角钢制作，具体详见设计图纸 | 套 | 40
本页小计
合计

## 14
【表10.2.2-16】
工程量清单
单位(专业)工程名称:净化专项-三层B区ICU-净化专项-三层B区ICU-暖通工程 | [5 empty] | 标段: |  |  | 第1页 共20页
序号 | 项目编码 | 项目名称 | 项目特征 | 计量 单位 | 工程量 | 金 额 (元) |  |  |  |  | 备注
[6 empty] | 综合单价 | 合价 | 其中
[8 empty] | 人工费 | 机械费 | 暂估价
|  | 一、机组及自控部分 |  |  | 0
1 | 030701003021 | 新风机组XF-302 | 1.名称:新风机组XF-302 2.规格:机组送风量7370m3/h；新风量7370m3/h；机外余压:450Pa；冷热水系统方式:机械循环四管制；机组形式:卧式；冷负荷:121kw，热负荷:72.6kw；混合段+风机段+均流段+初、中效过滤段(G4、F8)+表冷段+送风段。 3.安装形式:座地安装 4.其他：含电加热器、空调机组风机变频器、减震垫、支架制作安装等，未尽事宜详见设计文件及相关规范（标准） | 台 | 1
2 | 030701003022 | 空调机组KT-301(全空气) | 1.名称:空调机组KT-301(全空气) 2.规格:机组送风量1920m3/h；新风量1920m3/h；机外余压:500Pa；冷热水系统方式:机械循环四管制；机组形式:卧式；冷负荷:36kw，热负荷:21.6kw；混合段+初、中效过滤段(G4、F8)+风机段+均流段+表冷段+加热段+加湿段+送风段。 3.安装形式:座地安装 4.其他：含机组再热、电加热器、空调机组风机变频器、减震垫、支架制作安装等，未尽事宜详见设计文件及相关规范（标准） | 台 | 1
本页小计
【表10.2.2-16】
工程量清单
单位(专业)工程名称:净化专项-三层B区ICU-净化专项-三层B区ICU-暖通工程 | [5 empty] | 标段: |  |  | 第2页 共20页
序号 | 项目编码 | 项目名称 | 项目特征 | 计量 单位 | 工程量 | 金 额 (元) |  |  |  |  | 备注
[6 empty] | 综合单价 | 合价 | 其中
[8 empty] | 人工费 | 机械费 | 暂估价
3 | 030503009003 | 机组自动化控制系统 | 1.名称:机组自动化控制系统 2.未尽事宜详见设计文件及相关规范（标准） | 套 | 2
4 | 030503003003 | 远控面板 | 1.名称：远控面板 2.未尽事宜详见设计文件及相关规范（标准） | 台 | 2
|  | 二、设备部件 |  |  | 0
5 | 030701001011 | 电热加湿器 | 1.名称:电热加湿器 2.规格、功能:加湿量:19kg/h 3.未尽事宜详见设计文件及相关规范（标准） | 台 | 1
6 | 030701004007 | 风机盘管FP-34 | 1.名称:风机盘管FP-34 2.规格、型号:风量:340m3/h，机外静压:30Pa，制冷量1.8kw，制热量2.7kw 3.安装方式:吊装 4.减振器、支架形式、材质:设备支架及减震器制作安装 5.其他:含单机调试，含回风箱、冷/热盘管、过滤器(回风口设初阻力小于15Pa、微生物一次通过率不大于10%和颗粒物一次计重通过率不大于5%的过滤设备)、设备保温、线控器、线控器至设备的控制管线、加长型凝结水盘，需满足设计图纸要求，具体要求详见设计图纸 | 台 | 4
本页小计
【表10.2.2-16】
工程量清单
单位(专业)工程名称:净化专项-三层B区ICU-净化专项-三层B区ICU-暖通工程 | [5 empty] | 标段: |  |  | 第3页 共20页
序号 | 项目编码 | 项目名称 | 项目特征 | 计量 单位 | 工程量 | 金 额 (元) |  |  |  |  | 备注
[6 empty] | 综合单价 | 合价 | 其中
[8 empty] | 人工费 | 机械费 | 暂估价
7 | 030701004008 | 风机盘管FP-51 | 1.名称:风机盘管FP-51 2.规格、型号:风量:510m3/h，机外静压:30Pa，制冷量2.7kw，制热量4.05kw 3.安装方式:吊装 4.减振器、支架形式、材质:设备支架及减震器制作安装 5.其他:含单机调试，含回风箱、冷/热盘管、过滤器(回风口设初阻力小于15Pa、微生物一次通过率不大于10%和颗粒物一次计重通过率不大于5%的过滤设备)、设备保温、线控器、线控器至设备的控制管线、加长型凝结水盘，需满足设计图纸要求，具体要求详见设计图纸 | 台 | 3
8 | 030701004009 | 风机盘管FP-68 | 1.名称:风机盘管FP-68 2.规格、型号:风量:680m3/h，机外静压:30Pa，制冷量3.6kw，制热量5.4kw 3.安装方式:吊装 4.减振器、支架形式、材质:设备支架及减震器制作安装 5.其他:含单机调试，含回风箱、冷/热盘管、过滤器(回风口设初阻力小于15Pa、微生物一次通过率不大于10%和颗粒物一次计重通过率不大于5%的过滤设备)、设备保温、线控器、线控器至设备的控制管线、加长型凝结水盘，需满足设计图纸要求，具体要求详见设计图纸 | 台 | 5
本页小计
【表10.2.2-16】
工程量清单
单位(专业)工程名称:净化专项-三层B区ICU-净化专项-三层B区ICU-暖通工程 | [5 empty] | 标段: |  |  | 第4页 共20页
序号 | 项目编码 | 项目名称 | 项目特征 | 计量 单位 | 工程量 | 金 额 (元) |  |  |  |  | 备注
[6 empty] | 综合单价 | 合价 | 其中
[8 empty] | 人工费 | 机械费 | 暂估价
9 | 030701004010 | 风机盘管FP-85 | 1.名称:风机盘管FP-85 2.规格、型号:风量:850m3/h，机外静压:30Pa，制冷量4.5kw，制热量6.75kw 3.安装方式:吊装 4.减振器、支架形式、材质:设备支架及减震器制作安装 5.其他:含单机调试，含回风箱、冷/热盘管、过滤器(回风口设初阻力小于15Pa、微生物一次通过率不大于10%和颗粒物一次计重通过率不大于5%的过滤设备)、设备保温、线控器、线控器至设备的控制管线、加长型凝结水盘，需满足设计图纸要求，具体要求详见设计图纸 | 台 | 7
本页小计
【表10.2.2-16】
工程量清单
单位(专业)工程名称:净化专项-三层B区ICU-净化专项-三层B区ICU-暖通工程 | [5 empty] | 标段: |  |  | 第5页 共20页
序号 | 项目编码 | 项目名称 | 项目特征 | 计量 单位 | 工程量 | 金 额 (元) |  |  |  |  | 备注
[6 empty] | 综合单价 | 合价 | 其中
[8 empty] | 人工费 | 机械费 | 暂估价
10 | 030701004011 | 风机盘管FP-102 | 1.名称:风机盘管FP-102 2.规格、型号:风量:1020m3/h，机外静压:30Pa，制冷量5.4kw，制热量8.1kw 3.安装方式:吊装 4.减振器、支架形式、材质:设备支架及减震器制作安装 5.其他:含单机调试，含回风箱、冷/热盘管、过滤器(回风口设初阻力小于15Pa、微生物一次通过率不大于10%和颗粒物一次计重通过率不大于5%的过滤设备)、设备保温、线控器、线控器至设备的控制管线、加长型凝结水盘，需满足设计图纸要求，具体要求详见设计图纸 | 台 | 16
11 | 030108001019 | 静音型离心式管道风机 | 1.名称:静音型离心式管道风机 2.规格:风量:500m3/h，余压250pa；启动方式：直接 3.其他:含减振器、支架制作安装等，未尽事宜详见设计文未尽事宜详见设计文件及相关规范（标准） | 台 | 1
12 | 030108001020 | 静音型离心式管道风机 | 1.名称:静音型离心式管道风机 2.规格:风量:600m3/h，余压250pa；启动方式：直接 3.其他:含减振器、支架制作安装等，未尽事宜详见设计文未尽事宜详见设计文件及相关规范（标准） | 台 | 1
本页小计
【表10.2.2-16】
工程量清单
单位(专业)工程名称:净化专项-三层B区ICU-净化专项-三层B区ICU-暖通工程 | [5 empty] | 标段: |  |  | 第6页 共20页
序号 | 项目编码 | 项目名称 | 项目特征 | 计量 单位 | 工程量 | 金 额 (元) |  |  |  |  | 备注
[6 empty] | 综合单价 | 合价 | 其中
[8 empty] | 人工费 | 机械费 | 暂估价
13 | 030108001021 | 静音型离心式管道风机 | 1.名称:静音型离心式管道风机 2.规格:风量:800m3/h，余压250pa；启动方式：直接 3.其他:含减振器、支架制作安装等，未尽事宜详见设计文未尽事宜详见设计文件及相关规范（标准） | 台 | 1
14 | 030108001022 | 静音型离心式管道风机 | 1.名称:静音型离心式管道风机 2.规格:风量:1800m3/h，余压250pa；启动方式：直接 3.其他:含减振器、支架制作安装等，未尽事宜详见设计文未尽事宜详见设计文件及相关规范（标准） | 台 | 1
15 | 030701004012 | 吸顶式空气消毒器 | 1.名称:吸顶式空气消毒器 2.规格:吸顶式；风量600m3/h;使用范围：≤80m3；功率;180w 3.尺寸1200*600*140，控制方式：遥控，杀菌方式：内置紫外线灭菌灯、等离子、过滤网。 | 台 | 19
|  | 三、通风管道 |  |  | 0
本页小计
【表10.2.2-16】
工程量清单
单位(专业)工程名称:净化专项-三层B区ICU-净化专项-三层B区ICU-暖通工程 | [5 empty] | 标段: |  |  | 第7页 共20页
序号 | 项目编码 | 项目名称 | 项目特征 | 计量 单位 | 工程量 | 金 额 (元) |  |  |  |  | 备注
[6 empty] | 综合单价 | 合价 | 其中
[8 empty] | 人工费 | 机械费 | 暂估价
16 | 030702002008 | 净化风管 | 1.名称:净化风管 2.材质:优质镀锌钢板 3.形状:矩形 4.规格:长边长(mm)≤320 5.板材厚度:0.5mm 6.管件、法兰等附件及支架设计要求:含风管支架，风管管件、法兰等，综合考虑井道内风管、过墙套管、风管与防护套管之间应用不燃且对人体无危害的柔性材料封堵等；需满足设计要求,具体要求详见设计图纸 | m2 | 382.16
17 | 030702002009 | 净化风管 | 1.名称:净化风管 2.材质:优质镀锌钢板 3.形状:矩形 4.规格:长边长(mm)≤450 5.板材厚度:0.6mm 6.管件、法兰等附件及支架设计要求:含风管支架，风管管件、法兰等，综合考虑井道内风管、过墙套管、风管与防护套管之间应用不燃且对人体无危害的柔性材料封堵等；需满足设计要求,具体要求详见设计图纸 | m2 | 16.15
本页小计
【表10.2.2-16】
工程量清单
单位(专业)工程名称:净化专项-三层B区ICU-净化专项-三层B区ICU-暖通工程 | [5 empty] | 标段: |  |  | 第8页 共20页
序号 | 项目编码 | 项目名称 | 项目特征 | 计量 单位 | 工程量 | 金 额 (元) |  |  |  |  | 备注
[6 empty] | 综合单价 | 合价 | 其中
[8 empty] | 人工费 | 机械费 | 暂估价
18 | 030702002010 | 净化风管 | 1.名称:净化风管 2.材质:优质镀锌钢板 3.形状:矩形 4.规格:长边长(mm)≤1000 5.板材厚度:0.75mm 6.管件、法兰等附件及支架设计要求:含风管支架，风管管件、法兰等，综合考虑井道内风管、过墙套管、风管与防护套管之间应用不燃且对人体无危害的柔性材料封堵等；需满足设计要求,具体要求详见设计图纸 | m2 | 255.46
19 | 030703019003 | 风管软接 | 1.名称:风管软接 2.材质:单层帆布软接 | m2 | 70.24
20 | 031208003005 | 通风管道绝热 | 1.名称:通风管道绝热 2.绝热材料品种:发泡橡塑保温板 3.绝热厚度:30mm 4.其他:燃烧等级:B1级,导热系数:平均温度为0℃时≤0.034w/m.k,表观密度:≤95Kg/m³ | m3 | 22.88
21 | 030702009003 | 弯头导流叶片 | 1.名称:弯头导流叶片 2.材质:镀锌钢板 | m2 | 25.85
22 | 031002003018 | 风管套管 | 1.名称:风管套管 2.材质:镀锌钢板；内填充难燃材料；开孔+套管制做安装。 3.具体详见设计说明 | 个 | 12
本页小计
【表10.2.2-16】
工程量清单
单位(专业)工程名称:净化专项-三层B区ICU-净化专项-三层B区ICU-暖通工程 | [5 empty] | 标段: |  |  | 第9页 共20页
序号 | 项目编码 | 项目名称 | 项目特征 | 计量 单位 | 工程量 | 金 额 (元) |  |  |  |  | 备注
[6 empty] | 综合单价 | 合价 | 其中
[8 empty] | 人工费 | 机械费 | 暂估价
|  | 四、管道部件 |  |  | 0
23 | 030703001084 | 70℃防火阀 | 1.名称:70℃防火阀 2.规格:160*160，70℃熔断关闭 | 个 | 5
24 | 030703001085 | 70℃防火阀 | 1.名称:70℃防火阀 2.规格:200*200，70℃熔断关闭 | 个 | 6
25 | 030703001086 | 70℃防火阀 | 1.名称:70℃防火阀 2.规格:320*250，70℃熔断关闭 | 个 | 1
26 | 030703001087 | 70℃防火阀 | 1.名称:70℃防火阀 2.规格:320*320，70℃熔断关闭 | 个 | 4
27 | 030703001088 | 70℃防火阀 | 1.名称:70℃防火阀 2.规格:400*430，70℃熔断关闭 | 个 | 1
28 | 030703001089 | 70℃防火阀 | 1.名称:70℃防火阀 2.规格:500*400，70℃熔断关闭 | 个 | 1
29 | 030703001090 | 70℃防火阀 | 1.名称:70℃防火阀 2.规格:630*630，70℃熔断关闭 3.其他:独立支吊架 | 个 | 3
30 | 030703001091 | 手动多叶对开调节阀 | 1.名称:手动多叶对开调节阀 2.规格:160*160 | 个 | 19
31 | 030703001092 | 手动多叶对开调节阀 | 1.名称:手动多叶对开调节阀 2.规格:200*200 | 个 | 31
32 | 030703001093 | 手动多叶对开调节阀 | 1.名称:手动多叶对开调节阀 2.规格:250*200 | 个 | 1
本页小计
【表10.2.2-16】
工程量清单
单位(专业)工程名称:净化专项-三层B区ICU-净化专项-三层B区ICU-暖通工程 | [5 empty] | 标段: |  |  | 第10页 共20页
序号 | 项目编码 | 项目名称 | 项目特征 | 计量 单位 | 工程量 | 金 额 (元) |  |  |  |  | 备注
[6 empty] | 综合单价 | 合价 | 其中
[8 empty] | 人工费 | 机械费 | 暂估价
33 | 030703001094 | 手动多叶对开调节阀 | 1.名称:手动多叶对开调节阀 2.规格:250*250 | 个 | 1
34 | 030703001095 | 手动多叶对开调节阀 | 1.名称:手动多叶对开调节阀 2.规格:320*200 | 个 | 6
35 | 030703001096 | 手动多叶对开调节阀 | 1.名称:手动多叶对开调节阀 2.规格:320*250 | 个 | 2
36 | 030703001097 | 手动多叶对开调节阀 | 1.名称:手动多叶对开调节阀 2.规格:320*320 | 个 | 1
37 | 030703001098 | 手动多叶对开调节阀 | 1.名称:手动多叶对开调节阀 2.规格:400*320 | 个 | 1
38 | 030703001099 | 风管止回阀 | 1.名称:风管止回阀 2.规格:200*200 | 个 | 2
39 | 030703001100 | 风管止回阀 | 1.名称:风管止回阀 2.规格:320*250 | 个 | 1
40 | 030703001101 | 风管止回阀 | 1.名称:风管止回阀 2.规格:320*320 | 个 | 1
41 | 030703001102 | 电动密闭阀 | 1.名称:电动密闭阀 2.规格:320*320 3.其他:配电动执行机构，与机组联动 4.检查接线，单体调试 | 个 | 1
本页小计
【表10.2.2-16】
工程量清单
单位(专业)工程名称:净化专项-三层B区ICU-净化专项-三层B区ICU-暖通工程 | [5 empty] | 标段: |  |  | 第11页 共20页
序号 | 项目编码 | 项目名称 | 项目特征 | 计量 单位 | 工程量 | 金 额 (元) |  |  |  |  | 备注
[6 empty] | 综合单价 | 合价 | 其中
[8 empty] | 人工费 | 机械费 | 暂估价
42 | 030701002005 | 高效送风口S2 | 1.名称:高效送风口S2 2.规格:1000m3/h 3.配备独立支吊架 4.带过滤器 | 个 | 4
43 | 030703007025 | 排风口P10 | 1.名称:排风口P10 2.规格:600*410,(带高效) | 个 | 1
44 | 030703007026 | 排风口P11 | 1.名称:排风口P11 2.规格:900*410,(带高效) | 个 | 1
45 | 030703007027 | 排风口P10 | 1.名称:排风口P3 2.规格:600*410(带中效) | 个 | 11
46 | 030703007028 | 排风口P15 | 1.名称:排风口P15 2.规格:500*300,(不带过滤器) | 个 | 9
47 | 030703007029 | 散流器SLQ1 | 1.名称:散流器 2.规格:300*300(成型尺寸) | 个 | 21
48 | 030703007030 | 散流器SLQ2 | 1.名称:散流器 2.规格:400*400(成型尺寸) | 个 | 5
49 | 030703007031 | 双层条形送风口 | 1.名称:双层条形送风口 2.规格:500*170 | 个 | 4
50 | 030703007032 | 双层条形送风口 | 1.名称:双层条形送风口 2.规格:600*170 | 个 | 3
51 | 030703007033 | 双层条形送风口 | 1.名称:双层条形送风口 2.规格:700*170 | 个 | 5
本页小计
【表10.2.2-16】
工程量清单
单位(专业)工程名称:净化专项-三层B区ICU-净化专项-三层B区ICU-暖通工程 | [5 empty] | 标段: |  |  | 第12页 共20页
序号 | 项目编码 | 项目名称 | 项目特征 | 计量 单位 | 工程量 | 金 额 (元) |  |  |  |  | 备注
[6 empty] | 综合单价 | 合价 | 其中
[8 empty] | 人工费 | 机械费 | 暂估价
52 | 030703007034 | 双层条形送风口 | 1.名称:双层条形送风口 2.规格:900*170 | 个 | 7
53 | 030703007035 | 双层条形送风口 | 1.名称:双层条形送风口 2.规格:1000*170 | 个 | 16
54 | 030703007036 | 配网可开格栅回风口 | 1.名称:配网可开格栅回风口 2.规格:500*300 | 个 | 4
55 | 030703007037 | 配网可开格栅回风口 | 1.名称:配网可开格栅回风口 2.规格:600*300 | 个 | 3
56 | 030703007038 | 配网可开格栅回风口 | 1.名称:配网可开格栅回风口 2.规格:700*300 | 个 | 5
57 | 030703007039 | 配网可开格栅回风口 | 1.名称:配网可开格栅回风口 2.规格:900*300 | 个 | 7
58 | 030703007040 | 配网可开格栅回风口 | 1.名称:配网可开格栅回风口 2.规格:1000*300 | 个 | 16
59 | 011615001006 | 风口顶面开孔 | 1.名称:风口顶面开孔 2.规格:综合规格，不含层流送风天花 3.结合装饰定位图纸 | 个 | 36
60 | 030703020034 | 微穿孔板消声器 | 1.名称:微穿孔板消声器 2.规格:200*200*1000 3.未尽事宜详见设计文件及相关规范（标准） | 节 | 2
本页小计
【表10.2.2-16】
工程量清单
单位(专业)工程名称:净化专项-三层B区ICU-净化专项-三层B区ICU-暖通工程 | [5 empty] | 标段: |  |  | 第13页 共20页
序号 | 项目编码 | 项目名称 | 项目特征 | 计量 单位 | 工程量 | 金 额 (元) |  |  |  |  | 备注
[6 empty] | 综合单价 | 合价 | 其中
[8 empty] | 人工费 | 机械费 | 暂估价
61 | 030703020035 | 微穿孔板消声器 | 1.名称:微穿孔板消声器 2.规格:320*250*1000 3.未尽事宜详见设计文件及相关规范（标准） | 节 | 1
62 | 030703020036 | 微穿孔板消声器 | 1.名称:微穿孔板消声器 2.规格:320*320*1000 3.未尽事宜详见设计文件及相关规范（标准） | 节 | 2
63 | 031201003009 | 金属结构刷油 | 1.名称:金属结构刷油 2.除锈级别:除轻锈 3.油漆品种:防锈漆、调和漆 4.刷油部位:设备支吊架 5.涂刷遍数、漆膜厚度:各两遍 | kg | 290.00
64 | 031201003010 | 金属结构刷油 | 1.名称:金属结构刷油 2.除锈级别:除轻锈 3.油漆品种:防锈漆、调和漆 4.刷油部位:风管支吊架 5.涂刷遍数、漆膜厚度:各两遍 | kg | 3609.70
|  | 五、空调水系统 |  |  | 0
65 | 031006015002 | 冷却水箱 | 1.名称:冷却水箱 2.材质:1.2mm不锈钢制作 3.规格:600*600*600 4.其他:含相关配套附件 | 台 | 1
66 | 030601002003 | 压力表 | 1.名称:压力表 | 块 | 8
本页小计
【表10.2.2-16】
工程量清单
单位(专业)工程名称:净化专项-三层B区ICU-净化专项-三层B区ICU-暖通工程 | [5 empty] | 标段: |  |  | 第14页 共20页
序号 | 项目编码 | 项目名称 | 项目特征 | 计量 单位 | 工程量 | 金 额 (元) |  |  |  |  | 备注
[6 empty] | 综合单价 | 合价 | 其中
[8 empty] | 人工费 | 机械费 | 暂估价
67 | 030601001003 | 温度计 | 1.名称:温度计 | 支 | 8
68 | 031003001024 | 手动放气阀 | 1.名称:手动放气阀 2.规格:DN20 3.连接方式:螺纹连接 | 个 | 4
69 | 031003001025 | 排污阀 | 1.名称:排污阀 2.规格:DN25 3.连接方式:螺纹连接 | 个 | 4
70 | 031003001026 | 铜球阀 | 1.名称:铜球阀 2.规格:DN20 3.连接方式:螺纹连接 | 个 | 70
71 | 031003001027 | 截止阀 | 1.名称:截止阀 2.规格:DN32 3.连接方式:螺纹连接 | 个 | 6
72 | 031003001028 | 截止阀 | 1.名称:截止阀 2.规格:DN40 3.连接方式:螺纹连接 | 个 | 6
73 | 031003003021 | 对夹式蝶阀 | 1.名称:对夹式蝶阀 2.规格:DN65 3.连接方式:法兰连接 4.其他:含法兰及螺栓 | 个 | 6
74 | 031003003022 | 对夹式蝶阀 | 1.名称:对夹式蝶阀 2.规格:DN80 3.连接方式:法兰连接 4.其他:含法兰及螺栓 | 个 | 6
本页小计
【表10.2.2-16】
工程量清单
单位(专业)工程名称:净化专项-三层B区ICU-净化专项-三层B区ICU-暖通工程 | [5 empty] | 标段: |  |  | 第15页 共20页
序号 | 项目编码 | 项目名称 | 项目特征 | 计量 单位 | 工程量 | 金 额 (元) |  |  |  |  | 备注
[6 empty] | 综合单价 | 合价 | 其中
[8 empty] | 人工费 | 机械费 | 暂估价
75 | 031003008011 | 铜质Y型过滤器 | 1.名称:铜质Y型过滤器 2.规格:DN20 3.连接方式:螺纹连接 | 个 | 35
76 | 031003008012 | 铜质Y型过滤器 | 1.名称:铜质Y型过滤器 2.规格:DN32 3.连接方式:螺纹连接 | 个 | 1
77 | 031003008013 | 铜质Y型过滤器 | 1.名称:铜质Y型过滤器 2.规格:DN40 3.连接方式:螺纹连接 | 个 | 1
78 | 031003008014 | 铸铁Y型过滤器 | 1.名称:铸铁Y型过滤器 2.规格:DN65 3.连接方式:法兰连接 4.其他:含法兰及螺栓 | 个 | 1
79 | 031003008015 | 铸铁Y型过滤器 | 1.名称:铸铁Y型过滤器 2.规格:DN80 3.连接方式:法兰连接 4.其他:含法兰及螺栓 | 个 | 1
80 | 031003010011 | 不锈钢软接头 | 1.名称:不锈钢软接头 2.规格:DN20 3.连接方式:螺纹连接 | 个 | 70
81 | 031003010012 | 带编网不锈钢波纹软接 | 1.名称:带编网不锈钢波纹软接 2.规格:DN32 3.连接方式:螺纹连接 | 个 | 4
本页小计
【表10.2.2-16】
工程量清单
单位(专业)工程名称:净化专项-三层B区ICU-净化专项-三层B区ICU-暖通工程 | [5 empty] | 标段: |  |  | 第16页 共20页
序号 | 项目编码 | 项目名称 | 项目特征 | 计量 单位 | 工程量 | 金 额 (元) |  |  |  |  | 备注
[6 empty] | 综合单价 | 合价 | 其中
[8 empty] | 人工费 | 机械费 | 暂估价
82 | 031003010013 | 带编网不锈钢波纹软接 | 1.名称:带编网不锈钢波纹软接 2.规格:DN40 3.连接方式:螺纹连接 | 个 | 2
83 | 031003010014 | 法兰橡胶软接头 | 1.名称:法兰橡胶软接头 2.规格:DN65 3.连接方式:法兰连接 4.其他:含法兰及螺栓 | 个 | 2
84 | 031003010015 | 法兰橡胶软接头 | 1.名称:法兰橡胶软接头 2.规格:DN80 3.连接方式:法兰连接 4.其他:含法兰及螺栓 | 个 | 2
85 | 031003003023 | 电动二通阀 | 1.名称:电动二通阀 2.规格:DN20 3.连接形式:螺纹连接 4.其他:根据回风温度(新风空调机组根据送风温度)作比例调节 | 个 | 35
86 | 031003001029 | 比例积分电动调节阀 | 1.名称:比例积分电动调节阀 2.规格:DN32 3.连接形式:螺纹连接 4.其他:根据回风温度(新风空调机组根据送风温度)作比例调节 | 个 | 1
本页小计
【表10.2.2-16】
工程量清单
单位(专业)工程名称:净化专项-三层B区ICU-净化专项-三层B区ICU-暖通工程 | [5 empty] | 标段: |  |  | 第17页 共20页
序号 | 项目编码 | 项目名称 | 项目特征 | 计量 单位 | 工程量 | 金 额 (元) |  |  |  |  | 备注
[6 empty] | 综合单价 | 合价 | 其中
[8 empty] | 人工费 | 机械费 | 暂估价
87 | 031003001030 | 比例积分电动调节阀 | 1.名称:比例积分电动调节阀 2.规格:DN40 3.连接形式:螺纹连接 4.其他:根据回风温度(新风空调机组根据送风温度)作比例调节 | 个 | 1
88 | 031003001031 | 比例积分电动调节阀 | 1.名称:比例积分电动调节阀 2.规格:DN50 3.连接形式:螺纹连接 4.其他:根据回风温度(新风空调机组根据送风温度)作比例调节 | 个 | 1
89 | 031003003024 | 比例积分电动调节阀 | 1.名称:比例积分电动调节阀 2.规格:DN65 3.连接形式:法兰连接 4.其他:根据回风温度(新风空调机组根据送风温度)作比例调节 | 个 | 1
90 | 031003003025 | 波纹膨胀补偿器 | 1.名称:波纹膨胀补偿器 2.规格:DN125 3.连接方式:法兰连接 4.其他:含法兰及螺栓 | 个 | 8
91 | 031003003026 | 涡轮式蝶阀 | 1.名称:涡轮式蝶阀 2.规格:DN125 3.连接方式:法兰连接 4.其他:含法兰及螺栓 | 个 | 4
本页小计
【表10.2.2-16】
工程量清单
单位(专业)工程名称:净化专项-三层B区ICU-净化专项-三层B区ICU-暖通工程 | [5 empty] | 标段: |  |  | 第18页 共20页
序号 | 项目编码 | 项目名称 | 项目特征 | 计量 单位 | 工程量 | 金 额 (元) |  |  |  |  | 备注
[6 empty] | 综合单价 | 合价 | 其中
[8 empty] | 人工费 | 机械费 | 暂估价
92 | 031001001015 | 镀锌钢管 | 1.名称:镀锌钢管 2.介质:空调冷、热水 3.规格:DN20（25*3.0） 4.连接形式:螺纹连接 5.压力试验及吹、洗设计要求:水压试验、水冲洗 | m | 352.90
93 | 031001001016 | 镀锌钢管 | 1.名称:镀锌钢管 2.介质:空调冷、热水 3.规格:DN25（32*3.0） 4.连接形式:螺纹连接 5.压力试验及吹、洗设计要求:水压试验、水冲洗 | m | 7.20
94 | 031001001017 | 镀锌钢管 | 1.名称:镀锌钢管 2.介质:空调冷、热水 3.规格:DN32（38*3.0） 4.连接形式:螺纹连接 5.压力试验及吹、洗设计要求:水压试验、水冲洗 | m | 274.20
95 | 031001001018 | 镀锌钢管 | 1.名称:镀锌钢管 2.介质:空调冷、热水 3.规格:DN40（45*3.0） 4.连接形式:螺纹连接 5.压力试验及吹、洗设计要求:水压试验、水冲洗 | m | 8.80
本页小计
【表10.2.2-16】
工程量清单
单位(专业)工程名称:净化专项-三层B区ICU-净化专项-三层B区ICU-暖通工程 | [5 empty] | 标段: |  |  | 第19页 共20页
序号 | 项目编码 | 项目名称 | 项目特征 | 计量 单位 | 工程量 | 金 额 (元) |  |  |  |  | 备注
[6 empty] | 综合单价 | 合价 | 其中
[8 empty] | 人工费 | 机械费 | 暂估价
96 | 031001001019 | 镀锌钢管 | 1.名称:镀锌钢管 2.介质:空调冷、热水 3.规格:DN50（57*3.5） 4.连接形式:螺纹连接 5.压力试验及吹、洗设计要求:水压试验、水冲洗 | m | 45.60
97 | 031001001020 | 镀锌钢管 | 1.名称:镀锌钢管 2.介质:空调冷、热水 3.规格:DN65（73*4.0） 4.连接形式:螺纹连接 5.压力试验及吹、洗设计要求:水压试验、水冲洗 | m | 59.90
98 | 031001001021 | 镀锌钢管 | 1.名称:镀锌钢管 2.介质:空调冷、热水 3.规格:DN80（89*4.0） 4.连接形式:螺纹连接 5.压力试验及吹、洗设计要求:水压试验、水冲洗 | m | 116.80
99 | 031001001022 | 镀锌钢管 | 1.名称:镀锌钢管 2.介质:空调冷、热水 3.规格:DN100（108*4.0） 4.连接形式:螺纹连接 5.压力试验及吹、洗设计要求:水压试验、水冲洗 | m | 118.80
本页小计
【表10.2.2-16】
工程量清单
单位(专业)工程名称:净化专项-三层B区ICU-净化专项-三层B区ICU-暖通工程 | [5 empty] | 标段: |  |  | 第20页 共20页
序号 | 项目编码 | 项目名称 | 项目特征 | 计量 单位 | 工程量 | 金 额 (元) |  |  |  |  | 备注
[6 empty] | 综合单价 | 合价 | 其中
[8 empty] | 人工费 | 机械费 | 暂估价
100 | 031001002005 | 无缝钢管 | 1.名称:无缝钢管 2.介质:空调冷、热水 3.规格:DN125（133*4） 4.连接形式:焊接 5.二次安装热镀锌。 6.压力试验及吹、洗设计要求:水压试验、水冲洗 7、表面除锈后，刷红丹防锈漆二道 | m | 235.00
101 | 031208002005 | 空调水管绝热 | 1.名称:空调水管绝热 2.绝热材料品种:橡塑保温棉 3.绝热厚度:综合 4.其他:燃烧等级:B1级,导热系数:平均温度为0℃时≤0.034w/m.k,表观密度:≤95Kg/m³ 5.外贴缠绕带 | m3 | 16.20
102 | 031002001011 | 管道支架 | 1.名称:管道支架 2.除锈级别:手工除轻锈 3.油漆品种:防锈漆、调和漆 4.涂刷遍数、漆膜厚度:各两遍 5.部位:空调水管、冷媒管 | kg | 105.90
103 | 030704001003 | 通风工程检测、调试 | 1.名称:通风空调系统调试费 | 系统 | 1
104 | 031009002003 | 空调水工程系统调试 | 1.名称:空调水工程系统调试 | 系统 | 1
本页小计
合计

## 15
【表10.2.2-16】
工程量清单
单位(专业)工程名称:净化专项-三层B区ICU-净化专项-三层B区ICU-强电工程 | [5 empty] | 标段: |  |  | 第1页 共12页
序号 | 项目编码 | 项目名称 | 项目特征 | 计量 单位 | 工程量 | 金 额 (元) |  |  |  |  | 备注
[6 empty] | 综合单价 | 合价 | 其中
[8 empty] | 人工费 | 机械费 | 暂估价
|  | 三层B区ICU-强电工程 |  |  | 0
1 | 030404017040 | 配电箱 | 1.名称、型号:ICU部B区域配电箱z2AJ031 2.规格:Pe=60kW 3.安装方式:挂装 4.未尽事宜详见设计文件及相关规范（标准） | 台 | 1
2 | 030404017041 | 配电箱 | 1.名称、型号:ICU部B区域配电箱z2AL031-3 2.规格:Pe=36kW 3.安装方式:挂装 4.未尽事宜详见设计文件及相关规范（标准） | 台 | 1
3 | 030404017042 | 配电箱 | 1.名称、型号:ICU部B区域配电箱z2AL031-2 2.规格:Pe=46kW 3.安装方式:挂装 4.未尽事宜详见设计文件及相关规范（标准） | 台 | 1
本页小计
【表10.2.2-16】
工程量清单
单位(专业)工程名称:净化专项-三层B区ICU-净化专项-三层B区ICU-强电工程 | [5 empty] | 标段: |  |  | 第2页 共12页
序号 | 项目编码 | 项目名称 | 项目特征 | 计量 单位 | 工程量 | 金 额 (元) |  |  |  |  | 备注
[6 empty] | 综合单价 | 合价 | 其中
[8 empty] | 人工费 | 机械费 | 暂估价
4 | 030404017043 | 配电箱 | 1.名称、型号:ICU部B区域配电箱z2AL031-2-it1含医疗IT系统 2.规格型号:Pe=20kW，含箱内元器件及8KVA单相隔离变压器，ATK-MED712绝缘监视仪 3.安装方式:落地 4.含槽钢支架基础 5.未尽事宜详见设计文件及相关规范（标准） | 台 | 1
5 | 030404017044 | 配电箱 | 1.名称、型号:ICU部B区域配电箱z2AL031-2-it2含医疗IT系统 2.规格型号:Pe=20kW，含箱内元器件及8KVA单相隔离变压器，ATK-MED712绝缘监视仪 3.安装方式:挂装 4.未尽事宜详见设计文件及相关规范（标准） | 台 | 1
6 | 030404017045 | 配电箱 | 1.名称、型号:ICU部B区域配电箱z2RSQ031 2.规格:Pe=35kW 3.安装方式:挂装 4.未尽事宜详见设计文件及相关规范（标准） | 台 | 1
本页小计
【表10.2.2-16】
工程量清单
单位(专业)工程名称:净化专项-三层B区ICU-净化专项-三层B区ICU-强电工程 | [5 empty] | 标段: |  |  | 第3页 共12页
序号 | 项目编码 | 项目名称 | 项目特征 | 计量 单位 | 工程量 | 金 额 (元) |  |  |  |  | 备注
[6 empty] | 综合单价 | 合价 | 其中
[8 empty] | 人工费 | 机械费 | 暂估价
7 | 030404017046 | 配电箱 | 1.名称、型号:空调机组配电箱XF-302 2.规格:Pe=31kW 3.基础形式、材质、规格:10#槽钢 4.安装方式:落地式 5.未尽事宜详见设计文件及相关规范（标准） | 台 | 1
8 | 030404017047 | 配电箱 | 1.名称、型号:空调机组配电箱KT-301 2.规格:Pe=27kW 3.基础形式、材质、规格:10#槽钢 4.安装方式:落地式 5.未尽事宜详见设计文件及相关规范（标准） | 台 | 1
9 | 030404012002 | UPS不间断电源 | 1.名称：UPS不间断电源 2.规格、型号：60KVA三进三出,后备时间30min 3.不间断电源单体调试 4.未尽事宜详见设计文件及相关规范（标准） | 台 | 1
10 | 030409008003 | 等电位端子箱 | 1.名称：局部等电位端子箱 2.未尽事宜详见设计文件及相关规范（标准） | 个 | 8
11 | 030404034012 | 单联单控开关 | 1.名称：单联单控开关 2.规格：250V 10A 3.安装形式：暗装 | 个 | 6
本页小计
【表10.2.2-16】
工程量清单
单位(专业)工程名称:净化专项-三层B区ICU-净化专项-三层B区ICU-强电工程 | [5 empty] | 标段: |  |  | 第4页 共12页
序号 | 项目编码 | 项目名称 | 项目特征 | 计量 单位 | 工程量 | 金 额 (元) |  |  |  |  | 备注
[6 empty] | 综合单价 | 合价 | 其中
[8 empty] | 人工费 | 机械费 | 暂估价
12 | 030404034013 | 双联单控开关 | 1.名称：双联单控开关 2.规格：250V 10A 3.安装形式：暗装 | 个 | 14
13 | 030404034014 | 三联单控开关 | 1.名称：三联单控开关 2.规格：250V 10A 3.安装形式：暗装 | 个 | 8
14 | 030404034015 | 四联单控开关 | 1.名称：四联单控开关 2.规格：250V 10A 3.安装形式：暗装 | 个 | 2
15 | 030404034016 | 双联双控开关 | 1.名称：双联双控开关 2.规格：250V 10A 3.安装形式：暗装 | 个 | 6
16 | 030404035012 | 普通暗装插座 | 1.名称：普通暗装插座 2.规格：安全型220V/10A五孔插座 3.安装形式：暗装 | 个 | 207
17 | 030404035013 | 防水型插座 | 1.名称：防水型插座 2.规格：安全型220V/10A五孔插座,IP54 3.安装形式：暗装 | 个 | 2
18 | 030404035014 | 小厨宝插座 | 1.名称：小厨宝插座 2.规格：安全型220V/10A五孔插座 3.安装形式：暗装 | 个 | 9
本页小计
【表10.2.2-16】
工程量清单
单位(专业)工程名称:净化专项-三层B区ICU-净化专项-三层B区ICU-强电工程 | [5 empty] | 标段: |  |  | 第5页 共12页
序号 | 项目编码 | 项目名称 | 项目特征 | 计量 单位 | 工程量 | 金 额 (元) |  |  |  |  | 备注
[6 empty] | 综合单价 | 合价 | 其中
[8 empty] | 人工费 | 机械费 | 暂估价
19 | 030404035015 | 热水器插座 | 1.名称：热水器插座 2.规格：安全型220V/16A五孔插座 3.安装形式：暗装 | 个 | 9
20 | 030412005008 | 防眩光型气密LED灯具 | 1.名称：防眩光型气密LED灯具 2.规格：超薄型,功率30W,灯具效能:85lm/W及其以上 3.安装形式：吸顶式 | 套 | 115
21 | 030412002003 | 机房灯具 | 1.名称：机房灯具 2.规格：LED灯管,功率21W，灯具效能:80lm/W及其以上 3.安装形式：吊装 | 套 | 2
22 | 030404019006 | 风机盘管温控面板 | 1.名称：风机盘管温控面板 2.安装形式：暗装 | 个 | 29
23 | 030411003014 | 镀锌桥架 | 1.名称：镀锌桥架 2.规格、型号：150*75 3.材质：热镀锌 4.类型：槽式 5.未尽事宜详见设计文件及相关规范（标准） | m | 65.20
24 | 030411003015 | 镀锌桥架 | 1.名称：镀锌桥架 2.规格、型号：200*100 3.材质：热镀锌 4.类型：槽式 5.未尽事宜详见设计文件及相关规范（标准） | m | 38.06
本页小计
【表10.2.2-16】
工程量清单
单位(专业)工程名称:净化专项-三层B区ICU-净化专项-三层B区ICU-强电工程 | [5 empty] | 标段: |  |  | 第6页 共12页
序号 | 项目编码 | 项目名称 | 项目特征 | 计量 单位 | 工程量 | 金 额 (元) |  |  |  |  | 备注
[6 empty] | 综合单价 | 合价 | 其中
[8 empty] | 人工费 | 机械费 | 暂估价
25 | 030411002003 | 镀锌线槽 | 1.名称：镀锌线槽 2.规格、型号：150*75 3.材质：热镀锌 4.类型：槽式 5.未尽事宜详见设计文件及相关规范（标准） | m | 36.20
26 | 030411003016 | 镀锌线槽 | 1.名称：镀锌线槽 2.规格、型号：200*100 3.材质：热镀锌 4.类型：槽式 5.未尽事宜详见设计文件及相关规范（标准） | m | 92.66
27 | 030413001005 | 桥架支架 | 1.名称：桥架支架 2.材质：型钢 3.除锈级别：手工除轻锈 4.油漆品种：防锈漆(底漆),调和漆(面漆) 5.涂刷遍数：刷底漆二道,面漆二道 | kg | 262.29
28 | 030411001033 | 配管 | 1.名称：配管 2.材质：套接紧定式镀锌钢导管JDG 3.规格：JDG20 4.配置形式：明配 | m | 1471.51
29 | 030411001034 | 配管 | 1.名称：配管 2.材质：套接紧定式镀锌钢导管JDG 3.规格：JDG25 4.配置形式：明配 | m | 762.04
本页小计
【表10.2.2-16】
工程量清单
单位(专业)工程名称:净化专项-三层B区ICU-净化专项-三层B区ICU-强电工程 | [5 empty] | 标段: |  |  | 第7页 共12页
序号 | 项目编码 | 项目名称 | 项目特征 | 计量 单位 | 工程量 | 金 额 (元) |  |  |  |  | 备注
[6 empty] | 综合单价 | 合价 | 其中
[8 empty] | 人工费 | 机械费 | 暂估价
30 | 030411001035 | 配管 | 1.名称：配管 2.材质：套接紧定式镀锌钢导管JDG 3.规格：JDG32 4.配置形式：明配 | m | 3.17
31 | 030411001036 | 配管 | 1.名称：配管 2.材质：焊接钢管 3.规格：SC25 4.配置形式：明配 | m | 19.70
32 | 030411001037 | 配管 | 1.名称：配管 2.材质：电线穿线管PVC 3.规格：PVC20 4.配置形式：明配 | m | 92.84
33 | 030411001038 | 配管 | 1.名称：配管 2.材质：金属软管 3.规格：DN20 4.配置形式：明配 | m | 58.50
34 | 030411004043 | 配线 | 1.名称：配线 2.配线形式：桥架配线 3.规格：WDZB1-BYJ-2.5mm² 4.材质：铜芯线 | m | 2434.73
35 | 030411004044 | 配线 | 1.名称：配线 2.配线形式：桥架配线 3.规格：WDZB1-BYJR-2.5mm² 4.材质：铜芯线 | m | 1217.36
本页小计
【表10.2.2-16】
工程量清单
单位(专业)工程名称:净化专项-三层B区ICU-净化专项-三层B区ICU-强电工程 | [5 empty] | 标段: |  |  | 第8页 共12页
序号 | 项目编码 | 项目名称 | 项目特征 | 计量 单位 | 工程量 | 金 额 (元) |  |  |  |  | 备注
[6 empty] | 综合单价 | 合价 | 其中
[8 empty] | 人工费 | 机械费 | 暂估价
36 | 030411004045 | 配线 | 1.名称：配线 2.配线形式：管内穿线 3.规格：WDZB1-BYJ-2.5mm² 4.材质：铜芯线 | m | 1459.85
37 | 030411004046 | 配线 | 1.名称：配线 2.配线形式：管内穿线 3.规格：WDZB1-BYJR-2.5mm² 4.材质：铜芯线 | m | 729.92
38 | 030411004047 | 配线 | 1.名称：配线 2.配线形式：管内穿线 3.规格：WDZN-BYJ-2.5mm² 4.材质：铜芯线 | m | 78.80
39 | 030411004048 | 配线 | 1.名称：配线 2.配线形式：桥架配线 3.规格：WDZB1-BYJ-4mm² 4.材质：铜芯线 | m | 3251.68
40 | 030411004049 | 配线 | 1.名称：配线 2.配线形式：桥架配线 3.规格：WDZB1-BYJR-4mm² 4.材质：铜芯线 | m | 1625.84
41 | 030411004050 | 配线 | 1.名称：配线 2.配线形式：管内穿线 3.规格：WDZB1-BYJ-4mm² 4.材质：铜芯线 | m | 141.11
本页小计
【表10.2.2-16】
工程量清单
单位(专业)工程名称:净化专项-三层B区ICU-净化专项-三层B区ICU-强电工程 | [5 empty] | 标段: |  |  | 第9页 共12页
序号 | 项目编码 | 项目名称 | 项目特征 | 计量 单位 | 工程量 | 金 额 (元) |  |  |  |  | 备注
[6 empty] | 综合单价 | 合价 | 其中
[8 empty] | 人工费 | 机械费 | 暂估价
42 | 030411004051 | 配线 | 1.名称：配线 2.配线形式：管内穿线 3.规格：WDZB1-BYJR-4mm² 4.材质：铜芯线 | m | 70.56
43 | 030411004052 | 配线 | 1.名称：配线 2.配线形式：桥架配线 3.规格：WDZB1-BYJ-6mm² 4.材质：铜芯线 | m | 183.64
44 | 030411004053 | 配线 | 1.名称：配线 2.配线形式：桥架配线 3.规格：WDZB1-BYJR-6mm² 4.材质：铜芯线 | m | 45.91
45 | 030411004054 | 配线 | 1.名称：配线 2.配线形式：管内穿线 3.规格：WDZB1-BYJ-6mm² 4.材质：铜芯线 | m | 12.68
46 | 030411004055 | 配线 | 1.名称：配线 2.配线形式：管内穿线 3.规格：WDZB1-BYJR-6mm² 4.材质：铜芯线 | m | 95.61
47 | 030411004056 | 控制线 | 1.名称：控制线 2.配线形式：管内穿线 3.规格：WDZ-RYY-7x1.0 4.材质：铜芯线 | m | 288.58
本页小计
【表10.2.2-16】
工程量清单
单位(专业)工程名称:净化专项-三层B区ICU-净化专项-三层B区ICU-强电工程 | [5 empty] | 标段: |  |  | 第10页 共12页
序号 | 项目编码 | 项目名称 | 项目特征 | 计量 单位 | 工程量 | 金 额 (元) |  |  |  |  | 备注
[6 empty] | 综合单价 | 合价 | 其中
[8 empty] | 人工费 | 机械费 | 暂估价
48 | 030408001012 | 电力电缆 | 1.名称：电力电缆 2.规格、型号：WDZB1-YJY-5*16mm² 3.材质：铜芯电缆 4.敷设方式、部位：桥架中或穿管敷设 | m | 45.96
49 | 030408001013 | 电力电缆 | 1.名称：电力电缆 2.规格、型号：WDZB1-YJY-4*25+1*16mm² 3.材质：铜芯电缆 4.敷设方式、部位：桥架中或穿管敷设 | m | 185.30
50 | 030408001014 | 电力电缆 | 1.名称：电力电缆 2.规格、型号：WDZB1-YJY-4*35+1*16mm² 3.材质：铜芯电缆 4.敷设方式、部位：桥架中或穿管敷设 | m | 48.98
51 | 030408006010 | 电力电缆头 | 1.名称：电力电缆头 2.规格、型号：三芯及以上×截面16mm²以内 3.材质、类型：铜芯电缆、干包式 4.安装部位：配电柜、箱 5.电压等级：1kV以下 | 个 | 6
本页小计
【表10.2.2-16】
工程量清单
单位(专业)工程名称:净化专项-三层B区ICU-净化专项-三层B区ICU-强电工程 | [5 empty] | 标段: |  |  | 第11页 共12页
序号 | 项目编码 | 项目名称 | 项目特征 | 计量 单位 | 工程量 | 金 额 (元) |  |  |  |  | 备注
[6 empty] | 综合单价 | 合价 | 其中
[8 empty] | 人工费 | 机械费 | 暂估价
52 | 030408006011 | 电力电缆头 | 1.名称：电力电缆头 2.规格、型号：三芯及以上×截面35mm²以内 3.材质、类型：铜芯电缆、干包式 4.安装部位：配电柜、箱 5.电压等级：1kV以下 | 个 | 12
53 | 031002001012 | 线管支吊架 | 1.名称：线管支吊架 2.材质：型钢（综合） 3.除锈级别：手工除轻锈 4.油漆品种：防锈漆(底漆),调和漆(面漆) 5.涂刷遍数：刷底漆二道,面漆二道 | kg | 612.76
54 | 030409002003 | 接地母线 | 1.名称：镀锌扁钢 2.规格：40*4mm 3.安装位置：室内 | m | 138.15
55 | 030411006008 | 接线盒 | 1.名称：接线盒 2.材质：钢制 3.规格：86型 4.安装形式：暗装 | 个 | 409
56 | 030411006009 | 感应器接线盒 | 1.名称：感应器接线盒 2.规格：空白面板 3.安装形式：暗装 | 个 | 19
57 | 030414002003 | 送配电装置系统 | 1.名称：送配电装置系统 | 系统 | 1
58 | 030414011003 | 接地装置 | 1.名称：接地装置 | 系统 | 1
本页小计
【表10.2.2-16】
工程量清单
单位(专业)工程名称:净化专项-三层B区ICU-净化专项-三层B区ICU-强电工程 | [5 empty] | 标段: |  |  | 第12页 共12页
序号 | 项目编码 | 项目名称 | 项目特征 | 计量 单位 | 工程量 | 金 额 (元) |  |  |  |  | 备注
[6 empty] | 综合单价 | 合价 | 其中
[8 empty] | 人工费 | 机械费 | 暂估价
合计

## 16
【表10.2.2-16】
工程量清单
单位(专业)工程名称:净化专项-三层B区ICU-净化专项-三层B区ICU-给排水工程 | [5 empty] | 标段: |  |  | 第1页 共5页
序号 | 项目编码 | 项目名称 | 项目特征 | 计量 单位 | 工程量 | 金 额 (元) |  |  |  |  | 备注
[6 empty] | 综合单价 | 合价 | 其中
[8 empty] | 人工费 | 机械费 | 暂估价
|  | 给水 |  |  | 0
1 | 031001003013 | 不锈钢管 | 1.名称：室内SUS30408不锈钢给水管 DN15 2.连接方式：双卡压式方式 3.管道及管件安装，水压试验及水冲洗、消毒 | m | 123.24
2 | 031001003014 | 不锈钢管 | 1.名称：室内SUS30408不锈钢给水管 DN20 2.连接方式：双卡压式方式 3.管道及管件安装，水压试验及水冲洗、消毒 | m | 31.25
3 | 031001003015 | 不锈钢管 | 1.名称：室内SUS30408不锈钢给水管 DN25 2.连接方式：双卡压式方式 3.管道及管件安装，水压试验及水冲洗、消毒 | m | 17.26
4 | 031001003016 | 不锈钢管 | 1.名称：室内SUS30408不锈钢给水管 DN32 2.连接方式：双卡压式方式 3.管道及管件安装，水压试验及水冲洗、消毒 | m | 4.70
本页小计
【表10.2.2-16】
工程量清单
单位(专业)工程名称:净化专项-三层B区ICU-净化专项-三层B区ICU-给排水工程 | [5 empty] | 标段: |  |  | 第2页 共5页
序号 | 项目编码 | 项目名称 | 项目特征 | 计量 单位 | 工程量 | 金 额 (元) |  |  |  |  | 备注
[6 empty] | 综合单价 | 合价 | 其中
[8 empty] | 人工费 | 机械费 | 暂估价
5 | 031001003017 | 不锈钢管 | 1.名称：室内SUS30408不锈钢给水管 DN40 2.连接方式：双卡压式方式 3.管道及管件安装，水压试验及水冲洗、消毒 | m | 3.60
6 | 031001003018 | 不锈钢管 | 1.名称：室内SUS30408不锈钢给水管 DN50 2.连接方式：双卡压式方式 3.管道及管件安装，水压试验及水冲洗、消毒 | m | 37.34
7 | 031002001013 | 管道支吊架 | 1.名称：管道支吊架制作安装 | Kg | 173.60
8 | 031201003011 | 金属结构刷油 | 1.名称：管道支架除锈后刷樟丹二道,灰色调和漆二道 | kg | 173.60
9 | 031003001032 | 螺纹阀门 | 1.名称：全铜质截止阀 DN20 2.连接方式：螺纹连接 | 个 | 1
10 | 031003001033 | 螺纹阀门 | 1.名称：全铜质截止阀 DN25 2.连接方式：螺纹连接 | 个 | 3
11 | 031003001034 | 螺纹阀门 | 1.名称：全铜质截止阀 DN32 2.连接方式：螺纹连接 | 个 | 2
12 | 031003001035 | 螺纹阀门 | 1.名称：全铜质止回阀 DN25 2.连接方式：螺纹连接 | 个 | 1
13 | 031002003019 | 穿墙套管 | 1.名称：一般穿墙钢套管制作安装 DN25 | 个 | 10
本页小计
【表10.2.2-16】
工程量清单
单位(专业)工程名称:净化专项-三层B区ICU-净化专项-三层B区ICU-给排水工程 | [5 empty] | 标段: |  |  | 第3页 共5页
序号 | 项目编码 | 项目名称 | 项目特征 | 计量 单位 | 工程量 | 金 额 (元) |  |  |  |  | 备注
[6 empty] | 综合单价 | 合价 | 其中
[8 empty] | 人工费 | 机械费 | 暂估价
14 | 031002003020 | 穿墙套管 | 1.名称：一般穿墙钢套管制作安装 DN32 | 个 | 1
15 | 031002003021 | 穿墙套管 | 1.名称：一般穿墙钢套管制作安装 DN40 | 个 | 2
16 | 031002003022 | 套管 | 1.名称：一般穿墙钢套管制作安装 DN50 | 个 | 1
17 | 031002003023 | 穿墙套管 | 1.名称：一般穿墙钢套管制作安装 DN80 | 个 | 3
18 | 031208002006 | 管道绝热 | 1.名称：管道绝热 管道DN50mm以下 2.做法：采用难燃型橡塑发泡保温管防结露保温，厚度满足设计及相关规范要求 | m3 | 0.38
19 | 031208007003 | 防潮层、保护层 | 1.名称：保护层安装 外包0.5mm铝皮 | m2 | 19.00
|  | 排水系统 |  |  | 0
20 | 031004014006 | 给、排水附(配)件 | 1.名称：地漏安装 DN50 | 个 | 1
21 | 031004014007 | 给、排水附(配)件 | 1.名称：地漏安装 DN75 | 个 | 4
22 | 031004014008 | 给、排水附(配)件 | 1.名称：地漏安装 DN100 | 个 | 1
23 | 031001005006 | 铸铁管 | 1.名称：双面环氧树脂粉末涂塑复合铸铁排水管（A型机械式法兰接口） DN50 2.管道及管件安装；灌水及通球试验 | m | 1.20
本页小计
【表10.2.2-16】
工程量清单
单位(专业)工程名称:净化专项-三层B区ICU-净化专项-三层B区ICU-给排水工程 | [5 empty] | 标段: |  |  | 第4页 共5页
序号 | 项目编码 | 项目名称 | 项目特征 | 计量 单位 | 工程量 | 金 额 (元) |  |  |  |  | 备注
[6 empty] | 综合单价 | 合价 | 其中
[8 empty] | 人工费 | 机械费 | 暂估价
24 | 031001005007 | 铸铁管 | 1.名称：双面环氧树脂粉末涂塑复合铸铁排水管（A型机械式法兰接口） DN75 2.管道及管件安装；灌水及通球试验 | m | 34.50
25 | 031001005008 | 铸铁管 | 1.名称：双面环氧树脂粉末涂塑复合铸铁排水管（A型机械式法兰接口） DN100 2.管道及管件安装；灌水及通球试验 | m | 6.26
26 | 031002003024 | 套管 | 1.名称：穿楼板刚性防水套管制作安装 DN50 2.套管与管道之间的缝隙应用阻燃密实材料和防水油膏填实,端面光滑 | 个 | 1
27 | 031002003025 | 套管 | 1.名称：穿楼板刚性防水套管制作安装 DN75 2.套管与管道之间的缝隙应用阻燃密实材料和防水油膏填实,端面光滑 | 个 | 10
28 | 031002003026 | 套管 | 1.名称：穿楼板刚性防水套管制作安装 DN100 2.套管与管道之间的缝隙应用阻燃密实材料和防水油膏填实,端面光滑 | 个 | 1
29 | 031004003006 | 洗脸盆 | 1.名称：成品陶瓷立柱盆安装 2.含五金配件、洗脸盆、冷水龙头、感应开关、感应器接线等 3.样式型号满足设计及业主要求 | 组 | 14
本页小计
【表10.2.2-16】
工程量清单
单位(专业)工程名称:净化专项-三层B区ICU-净化专项-三层B区ICU-给排水工程 | [5 empty] | 标段: |  |  | 第5页 共5页
序号 | 项目编码 | 项目名称 | 项目特征 | 计量 单位 | 工程量 | 金 额 (元) |  |  |  |  | 备注
[6 empty] | 综合单价 | 合价 | 其中
[8 empty] | 人工费 | 机械费 | 暂估价
30 | 031004008005 | 其他成品卫生器具 | 1.名称：成品陶瓷拖把池安装 2.含五金配件、拖布池、水龙头等 3.样式型号满足设计及业主要求 | 组 | 2
31 | 031004003007 | 洗脸盆 | 1.名称：成品不锈钢台下盆配台面长柄水龙头安装 2.含五金配件、洗脸盆、冷水龙头、感应开关、感应器接线等 3.样式型号满足设计及业主要求 | 组 | 3
32 | 031004008006 | 其他成品卫生器具 | 1.名称：成品不锈钢双槽污物清洗池 2.含五金配件、不锈钢污水池、水龙头等 3.样式型号满足设计及业主要求 | 组 | 2
33 | 03B002 | 不锈钢倒污清洗一体机 | 1.名称：不锈钢倒污清洗一体机 | 套 | 1
34 | 031006012004 | 热水器、开水炉 | 1.名称：小型电热水器 1.5kw | 台 | 17
35 | 011615001007 | 开孔（打洞） | 1.混凝土楼板钻孔 直径 （mm以内）83 | 个 | 1
36 | 011615001008 | 开孔（打洞） | 1.混凝土楼板钻孔 直径 （mm以内）108 | 个 | 10
37 | 011615001009 | 开孔（打洞） | 2.混凝土楼板钻孔 直径 （mm以内）200 | 个 | 1
本页小计
合计

## 17
【表10.2.2-16】
工程量清单
单位(专业)工程名称:净化专项-三层B区ICU-净化专项-三层B区ICU-医气工程 | [5 empty] | 标段: |  |  | 第1页 共5页
序号 | 项目编码 | 项目名称 | 项目特征 | 计量 单位 | 工程量 | 金 额 (元) |  |  |  |  | 备注
[6 empty] | 综合单价 | 合价 | 其中
[8 empty] | 人工费 | 机械费 | 暂估价
|  | 一、设备 |  |  | 0
1 | 031008003008 | 二级稳压箱 | 1、名称：楼层阀门控制箱 2.规格：氧气、吸引、压缩空气三气共用 | 台 | 1
2 | 030503006003 | 传感器 | 1、名称：气体报警装置 2.具体详见设计图纸及规范要求 | 台 | 1
3 | 030601004003 | 流量仪表 | 1、名称：氧气流量计 2.具体详见设计图纸及规范要求 | 台 | 1
4 | 031008003009 | 二级稳压箱 | 1、名称：氧气二级稳压箱 2.具体详见设计图纸及规范要求 | 台 | 1
5 | 031008003010 | 二级稳压箱 | 1、名称：压缩空气二级稳压箱 2.具体详见设计图纸及规范要求 | 台 | 1
6 | 031008014007 | 气体终端 | 1.名称：空气终端（德式，含配套球头螺帽咀） 2.样式、功能需求等满足设计及业主要求 | 个 | 16
7 | 031008014008 | 气体终端 | 1.名称：吸引终端（德式，含配套球头螺帽咀） 2.样式、功能需求等满足设计及业主要求 | 个 | 16
本页小计
【表10.2.2-16】
工程量清单
单位(专业)工程名称:净化专项-三层B区ICU-净化专项-三层B区ICU-医气工程 | [5 empty] | 标段: |  |  | 第2页 共5页
序号 | 项目编码 | 项目名称 | 项目特征 | 计量 单位 | 工程量 | 金 额 (元) |  |  |  |  | 备注
[6 empty] | 综合单价 | 合价 | 其中
[8 empty] | 人工费 | 机械费 | 暂估价
8 | 031008014009 | 气体终端 | 1.名称：氧气终端（德式，含配套球头螺帽咀） 2.样式、功能需求等满足设计及业主要求 | 个 | 16
|  | 二、管道 |  |  | 0
9 | 030801006015 | 低压不锈钢管 | 1.规格：φ10*1.0 2.材质：医用SUS304不锈钢无缝钢管 3.连接方式：氩弧焊连接 4.压力试验、吹扫与清洗设计要求：气压试验、泄漏性试验、真空试验、空气吹扫、管道脱脂 | m | 265.19
10 | 030801006016 | 低压不锈钢管 | 1.规格：φ14*1.5 2.材质：医用SUS304不锈钢无缝钢管 3.连接方式：氩弧焊连接 4.压力试验、吹扫与清洗设计要求：气压试验、泄漏性试验、真空试验、空气吹扫、管道脱脂 | m | 135.30
11 | 030801006017 | 低压不锈钢管 | 1.规格：φ16*1.5 2.材质：医用SUS304不锈钢无缝钢管 3.连接方式：氩弧焊连接 4.压力试验、吹扫与清洗设计要求：气压试验、泄漏性试验、真空试验、空气吹扫、管道脱脂 | m | 9.11
本页小计
【表10.2.2-16】
工程量清单
单位(专业)工程名称:净化专项-三层B区ICU-净化专项-三层B区ICU-医气工程 | [5 empty] | 标段: |  |  | 第3页 共5页
序号 | 项目编码 | 项目名称 | 项目特征 | 计量 单位 | 工程量 | 金 额 (元) |  |  |  |  | 备注
[6 empty] | 综合单价 | 合价 | 其中
[8 empty] | 人工费 | 机械费 | 暂估价
12 | 030801006018 | 低压不锈钢管 | 1.规格：φ32*2.5 2.材质：医用SUS304不锈钢无缝钢管 3.连接方式：氩弧焊连接 4.压力试验、吹扫与清洗设计要求：气压试验、泄漏性试验、真空试验、空气吹扫、管道脱脂 | m | 101.64
13 | 030801006019 | 低压不锈钢管 | 1.规格：φ57*2.5 2.材质：医用SUS304不锈钢无缝钢管 3.连接方式：氩弧焊连接 4.压力试验、吹扫与清洗设计要求：气压试验、泄漏性试验、真空试验、空气吹扫、管道脱脂 | m | 53.02
14 | 030804003016 | 低压不锈钢管件 | 1.材质：医用不锈钢管管件 2.规格：φ10 3.焊接方法：氩弧焊 | 个 | 1
15 | 030804003017 | 低压不锈钢管件 | 1.材质：医用不锈钢管管件 2.规格：φ14 3.焊接方法：氩弧焊 | 个 | 1
16 | 030804003018 | 低压不锈钢管件 | 1.材质：医用不锈钢管管件 2.规格：φ16 3.焊接方法：氩弧焊 | 个 | 1
17 | 030804003019 | 低压不锈钢管件 | 1.材质：医用不锈钢管管件 2.规格：φ32 3.焊接方法：氩弧焊 | 个 | 30
本页小计
【表10.2.2-16】
工程量清单
单位(专业)工程名称:净化专项-三层B区ICU-净化专项-三层B区ICU-医气工程 | [5 empty] | 标段: |  |  | 第4页 共5页
序号 | 项目编码 | 项目名称 | 项目特征 | 计量 单位 | 工程量 | 金 额 (元) |  |  |  |  | 备注
[6 empty] | 综合单价 | 合价 | 其中
[8 empty] | 人工费 | 机械费 | 暂估价
18 | 030804003020 | 低压不锈钢管件 | 1.材质：医用不锈钢管管件 2.规格：φ57 3.焊接方法：氩弧焊 | 个 | 16
19 | 031002001014 | 管道支吊架 | 1.名称：管道支吊架制作安装 | Kg | 180.24
20 | 031201003012 | 金属结构刷油 | 1.名称：管道支架除锈后刷樟丹二道,灰色调和漆二道 | kg | 180.24
|  | 三.其他 |  |  | 0
21 | 030807002011 | 低压焊接阀门 | 1.名称：不锈钢截止阀 2.规格：DN8（Φ10） 3.连接方式：氩弧焊 | 个 | 29
22 | 030807002012 | 低压焊接阀门 | 1.名称：不锈钢截止阀 2.规格：DN15（Φ16） 3.连接方式：氩弧焊 | 个 | 1
23 | 030807002013 | 低压焊接阀门 | 1.名称：不锈钢截止阀 2.规格：DN25（Φ28/32） 3.连接方式：氩弧焊 | 个 | 1
24 | 030807002014 | 低压焊接阀门 | 1.名称：不锈钢止回阀 2.规格：DN8（Φ10） 3.连接方式：氩弧焊 | 个 | 4
25 | 030411004057 | 配线 | 1.名称：管内穿线 RVV7*1.0 | m | 19.19
26 | 030411001039 | 配管 | 1.名称：砖、混凝土结构明配管 JDG20 | m | 19.19
本页小计
【表10.2.2-16】
工程量清单
单位(专业)工程名称:净化专项-三层B区ICU-净化专项-三层B区ICU-医气工程 | [5 empty] | 标段: |  |  | 第5页 共5页
序号 | 项目编码 | 项目名称 | 项目特征 | 计量 单位 | 工程量 | 金 额 (元) |  |  |  |  | 备注
[6 empty] | 综合单价 | 合价 | 其中
[8 empty] | 人工费 | 机械费 | 暂估价
合计

## 18
【表10.2.2-16】
工程量清单
单位(专业)工程名称:净化专项-三层B区ICU-净化专项-三层B区ICU-弱电工程 | [5 empty] | 标段: |  |  | 第1页 共8页
序号 | 项目编码 | 项目名称 | 项目特征 | 计量 单位 | 工程量 | 金 额 (元) |  |  |  |  | 备注
[6 empty] | 综合单价 | 合价 | 其中
[8 empty] | 人工费 | 机械费 | 暂估价
|  | 桥架、机柜 |  |  | 0
1 | 030411003017 | 镀锌桥架 | 1.名称：镀锌桥架 2.规格、型号：200*100 3.材质：热镀锌 4.类型：槽式 5.未尽事宜详见设计文件及相关规范（标准） | m | 18.35
2 | 030411003018 | 镀锌桥架 | 1.名称：镀锌桥架 2.规格、型号：300*100 3.材质：热镀锌 4.类型：槽式 5.未尽事宜详见设计文件及相关规范（标准） | m | 40.95
3 | 030413001006 | 桥架支架 | 1.名称：桥架支架 2.材质：型钢 3.除锈级别：手工除轻锈 4.油漆品种：防锈漆(底漆),调和漆(面漆) 5.涂刷遍数：刷底漆二道,面漆二道 | kg | 67.01
|  | 网络电话系统 |  |  | 0
4 | 030502012017 | 单口信息插座(内网) | 1.名称：单口信息插座(内网) 2.规格：六类非屏蔽信息模块+面板 3.安装方式：暗装 | 个 | 7
本页小计
【表10.2.2-16】
工程量清单
单位(专业)工程名称:净化专项-三层B区ICU-净化专项-三层B区ICU-弱电工程 | [5 empty] | 标段: |  |  | 第2页 共8页
序号 | 项目编码 | 项目名称 | 项目特征 | 计量 单位 | 工程量 | 金 额 (元) |  |  |  |  | 备注
[6 empty] | 综合单价 | 合价 | 其中
[8 empty] | 人工费 | 机械费 | 暂估价
5 | 030502012018 | 双口信息插座(内网) | 1.名称：双口信息插座(内网) 2.规格：六类非屏蔽信息模块*2+面板 3.安装方式：暗装 | 个 | 21
6 | 030502012019 | 电话+信息插座(内网) | 1.名称：电话+信息插座(内网) 2.规格：六类非屏蔽信息模块*2+面板 3.安装方式：暗装 | 个 | 3
7 | 030502012020 | 单口电话插座 | 1.名称：单口电话插座 2.规格：六类非屏蔽信息模块+面板 3.安装方式：暗装 | 个 | 4
8 | 030502012021 | 单口电话插座 | 1.名称：四个信息预留（内网） 2.规格：六类非屏蔽单口模块*4+面板 3.安装方式：暗装 | 个 | 19
9 | 030502012022 | 网络型时钟 | 1.名称：网络型时钟 2.规格：电子网络型,数显式 | 个 | 3
10 | 030501012009 | 非屏蔽24口模块化配线架(数据) | 1.名称：非屏蔽24口模块化配线架(数据) | 台 | 6
11 | 030501012010 | 非屏蔽24口模块化配线架(语音) | 1.名称：非屏蔽24口模块化配线架(语音) | 台 | 1
12 | 030502005008 | 网线 | 1.名称：网线 2.敷设方式：管内穿线/桥架配线 3.规格：LSZH-Cat6-4PrUTP 4.线缆对数:4对 | m | 6532.79
本页小计
【表10.2.2-16】
工程量清单
单位(专业)工程名称:净化专项-三层B区ICU-净化专项-三层B区ICU-弱电工程 | [5 empty] | 标段: |  |  | 第3页 共8页
序号 | 项目编码 | 项目名称 | 项目特征 | 计量 单位 | 工程量 | 金 额 (元) |  |  |  |  | 备注
[6 empty] | 综合单价 | 合价 | 其中
[8 empty] | 人工费 | 机械费 | 暂估价
13 | 030411001040 | 配管 | 1.名称：配管 2.材质：套接紧定式镀锌钢导管JDG 3.规格：JDG20 4.配置形式：明配 | m | 258.82
14 | 030411001041 | 配管 | 1.名称：配管 2.材质：套接紧定式镀锌钢导管JDG 3.规格：JDG25 4.配置形式：明配 | m | 24.54
15 | 030411001042 | 配管 | 1.名称：配管 2.材质：套接紧定式镀锌钢导管JDG 3.规格：JDG32 4.配置形式：明配 | m | 172.58
16 | 030411006010 | 接线盒 | 1.名称：接线盒 2.材质：钢制 3.规格：86型 4.安装形式：暗装 | 个 | 57
17 | 031002001015 | 线管支吊架 | 1.名称：线管支吊架 2.材质：型钢（综合） 3.除锈级别：手工除轻锈 4.油漆品种：防锈漆(底漆),调和漆(面漆) 5.涂刷遍数：刷底漆二道,面漆二道 | kg | 351.02
18 | 030502019003 | 双绞线缆测试 | 1.测试内容:链路检测 | 链路 | 138
|  | 背景音乐系统 |  |  | 0
本页小计
【表10.2.2-16】
工程量清单
单位(专业)工程名称:净化专项-三层B区ICU-净化专项-三层B区ICU-弱电工程 | [5 empty] | 标段: |  |  | 第4页 共8页
序号 | 项目编码 | 项目名称 | 项目特征 | 计量 单位 | 工程量 | 金 额 (元) |  |  |  |  | 备注
[6 empty] | 综合单价 | 合价 | 其中
[8 empty] | 人工费 | 机械费 | 暂估价
19 | 030506004009 | 天花喇叭 | 1.名称：天花喇叭 2.规格 ：3W | 台 | 11
20 | 030404019007 | 音量控制器 | 1.名称：音量控制器 2.规格：6W,带强切功能 | 个 | 6
21 | 030506004010 | 寻呼话筒 | 1.名称:寻呼话筒 | 台 | 1
22 | 030506004011 | 背景音乐主机设备 | 1.名称：背景音乐主机设备 | 台 | 1
23 | 030506004012 | 带前置广播功放(带6分区) | 1.名称：带前置广播功放(带6分区) 2.规格：250W | 台 | 1
24 | 030411004058 | 控制线 | 1.名称：控制线 2.配线形式：管内穿线/桥架配线 3.规格：WDZ-RYS-2x1.0 4.材质：铜芯线 | m | 266.09
25 | 030411001043 | 配管 | 1.名称：配管 2.材质：套接紧定式镀锌钢导管JDG 3.规格：JDG20 4.配置形式：明配 | m | 83.44
26 | 030411001044 | 配管 | 1.名称：配管 2.材质：套接紧定式镀锌钢导管JDG 3.规格：JDG25 4.配置形式：明配 | m | 88.08
27 | 030506005003 | 背景音乐系统调试 | 1.名称：背景音乐系统调试 | 系统 | 1
28 | 030506006003 | 背景音乐系统试运行 | 1.名称：背景音乐系统试运行 | 系统 | 1
本页小计
【表10.2.2-16】
工程量清单
单位(专业)工程名称:净化专项-三层B区ICU-净化专项-三层B区ICU-弱电工程 | [5 empty] | 标段: |  |  | 第5页 共8页
序号 | 项目编码 | 项目名称 | 项目特征 | 计量 单位 | 工程量 | 金 额 (元) |  |  |  |  | 备注
[6 empty] | 综合单价 | 合价 | 其中
[8 empty] | 人工费 | 机械费 | 暂估价
|  | 监控系统 |  |  | 0
29 | 030507008003 | 红外彩色半球固定摄像机(IP) | 1.名称：红外彩色半球固定摄像机(IP) 2.规格：不低于200万像素,支持POE，支持录音功能 3.安装方式：吸顶安装 | 台 | 30
30 | 030502012023 | 单口监控信息插座 | 1.名称：单口监控信息插座 2.规格：六类非屏蔽信息模块+面板 3.安装方式：暗装 | 个 | 10
31 | 030501012011 | 24口模块化配线架 | 1.名称：24口模块化配线架 | 台 | 2
32 | 030502005009 | 网线 | 1.名称：网线 2.敷设方式：管内穿线/桥架配线 3.规格：LSZH-Cat6-4PrUTP 4.线缆对数:4对 | m | 1697.15
33 | 030411001045 | 配管 | 1.名称：配管 2.材质：套接紧定式镀锌钢导管JDG 3.规格：JDG20 4.配置形式：明配 | m | 269.45
34 | 030507017005 | 监控系统调试 | 1.名称：监控系统调试 | 系统 | 1
35 | 030507019005 | 监控系统试运行 | 1.名称：监控系统试运行 | 系统 | 1
|  | 门禁系统 |  |  | 0
本页小计
【表10.2.2-16】
工程量清单
单位(专业)工程名称:净化专项-三层B区ICU-净化专项-三层B区ICU-弱电工程 | [5 empty] | 标段: |  |  | 第6页 共8页
序号 | 项目编码 | 项目名称 | 项目特征 | 计量 单位 | 工程量 | 金 额 (元) |  |  |  |  | 备注
[6 empty] | 综合单价 | 合价 | 其中
[8 empty] | 人工费 | 机械费 | 暂估价
36 | 030507006008 | 人脸识别+密码+刷卡门禁门外主机 | 1.名称:人脸识别+密码+刷卡门禁门外主机 | 台 | 4
37 | 030507005003 | 出门按钮 | 1.名称：出门按钮 | 台 | 4
38 | 030507007005 | 单门磁力锁 | 1.名称：单门磁力锁 | 台 | 1
39 | 030507007006 | 双门磁力锁 | 1.名称：双门磁力锁 | 台 | 3
40 | 030507006009 | 四门控制器 | 1.名称：四门控制器 | 台 | 1
41 | 030411004059 | 控制线 | 1.名称：控制线 2.配线形式：管内穿线/桥架配线 3.规格：RYY-2x1.0mm² 4.材质：铜芯线 | m | 215.08
42 | 030411004060 | 控制线 | 1.名称：控制线 2.配线形式：管内穿线/桥架配线 3.规格：WDZ-RYSP-2x1.0mm² 4.材质：铜芯线 | m | 219.96
43 | 030411004061 | 控制线 | 1.名称：控制线 2.配线形式：管内穿线/桥架配线 3.规格：WDZ-RYY-4x1.0mm² 4.材质：铜芯线 | m | 433.05
44 | 030411001046 | 配管 | 1.名称：配管 2.材质：焊接钢管 3.规格：SC20 4.配置形式：明配 | m | 68.43
本页小计
【表10.2.2-16】
工程量清单
单位(专业)工程名称:净化专项-三层B区ICU-净化专项-三层B区ICU-弱电工程 | [5 empty] | 标段: |  |  | 第7页 共8页
序号 | 项目编码 | 项目名称 | 项目特征 | 计量 单位 | 工程量 | 金 额 (元) |  |  |  |  | 备注
[6 empty] | 综合单价 | 合价 | 其中
[8 empty] | 人工费 | 机械费 | 暂估价
45 | 030411001047 | 配管 | 1.名称：配管 2.材质：焊接钢管 3.规格：SC25 4.配置形式：明配 | m | 41.10
46 | 030507017006 | 可视门禁系统调试 | 1.名称：可视门禁系统调试 | 系统 | 1
47 | 030507019006 | 可视门禁系统试运行 | 1.名称：可视门禁系统试运行 | 系统 | 1
|  | 呼叫系统 |  |  | 0
48 | 030507002007 | 医护系统IP网络型主机 | 1.名称：医护系统IP网络型主机 2.规格：30路主机,10.2英寸触摸显示屏,1080P高清视频 | 套 | 1
49 | 030501012012 | 24口网络交换机 | 1.名称：24口网络交换机 2.规格：24口千兆网POE交换机(弱电机柜内安装) | 台 | 1
50 | 030507014002 | 55寸一体机 | 1.名称：55寸一体机 2.规格：CPU:Quad-Core A55四核 1.9GHz;触摸点数:安卓16点触摸(5点书写) | 套 | 1
51 | 030507002008 | 病床对讲分机 | 1.名称:病床对讲分机 2.规格:IP网络型,7英寸液晶显示屏,电容式触摸屏;内置POE模块 | 套 | 19
本页小计
【表10.2.2-16】
工程量清单
单位(专业)工程名称:净化专项-三层B区ICU-净化专项-三层B区ICU-弱电工程 | [5 empty] | 标段: |  |  | 第8页 共8页
序号 | 项目编码 | 项目名称 | 项目特征 | 计量 单位 | 工程量 | 金 额 (元) |  |  |  |  | 备注
[6 empty] | 综合单价 | 合价 | 其中
[8 empty] | 人工费 | 机械费 | 暂估价
52 | 030502005010 | 网线 | 1.名称：网线 2.敷设方式：管内穿线/桥架配线 3.规格：LSZH-Cat6-4PrUTP 4.线缆对数:4对 | m | 536.43
53 | 030411001048 | 配管 | 1.名称：配管 2.材质：套接紧定式镀锌钢导管JDG 3.规格：JDG20 4.配置形式：明配 | m | 163.62
54 | 030506002003 | 呼叫系统调试 | 1.名称：呼叫系统调试 | 系统 | 1
55 | 030506003003 | 呼叫系统试运行 | 1.名称：呼叫系统试运行 | 系统 | 1
本页小计
合计

## 19
【表10.2.2-16】
工程量清单
单位(专业)工程名称:净化专项-五层静配中心-净化专项-五层静配中心-装饰工程 | [5 empty] | 标段: |  |  | 第1页 共6页
序号 | 项目编码 | 项目名称 | 项目特征 | 计量 单位 | 工程量 | 金 额 (元) |  |  |  |  | 备注
[6 empty] | 综合单价 | 合价 | 其中
[8 empty] | 人工费 | 机械费 | 暂估价
|  | 地面工程 |  |  | 0
1 | 011101005007 | 超强自流平 | 1.名称:超强自流平 2.基层:吸附性界面处理剂 3.面层材料种类、厚度:卷材地板专用自流平3mm厚 4.其他:具体详见设计 | m2 | 449.90
2 | 011108004004 | 卷材基层一 | 1.名称:卷材基层一 2.基层1:20厚1:2.5水泥砂浆，压实抹光； 3.基层2：25厚C20细石混凝土找坡抹平； 4.其他:具体详见设计 | m2 | 449.90
3 | 011103004007 | 抗静电PVC地材 | 1.名称:抗静电PVC地材 2.面层材料:2mm厚PVC地材 3.粘贴剂:PVC卷材地板配套专用粘贴剂。 4.其他:具体详见设计 | m2 | 449.90
本页小计
【表10.2.2-16】
工程量清单
单位(专业)工程名称:净化专项-五层静配中心-净化专项-五层静配中心-装饰工程 | [5 empty] | 标段: |  |  | 第2页 共6页
序号 | 项目编码 | 项目名称 | 项目特征 | 计量 单位 | 工程量 | 金 额 (元) |  |  |  |  | 备注
[6 empty] | 综合单价 | 合价 | 其中
[8 empty] | 人工费 | 机械费 | 暂估价
4 | 011102003004 | 瓷抛砖地砖地面 | 1.名称:瓷抛砖地砖地面 2.基层:20厚1:3干硬性水泥砂浆结合层,表面撒水泥粉 3.保护层:C10泡沫混凝土回填(厚度根据实际情况定)、20厚DS M15预拌砂浆找坡层，向地漏找坡0.5% 4.面层材料、规格:防滑地砖地面600*600mm（背面滚涂背覆胶两遍)，同色勾缝，阳角拼45°直角，对角磨边倒角 5.其他:具体详见设计图纸 | m2 | 35.27
5 | 010904002004 | JS防水涂料 | 1.名称:JS防水涂料 2.涂膜厚度:1.5mm厚 3.具体详见设计图纸 | m2 | 35.27
6 | 011103004008 | PVC地材踢脚线 | 1.名称:同透PVC卷材踢脚线 2.规格:高100mm,基层:满刷2厚面层耐水腻子找平，满刮3厚底基防裂腻子分遍找平 3.具体详见设计。 | m2 | 35.07
7 | 011108001004 | 石材零星项目 | 1.名称：过门石 2.规格：厚度:20mm大理石 3.具体详见设计 | m2 | 0.69
|  | 墙柱面工程 |  |  | 0
本页小计
【表10.2.2-16】
工程量清单
单位(专业)工程名称:净化专项-五层静配中心-净化专项-五层静配中心-装饰工程 | [5 empty] | 标段: |  |  | 第3页 共6页
序号 | 项目编码 | 项目名称 | 项目特征 | 计量 单位 | 工程量 | 金 额 (元) |  |  |  |  | 备注
[6 empty] | 综合单价 | 合价 | 其中
[8 empty] | 人工费 | 机械费 | 暂估价
8 | 010903002004 | JS防水涂料 | 1.名称:JS防水涂料 2.涂膜厚度:1.5mm厚 4.具体详见设计图纸 | m2 | 11.86
9 | 010402001002 | 砌块墙 | 1、砌块品种、规格、强度等级：蒸压砂加气混凝土砌块（A5.0，B07） 2、墙体类型：120mm厚直形墙 3、砂浆强度等级：专用粘结剂粘结 4、嵌缝：顶部采用水泥砂浆嵌缝 | m3 | 43.49
10 | 011204003004 | 瓷抛砖墙面 | 1.名称:墙面瓷砖 2.安装方式：4mm厚专用胶粘结层 3.面层材料、规格:墙砖300*600mm 4.基层:10厚DP M15预拌砂浆分层抹平，界面剂一道 5.具体详见设计图纸 | m2 | 104.44
11 | 011207001016 | 手工玻镁岩棉彩钢板 | 1.名称：手工玻镁岩棉彩钢板 2.规格：50mm，含固定龙骨可千降卡槽（槽铝），安装圆弧阴角塑料卡槽，阴角、阳角采用R50铝合金压条扣封 3.具体详见设计图纸 | m2 | 594.77
12 | 011406001001 | 无机涂料墙面 | 1.名称：无机涂料墙面 2.规格：刮腻子3道+无机涂料3遍 3.其他：含5厚1:0.5:2.5水泥石灰膏砂浆抹平，8厚1:1:6水泥石膏打底扫毛，专用界面剂一道 4.具体详见设计 | m2 | 42.18
本页小计
【表10.2.2-16】
工程量清单
单位(专业)工程名称:净化专项-五层静配中心-净化专项-五层静配中心-装饰工程 | [5 empty] | 标段: |  |  | 第4页 共6页
序号 | 项目编码 | 项目名称 | 项目特征 | 计量 单位 | 工程量 | 金 额 (元) |  |  |  |  | 备注
[6 empty] | 综合单价 | 合价 | 其中
[8 empty] | 人工费 | 机械费 | 暂估价
|  | 顶面工程 |  |  | 0
13 | 011207001017 | 手工玻镁岩棉彩钢板 | 1.名称：手工玻镁岩棉彩钢板 2.规格：50mm，阴角采用R50铝合金压条扣封 3.具体详见设计图纸 | m2 | 432.42
14 | 011302001017 | 顶面铝扣板 | 1.名称：顶面铝扣板 2.规格：1*600*600或1*300*600 3.龙骨规格：配套专用龙骨 4.具体详见设计 | m2 | 52.75
15 | 010810002004 | 窗帘盒 | 1.名称：窗帘盒 2.基层：8厚硅酸钙板,角钢固定 3.面层：1.5mm厚防锈铝板 4.包边：30*30*2铝合金收边 5.具体详见设计。 | m | 19.14
|  | 门窗工程 |  |  | 0
16 | 010802002035 | 钢质防火门 | 1.名称：钢质防火门 2.代号：M乙1522 3.规格：1500*2200mm 双开,带观察窗 4.其他：1.2mm的优质冷轧钢板,48mm珍珠岩防火门芯填充,含顺位器及五金配件,具体详见设计图纸 | 樘 | 5
本页小计
【表10.2.2-16】
工程量清单
单位(专业)工程名称:净化专项-五层静配中心-净化专项-五层静配中心-装饰工程 | [5 empty] | 标段: |  |  | 第5页 共6页
序号 | 项目编码 | 项目名称 | 项目特征 | 计量 单位 | 工程量 | 金 额 (元) |  |  |  |  | 备注
[6 empty] | 综合单价 | 合价 | 其中
[8 empty] | 人工费 | 机械费 | 暂估价
17 | 010802002036 | 钢质防火门 | 1.名称：钢质防火门 2.代号：M乙1022 3.规格：1000*2200mm 单开,带观察窗 4.其他：1.2mm的优质冷轧钢板,48mm珍珠岩防火门芯填充,含顺位器及五金配件,具体详见设计图纸 | 樘 | 5
18 | 010802002037 | 钢制平开门 | 1.名称：钢制平开门 2.代号：GM10 3.规格：1050*2100mm 单开,带观察窗 4.其他：门体1.0厚304不锈钢板(喷涂),门扇填充高密度铝蜂窝,不锈钢收边,配观察窗，具体详见设计图纸 | 樘 | 18
19 | 010802002038 | 医用气密封平开门 | 1.名称：医用气密封平开门 2.代号：SM15 3.规格：1500*2100mm 双开，带观察窗 4.其他：门体1.0厚304不锈钢板(喷涂),门扇填充高密度铝蜂窝,不锈钢收边,配观察窗，具体详见设计图纸 | 樘 | 4
20 | 010802002039 | 安全门 | 1.名称：安全门 2.代号：AQM10 3.规格：1000*2200mm,具体详见设计 | 樘 | 1
本页小计
【表10.2.2-16】
工程量清单
单位(专业)工程名称:净化专项-五层静配中心-净化专项-五层静配中心-装饰工程 | [5 empty] | 标段: |  |  | 第6页 共6页
序号 | 项目编码 | 项目名称 | 项目特征 | 计量 单位 | 工程量 | 金 额 (元) |  |  |  |  | 备注
[6 empty] | 综合单价 | 合价 | 其中
[8 empty] | 人工费 | 机械费 | 暂估价
21 | 010807001007 | 固定玻璃观察窗 | 1.名称：固定玻璃观察窗 2.代号：GC3614 3.规格：3600*1400，不锈钢边框,10mm钢化玻璃,窗框上沿与门框上沿齐平 6.其他:具体详见设计 | 扇 | 2
22 | 011501001008 | 传递窗 | 1.名称：传递窗 2.规格：600*600 3.其他:具体详见设计 | 个 | 8
23 | 010808004004 | 气密门门套立板 | 1.名称：气密门门套立板 2.基层：硅酸钙板 3.面层：1.2厚电解钢板，颜色同手术室颜色，（非手术室使用同封面装饰材料） 4.其他：具体详见设计图纸。 | m2 | 6.84
24 | 010809004004 | 人造石窗台板 | 1.名称：人造石窗台板 2.基层：专用粘贴剂 3.面层：20厚人造石窗台板 4.其他：具体详见设计图纸 | m2 | 7.95
本页小计
合计

## 20
【表10.2.2-16】
工程量清单
单位(专业)工程名称:净化专项-五层静配中心-净化专项-五层静配中心-暖通工程 | [5 empty] | 标段: |  |  | 第1页 共24页
序号 | 项目编码 | 项目名称 | 项目特征 | 计量 单位 | 工程量 | 金 额 (元) |  |  |  |  | 备注
[6 empty] | 综合单价 | 合价 | 其中
[8 empty] | 人工费 | 机械费 | 暂估价
|  | 一、机组及自控部分 |  |  | 0
1 | 030701003023 | 空调机组AHU-501 | 1.名称:空调机组AHU-501 2.规格:机组送风量7800m3/h；新风量7800m3/h；机外余压:700Pa；冷热水系统方式:机械循环四管制；机组形式:卧式；冷负荷:165kw，热负荷:99kw；混合段+初、中效过滤段( G4 、 F8 )+风机段+均流段+亚高效段( H11 ) +表冷段+加热段+加湿段+送风段。 3.安装形式:座地安装 4.其他：含机组再热、电加热器、空调机组风机变频器、减震垫、支架制作安装等，未尽事宜详见设计文件及相关规范（标准） | 台 | 1
本页小计
【表10.2.2-16】
工程量清单
单位(专业)工程名称:净化专项-五层静配中心-净化专项-五层静配中心-暖通工程 | [5 empty] | 标段: |  |  | 第2页 共24页
序号 | 项目编码 | 项目名称 | 项目特征 | 计量 单位 | 工程量 | 金 额 (元) |  |  |  |  | 备注
[6 empty] | 综合单价 | 合价 | 其中
[8 empty] | 人工费 | 机械费 | 暂估价
2 | 030701003024 | 空调机组AHU-502 | 1.名称:空调机组AHU-502 2.规格:机组送风量4700m3/h；新风量3130m3/h；机外余压:700Pa；冷热水系统方式:机械循环四管制；机组形式:卧式；冷负荷:74kw，热负荷:44.4kw;混合段+初、中效过滤段(G4、F8)+风机段+均流段+亚高效段(H11)+表冷段+加热段+加湿段+送风段。 3.安装形式:座地安装 4.其他：含机组再热、电加热器、空调机组风机变频器、减震垫、支架制作安装等，未尽事宜详见设计文件及相关规范（标准） | 台 | 1
3 | 030701003025 | 新风机组XF-501 | 1.名称:新风机组XF-501 2.规格:机组送风量3810m3/h；新风量3810m3/h；机外余压:450Pa；冷热水系统方式:机械循环四管制；机组形式:卧式；冷负荷:63kw，热负荷:37.8kw;混合段+风机段+均流段+初、中效过滤段(G4、F8)+表冷段+送风段。 3.安装形式:座地安装 4.其他：含电加热器、空调机组风机变频器、减震垫、支架制作安装等，未尽事宜详见设计文件及相关规范（标准） | 台 | 1
本页小计
【表10.2.2-16】
工程量清单
单位(专业)工程名称:净化专项-五层静配中心-净化专项-五层静配中心-暖通工程 | [5 empty] | 标段: |  |  | 第3页 共24页
序号 | 项目编码 | 项目名称 | 项目特征 | 计量 单位 | 工程量 | 金 额 (元) |  |  |  |  | 备注
[6 empty] | 综合单价 | 合价 | 其中
[8 empty] | 人工费 | 机械费 | 暂估价
4 | 030503009004 | 机组自动化控制系统 | 1.名称:机组自动化控制系统 2.未尽事宜详见设计文件及相关规范（标准） | 套 | 3
5 | 030503003004 | 远控面板 | 1.名称：远控面板 2.未尽事宜详见设计文件及相关规范（标准） | 台 | 3
|  | 二、设备部件 |  |  | 0
6 | 030701001012 | 电热加湿器 | 1.名称:电热加湿器 2.规格、功能:加湿量:69kg/h 3.未尽事宜详见设计文件及相关规范（标准） | 台 | 1
7 | 030701001013 | 电热加湿器 | 1.名称:电热加湿器 2.规格、功能:加湿量:31kg/h 3.未尽事宜详见设计文件及相关规范（标准） | 台 | 1
8 | 031208003006 | 不燃性岩棉保温板 | 1.名称:不燃性岩棉保温板 2.绝热材料品种:不燃性岩棉保温板 3.绝热厚度:20mm 4.其他：含机组再热、电热加湿器、空调机组风机变频器、减震垫、支架制作安装等，未尽事宜详见设计文件及相关规范（标准）³ | m3 | 0.01
本页小计
【表10.2.2-16】
工程量清单
单位(专业)工程名称:净化专项-五层静配中心-净化专项-五层静配中心-暖通工程 | [5 empty] | 标段: |  |  | 第4页 共24页
序号 | 项目编码 | 项目名称 | 项目特征 | 计量 单位 | 工程量 | 金 额 (元) |  |  |  |  | 备注
[6 empty] | 综合单价 | 合价 | 其中
[8 empty] | 人工费 | 机械费 | 暂估价
9 | 030701004013 | 风机盘管FP-34 | 1.名称:风机盘管FP-34 2.规格、型号:风量:340m3/h，机外静压:30Pa，制冷量1.8kw，制热量2.7kw 3.安装方式:吊装 4.减振器、支架形式、材质:设备支架及减震器制作安装 5.其他:含单机调试，含回风箱、冷/热盘管、过滤器(回风口设初阻力小于15Pa、微生物一次通过率不大于10%和颗粒物一次计重通过率不大于5%的过滤设备)、设备保温、线控器、线控器至设备的控制管线、加长型凝结水盘，需满足设计图纸要求，具体要求详见设计图纸 | 台 | 6
10 | 030701004014 | 风机盘管FP-51 | 1.名称:风机盘管FP-51 2.规格、型号:风量:510m3/h，机外静压:30Pa，制冷量2.7kw，制热量4.05kw 3.安装方式:吊装 4.减振器、支架形式、材质:设备支架及减震器制作安装 5.其他:含单机调试，含回风箱、冷/热盘管、过滤器(回风口设初阻力小于15Pa、微生物一次通过率不大于10%和颗粒物一次计重通过率不大于5%的过滤设备)、设备保温、线控器、线控器至设备的控制管线、加长型凝结水盘，需满足设计图纸要求，具体要求详见设计图纸 | 台 | 4
本页小计
【表10.2.2-16】
工程量清单
单位(专业)工程名称:净化专项-五层静配中心-净化专项-五层静配中心-暖通工程 | [5 empty] | 标段: |  |  | 第5页 共24页
序号 | 项目编码 | 项目名称 | 项目特征 | 计量 单位 | 工程量 | 金 额 (元) |  |  |  |  | 备注
[6 empty] | 综合单价 | 合价 | 其中
[8 empty] | 人工费 | 机械费 | 暂估价
11 | 030701004015 | 风机盘管FP-68 | 1.名称:风机盘管FP-68 2.规格、型号:风量:680m3/h，机外静压:30Pa，制冷量3.6kw，制热量5.4kw 3.安装方式:吊装 4.减振器、支架形式、材质:设备支架及减震器制作安装 5.其他:含单机调试，含回风箱、冷/热盘管、过滤器(回风口设初阻力小于15Pa、微生物一次通过率不大于10%和颗粒物一次计重通过率不大于5%的过滤设备)、设备保温、线控器、线控器至设备的控制管线、加长型凝结水盘，需满足设计图纸要求，具体要求详见设计图纸 | 台 | 5
12 | 030701004016 | 风机盘管FP-102 | 1.名称:风机盘管FP-102 2.规格、型号:风量:1020m3/h，机外静压:30Pa，制冷量5.4kw，制热量8.1kw 3.安装方式:吊装 4.减振器、支架形式、材质:设备支架及减震器制作安装 5.其他:含单机调试，含回风箱、冷/热盘管、过滤器(回风口设初阻力小于15Pa、微生物一次通过率不大于10%和颗粒物一次计重通过率不大于5%的过滤设备)、设备保温、线控器、线控器至设备的控制管线、加长型凝结水盘，需满足设计图纸要求，具体要求详见设计图纸 | 台 | 7
本页小计
【表10.2.2-16】
工程量清单
单位(专业)工程名称:净化专项-五层静配中心-净化专项-五层静配中心-暖通工程 | [5 empty] | 标段: |  |  | 第6页 共24页
序号 | 项目编码 | 项目名称 | 项目特征 | 计量 单位 | 工程量 | 金 额 (元) |  |  |  |  | 备注
[6 empty] | 综合单价 | 合价 | 其中
[8 empty] | 人工费 | 机械费 | 暂估价
13 | 030108001023 | 静音型离心式管道风机 | 1.名称:静音型离心式管道风机 2.规格:风量:400m3/h，余压250pa；启动方式：直接 3.其他:含减振器、支架制作安装等，未尽事宜详见设计文未尽事宜详见设计文件及相关规范（标准） | 台 | 1
14 | 030108001024 | 静音型离心式管道风机 | 1.名称:静音型离心式管道风机 2.规格:风量:600m3/h，余压550pa；启动方式：直接 3.其他:含减振器、支架制作安装等，未尽事宜详见设计文未尽事宜详见设计文件及相关规范（标准） | 台 | 1
15 | 030108001025 | 静音型离心式管道风机 | 1.名称:静音型离心式管道风机 2.规格:风量:700m3/h，余压250pa；启动方式：直接 3.其他:含减振器、支架制作安装等，未尽事宜详见设计文未尽事宜详见设计文件及相关规范（标准） | 台 | 1
16 | 030108001026 | 静音型离心式管道风机 | 1.名称:静音型离心式管道风机 2.规格:风量:800m3/h，余压250pa；启动方式：直接 3.其他:含减振器、支架制作安装等，未尽事宜详见设计文未尽事宜详见设计文件及相关规范（标准） | 台 | 2
本页小计
【表10.2.2-16】
工程量清单
单位(专业)工程名称:净化专项-五层静配中心-净化专项-五层静配中心-暖通工程 | [5 empty] | 标段: |  |  | 第7页 共24页
序号 | 项目编码 | 项目名称 | 项目特征 | 计量 单位 | 工程量 | 金 额 (元) |  |  |  |  | 备注
[6 empty] | 综合单价 | 合价 | 其中
[8 empty] | 人工费 | 机械费 | 暂估价
17 | 030108001027 | 静音型箱式排风机 | 1.名称:静音型离心式管道风机 2.规格:风量:2400m3/h，余压600pa；启动方式：直接 3.其他:含减振器、支架制作安装等，未尽事宜详见设计文未尽事宜详见设计文件及相关规范（标准） | 台 | 1
18 | 030108001028 | 静音型离心式管道风机 | 1.名称:静音型离心式管道风机 2.规格:风量:3600m3/h，余压600pa；启动方式：直接 3.其他:含减振器、支架制作安装等，未尽事宜详见设计文未尽事宜详见设计文件及相关规范（标准） | 台 | 1
|  | 三、通风管道 |  |  | 0
19 | 030702002011 | 净化风管 | 1.名称:净化风管 2.材质:优质镀锌钢板 3.形状:矩形 4.规格:长边长(mm)≤320 5.板材厚度:0.5mm 6.管件、法兰等附件及支架设计要求:含风管支架，风管管件、法兰等，综合考虑井道内风管、过墙套管、风管与防护套管之间应用不燃且对人体无危害的柔性材料封堵等；需满足设计要求,具体要求详见设计图纸 | m2 | 234.20
本页小计
【表10.2.2-16】
工程量清单
单位(专业)工程名称:净化专项-五层静配中心-净化专项-五层静配中心-暖通工程 | [5 empty] | 标段: |  |  | 第8页 共24页
序号 | 项目编码 | 项目名称 | 项目特征 | 计量 单位 | 工程量 | 金 额 (元) |  |  |  |  | 备注
[6 empty] | 综合单价 | 合价 | 其中
[8 empty] | 人工费 | 机械费 | 暂估价
20 | 030702002012 | 净化风管 | 1.名称:净化风管 2.材质:优质镀锌钢板 3.形状:矩形 4.规格:长边长(mm)≤450 5.板材厚度:0.6mm 6.管件、法兰等附件及支架设计要求:含风管支架，风管管件、法兰等，综合考虑井道内风管、过墙套管、风管与防护套管之间应用不燃且对人体无危害的柔性材料封堵等；需满足设计要求,具体要求详见设计图纸 | m2 | 115.40
21 | 030702002013 | 净化风管 | 1.名称:净化风管 2.材质:优质镀锌钢板 3.形状:矩形 4.规格:长边长(mm)≤1000 5.板材厚度:0.75mm 6.管件、法兰等附件及支架设计要求:含风管支架，风管管件、法兰等，综合考虑井道内风管、过墙套管、风管与防护套管之间应用不燃且对人体无危害的柔性材料封堵等；需满足设计要求,具体要求详见设计图纸 | m2 | 511.60
22 | 030703019004 | 风管软接 | 1.名称:风管软接 2.材质:单层帆布软接 | m2 | 39.85
本页小计
【表10.2.2-16】
工程量清单
单位(专业)工程名称:净化专项-五层静配中心-净化专项-五层静配中心-暖通工程 | [5 empty] | 标段: |  |  | 第9页 共24页
序号 | 项目编码 | 项目名称 | 项目特征 | 计量 单位 | 工程量 | 金 额 (元) |  |  |  |  | 备注
[6 empty] | 综合单价 | 合价 | 其中
[8 empty] | 人工费 | 机械费 | 暂估价
23 | 031208003007 | 通风管道绝热 | 1.名称:通风管道绝热 2.绝热材料品种:发泡橡塑保温板 3.绝热厚度:30mm 4.其他:燃烧等级:B1级,导热系数:平均温度为0℃时≤0.034w/m.k,表观密度:≤95Kg/m³ | m3 | 29.40
24 | 030702009004 | 弯头导流叶片 | 1.名称:弯头导流叶片 2.材质:镀锌钢板 | m2 | 30.70
25 | 031002003027 | 风管套管 | 1.名称:风管套管 2.材质:镀锌钢板；内填充难燃材料；开孔+套管制做安装。 3.具体详见设计说明 | 个 | 25
|  | 四、管道部件 |  |  | 0
26 | 030703001103 | 70℃防火阀 | 1.名称:70℃防火阀 2.规格:160*160，70℃熔断关闭 | 个 | 4
27 | 030703001104 | 70℃防火阀 | 1.名称:70℃防火阀 2.规格:200*200，70℃熔断关闭 | 个 | 1
28 | 030703001105 | 70℃防火阀 | 1.名称:70℃防火阀 2.规格:250*200，70℃熔断关闭 | 个 | 1
29 | 030703001106 | 70℃防火阀 | 1.名称:70℃防火阀 2.规格:320*200，70℃熔断关闭 | 个 | 2
30 | 030703001107 | 70℃防火阀 | 1.名称:70℃防火阀 2.规格:320*250，70℃熔断关闭 | 个 | 3
本页小计
【表10.2.2-16】
工程量清单
单位(专业)工程名称:净化专项-五层静配中心-净化专项-五层静配中心-暖通工程 | [5 empty] | 标段: |  |  | 第10页 共24页
序号 | 项目编码 | 项目名称 | 项目特征 | 计量 单位 | 工程量 | 金 额 (元) |  |  |  |  | 备注
[6 empty] | 综合单价 | 合价 | 其中
[8 empty] | 人工费 | 机械费 | 暂估价
31 | 030703001108 | 70℃防火阀 | 1.名称:70℃防火阀 2.规格:400*250，70℃熔断关闭 | 个 | 2
32 | 030703001109 | 70℃防火阀 | 1.名称:70℃防火阀 2.规格:500*250，70℃熔断关闭 | 个 | 3
33 | 030703001110 | 70℃防火阀 | 1.名称:70℃防火阀 2.规格:500*320，70℃熔断关闭 | 个 | 2
34 | 030703001111 | 70℃防火阀 | 1.名称:70℃防火阀 2.规格:500*500，70℃熔断关闭 | 个 | 4
35 | 030703001112 | 70℃防火阀 | 1.名称:70℃防火阀 2.规格:630*500，70℃熔断关闭 3.其他:独立支吊架 | 个 | 2
36 | 030703001113 | 手动多叶对开调节阀 | 1.名称:手动多叶对开调节阀 2.规格:200*200 | 个 | 21
37 | 030703001114 | 手动多叶对开调节阀 | 1.名称:手动多叶对开调节阀 2.规格:320*200 | 个 | 12
38 | 030703001115 | 手动多叶对开调节阀 | 1.名称:手动多叶对开调节阀 2.规格:320*250 | 个 | 2
39 | 030703001116 | 手动多叶对开调节阀 | 1.名称:手动多叶对开调节阀 2.规格:400*200 | 个 | 5
40 | 030703001117 | 手动多叶对开调节阀 | 1.名称:手动多叶对开调节阀 2.规格:400*250 | 个 | 1
本页小计
【表10.2.2-16】
工程量清单
单位(专业)工程名称:净化专项-五层静配中心-净化专项-五层静配中心-暖通工程 | [5 empty] | 标段: |  |  | 第11页 共24页
序号 | 项目编码 | 项目名称 | 项目特征 | 计量 单位 | 工程量 | 金 额 (元) |  |  |  |  | 备注
[6 empty] | 综合单价 | 合价 | 其中
[8 empty] | 人工费 | 机械费 | 暂估价
41 | 030703001118 | 手动多叶对开调节阀 | 1.名称:手动多叶对开调节阀 2.规格:500*200 | 个 | 5
42 | 030703001119 | 手动多叶对开调节阀 | 1.名称:手动多叶对开调节阀 2.规格:500*250 | 个 | 1
43 | 030703001120 | 手动多叶对开调节阀 | 1.名称:手动多叶对开调节阀 2.规格:500*320 | 个 | 1
44 | 030703001121 | 手动多叶对开调节阀 | 1.名称:手动多叶对开调节阀 2.规格:500*500 | 个 | 1
45 | 030703001122 | 手动多叶对开调节阀 | 1.名称:手动多叶对开调节阀 2.规格:630*500 | 个 | 1
46 | 030703001123 | 电动对开多叶调节阀 | 1.名称:电动密闭阀 2.规格:500*200 3.其他:配电动执行机构，与机组联动 4.检查接线，单体调试 | 个 | 8
47 | 030703001124 | 电动对开多叶调节阀 | 1.名称:电动密闭阀 2.规格:500*400 3.其他:配电动执行机构，与机组联动 4.检查接线，单体调试 | 个 | 1
48 | 030703001125 | 电动对开多叶调节阀 | 1.名称:电动密闭阀 2.规格:500*500 3.其他:配电动执行机构，与机组联动 4.检查接线，单体调试 | 个 | 1
本页小计
【表10.2.2-16】
工程量清单
单位(专业)工程名称:净化专项-五层静配中心-净化专项-五层静配中心-暖通工程 | [5 empty] | 标段: |  |  | 第12页 共24页
序号 | 项目编码 | 项目名称 | 项目特征 | 计量 单位 | 工程量 | 金 额 (元) |  |  |  |  | 备注
[6 empty] | 综合单价 | 合价 | 其中
[8 empty] | 人工费 | 机械费 | 暂估价
49 | 030703001126 | 电动对开多叶调节阀 | 1.名称:电动密闭阀 2.规格:630*500 3.其他:配电动执行机构，与机组联动，独立支吊架 4.检查接线，单体调试 | 个 | 1
50 | 030703001127 | 风管止回阀 | 1.名称:风管止回阀 2.规格:200*200 | 个 | 1
51 | 030703001128 | 风管止回阀 | 1.名称:风管止回阀 2.规格:320*200 | 个 | 1
52 | 030703001129 | 风管止回阀 | 1.名称:风管止回阀 2.规格:320*250 | 个 | 2
53 | 030703001130 | 风管止回阀 | 1.名称:风管止回阀 2.规格:400*200 | 个 | 1
54 | 030703001131 | 风管止回阀 | 1.名称:风管止回阀 2.规格:500*250 | 个 | 1
55 | 030703001132 | 风管止回阀 | 1.名称:风管止回阀 2.规格:500*320 | 个 | 1
56 | 030701002006 | 高效送风口S1 | 1.名称:高效送风口S1 2.规格:500m3/h 3.配备独立支吊架 4.带过滤器 | 个 | 6
本页小计
【表10.2.2-16】
工程量清单
单位(专业)工程名称:净化专项-五层静配中心-净化专项-五层静配中心-暖通工程 | [5 empty] | 标段: |  |  | 第13页 共24页
序号 | 项目编码 | 项目名称 | 项目特征 | 计量 单位 | 工程量 | 金 额 (元) |  |  |  |  | 备注
[6 empty] | 综合单价 | 合价 | 其中
[8 empty] | 人工费 | 机械费 | 暂估价
57 | 030701002007 | 高效送风口S2 | 1.名称:高效送风口S2 2.规格:1000m3/h 3.配备独立支吊架 4.带过滤器 | 个 | 6
58 | 030701002008 | 高效送风口S3 | 1.名称:高效送风口S3 2.规格:1500m3/h 3.配备独立支吊架 4.带过滤器 | 个 | 3
59 | 030703007041 | 回风口H4 | 1.名称:回风口H4 2.规格:600*410,(带中效) | 个 | 2
60 | 030703007042 | 排风口P1 | 1.名称:排风口P1 2.规格:500*300,(带中效) | 个 | 10
61 | 030703007043 | 排风口P3 | 1.名称:排风口P3 2.规格:600*410,(带中效) | 个 | 3
62 | 030703007044 | 排风口P4 | 1.名称:排风口P4 2.规格:900*410,(带中效) | 个 | 1
63 | 030703007045 | 排风口P10 | 1.名称:排风口P10 2.规格:600*410,(带高效) | 个 | 3
64 | 030703007046 | 排风口P12 | 1.名称:排风口P12 2.规格:1100*410,(带高效) | 个 | 5
65 | 030703007047 | 散流器SLQ1 | 1.名称:散流器 2.规格:300*300(成型尺寸) | 个 | 15
本页小计
【表10.2.2-16】
工程量清单
单位(专业)工程名称:净化专项-五层静配中心-净化专项-五层静配中心-暖通工程 | [5 empty] | 标段: |  |  | 第14页 共24页
序号 | 项目编码 | 项目名称 | 项目特征 | 计量 单位 | 工程量 | 金 额 (元) |  |  |  |  | 备注
[6 empty] | 综合单价 | 合价 | 其中
[8 empty] | 人工费 | 机械费 | 暂估价
66 | 030703007048 | 散流器SLQ3 | 1.名称:散流器 2.规格:600*600(成型尺寸) | 个 | 6
67 | 030703007049 | 双层条形送风口 | 1.名称:双层条形送风口 2.规格:500*170 | 个 | 6
68 | 030703007050 | 双层条形送风口 | 1.名称:双层条形送风口 2.规格:600*170 | 个 | 4
69 | 030703007051 | 双层条形送风口 | 1.名称:双层条形送风口 2.规格:700*170 | 个 | 5
70 | 030703007052 | 双层条形送风口 | 1.名称:双层条形送风口 2.规格:1000*170 | 个 | 7
71 | 030703007053 | 配网可开格栅回风口 | 1.名称:配网可开格栅回风口 2.规格:500*300 | 个 | 6
72 | 030703007054 | 配网可开格栅回风口 | 1.名称:配网可开格栅回风口 2.规格:600*300 | 个 | 4
73 | 030703007055 | 配网可开格栅回风口 | 1.名称:配网可开格栅回风口 2.规格:700*300 | 个 | 5
74 | 030703007056 | 配网可开格栅回风口 | 1.名称:配网可开格栅回风口 2.规格:1000*300 | 个 | 7
75 | 011615001010 | 风口顶面开孔 | 1.名称:风口顶面开孔 2.规格:综合规格，不含层流送风天花 3.结合装饰定位图纸 | 个 | 54
本页小计
【表10.2.2-16】
工程量清单
单位(专业)工程名称:净化专项-五层静配中心-净化专项-五层静配中心-暖通工程 | [5 empty] | 标段: |  |  | 第15页 共24页
序号 | 项目编码 | 项目名称 | 项目特征 | 计量 单位 | 工程量 | 金 额 (元) |  |  |  |  | 备注
[6 empty] | 综合单价 | 合价 | 其中
[8 empty] | 人工费 | 机械费 | 暂估价
76 | 030703020037 | 微穿孔板消声器 | 1.名称:微穿孔板消声器 2.规格:200*200*1000 3.未尽事宜详见设计文件及相关规范（标准） | 节 | 1
77 | 030703020038 | 微穿孔板消声器 | 1.名称:微穿孔板消声器 2.规格:320*200*1000 3.未尽事宜详见设计文件及相关规范（标准） | 节 | 1
78 | 030703020039 | 微穿孔板消声器 | 1.名称:微穿孔板消声器 2.规格:320*250*1000 3.未尽事宜详见设计文件及相关规范（标准） | 节 | 2
79 | 030703020040 | 微穿孔板消声器 | 1.名称:微穿孔板消声器 2.规格:400*200*1000 3.未尽事宜详见设计文件及相关规范（标准） | 节 | 1
80 | 030703020041 | 微穿孔板消声器 | 1.名称:微穿孔板消声器 2.规格:420*250*3000 3.未尽事宜详见设计文件及相关规范（标准） | 节 | 1
81 | 030703020042 | 微穿孔板消声器 | 1.名称:微穿孔板消声器 2.规格:500*250*1000 3.未尽事宜详见设计文件及相关规范（标准） | 节 | 1
本页小计
【表10.2.2-16】
工程量清单
单位(专业)工程名称:净化专项-五层静配中心-净化专项-五层静配中心-暖通工程 | [5 empty] | 标段: |  |  | 第16页 共24页
序号 | 项目编码 | 项目名称 | 项目特征 | 计量 单位 | 工程量 | 金 额 (元) |  |  |  |  | 备注
[6 empty] | 综合单价 | 合价 | 其中
[8 empty] | 人工费 | 机械费 | 暂估价
82 | 030703020043 | 微穿孔板消声器 | 1.名称:微穿孔板消声器 2.规格:500*320*1000 3.未尽事宜详见设计文件及相关规范（标准） | 节 | 1
83 | 030703020044 | 微穿孔板消声器 | 1.名称:微穿孔板消声器 2.规格:500*500*2000 3.未尽事宜详见设计文件及相关规范（标准） | 节 | 1
84 | 030703020045 | 微穿孔板消声器 | 1.名称:微穿孔板消声器 2.规格:500*500*3000 3.未尽事宜详见设计文件及相关规范（标准） | 节 | 1
85 | 030703020046 | 微穿孔板消声器 | 1.名称:微穿孔板消声器 2.规格:630*500*3000 3.未尽事宜详见设计文件及相关规范（标准） | 节 | 1
86 | 031201003013 | 金属结构刷油 | 1.名称:金属结构刷油 2.除锈级别:除轻锈 3.油漆品种:防锈漆、调和漆 4.刷油部位:设备支吊架 5.涂刷遍数、漆膜厚度:各两遍 | kg | 530.00
87 | 031201003014 | 金属结构刷油 | 1.名称:金属结构刷油 2.除锈级别:除轻锈 3.油漆品种:防锈漆、调和漆 4.刷油部位:风管支吊架 5.涂刷遍数、漆膜厚度:各两遍 | kg | 4845.50
本页小计
【表10.2.2-16】
工程量清单
单位(专业)工程名称:净化专项-五层静配中心-净化专项-五层静配中心-暖通工程 | [5 empty] | 标段: |  |  | 第17页 共24页
序号 | 项目编码 | 项目名称 | 项目特征 | 计量 单位 | 工程量 | 金 额 (元) |  |  |  |  | 备注
[6 empty] | 综合单价 | 合价 | 其中
[8 empty] | 人工费 | 机械费 | 暂估价
|  | 五、空调水系统 |  |  | 0
88 | 031006015003 | 冷却水箱 | 1.名称:冷却水箱 2.材质:1.2mm不锈钢制作 3.规格:600*600*600 4.其他:含相关配套附件 | 台 | 1
89 | 030601002004 | 压力表 | 1.名称:压力表 | 块 | 12
90 | 030601001004 | 温度计 | 1.名称:温度计 | 支 | 12
91 | 031003001036 | 手动放气阀 | 1.名称:手动放气阀 2.规格:DN20 3.连接方式:螺纹连接 | 个 | 6
92 | 031003001037 | 排污阀 | 1.名称:排污阀 2.规格:DN25 3.连接方式:螺纹连接 | 个 | 6
93 | 031003001038 | 铜球阀 | 1.名称:铜球阀 2.规格:DN20 3.连接方式:螺纹连接 | 个 | 44
94 | 031003001039 | 截止阀 | 1.名称:截止阀 2.规格:DN40 3.连接方式:螺纹连接 | 个 | 6
95 | 031003001040 | 截止阀 | 1.名称:截止阀 2.规格:DN50 3.连接方式:螺纹连接 | 个 | 12
本页小计
【表10.2.2-16】
工程量清单
单位(专业)工程名称:净化专项-五层静配中心-净化专项-五层静配中心-暖通工程 | [5 empty] | 标段: |  |  | 第18页 共24页
序号 | 项目编码 | 项目名称 | 项目特征 | 计量 单位 | 工程量 | 金 额 (元) |  |  |  |  | 备注
[6 empty] | 综合单价 | 合价 | 其中
[8 empty] | 人工费 | 机械费 | 暂估价
96 | 031003003027 | 对夹式蝶阀 | 1.名称:对夹式蝶阀 2.规格:DN65 3.连接方式:法兰连接 4.其他:含法兰及螺栓 | 个 | 15
97 | 031003003028 | 对夹式蝶阀 | 1.名称:对夹式蝶阀 2.规格:DN80 3.连接方式:法兰连接 4.其他:含法兰及螺栓 | 个 | 7
98 | 031003003029 | 涡轮式蝶阀 | 1.名称:涡轮式蝶阀 2.规格:DN100 3.连接方式:法兰连接 4.其他:含法兰及螺栓 | 个 | 3
99 | 031003003030 | 涡轮式蝶阀 | 1.名称:涡轮式蝶阀 2.规格:DN125 3.连接方式:法兰连接 4.其他:含法兰及螺栓 | 个 | 3
100 | 031003003031 | 平衡阀 | 1.名称:平衡阀 2.规格:DN100 3.连接方式:法兰连接 4.其他:含法兰及螺栓 | 个 | 1
101 | 031003003032 | 平衡阀 | 1.名称:平衡阀 2.规格:DN125 3.连接方式:法兰连接 4.其他:含法兰及螺栓 | 个 | 1
本页小计
【表10.2.2-16】
工程量清单
单位(专业)工程名称:净化专项-五层静配中心-净化专项-五层静配中心-暖通工程 | [5 empty] | 标段: |  |  | 第19页 共24页
序号 | 项目编码 | 项目名称 | 项目特征 | 计量 单位 | 工程量 | 金 额 (元) |  |  |  |  | 备注
[6 empty] | 综合单价 | 合价 | 其中
[8 empty] | 人工费 | 机械费 | 暂估价
102 | 031003008016 | 铜质Y型过滤器 | 1.名称:铜质Y型过滤器 2.规格:DN20 3.连接方式:螺纹连接 | 个 | 22
103 | 031003008017 | 铜质Y型过滤器 | 1.名称:铜质Y型过滤器 2.规格:DN40 3.连接方式:螺纹连接 | 个 | 1
104 | 031003008018 | 铜质Y型过滤器 | 1.名称:铜质Y型过滤器 2.规格:DN50 3.连接方式:螺纹连接 | 个 | 2
105 | 031003008019 | 铸铁Y型过滤器 | 1.名称:铸铁Y型过滤器 2.规格:DN65 3.连接方式:法兰连接 4.其他:含法兰及螺栓 | 个 | 2
106 | 031003008020 | 铸铁Y型过滤器 | 1.名称:铸铁Y型过滤器 2.规格:DN80 3.连接方式:法兰连接 4.其他:含法兰及螺栓 | 个 | 1
107 | 031003010016 | 不锈钢软接头 | 1.名称:不锈钢软接头 2.规格:DN20 3.连接方式:螺纹连接 | 个 | 44
108 | 031003010017 | 带编网不锈钢波纹软接 | 1.名称:带编网不锈钢波纹软接 2.规格:DN25 3.连接方式:螺纹连接 | 个 | 3
本页小计
【表10.2.2-16】
工程量清单
单位(专业)工程名称:净化专项-五层静配中心-净化专项-五层静配中心-暖通工程 | [5 empty] | 标段: |  |  | 第20页 共24页
序号 | 项目编码 | 项目名称 | 项目特征 | 计量 单位 | 工程量 | 金 额 (元) |  |  |  |  | 备注
[6 empty] | 综合单价 | 合价 | 其中
[8 empty] | 人工费 | 机械费 | 暂估价
109 | 031003010018 | 带编网不锈钢波纹软接 | 1.名称:带编网不锈钢波纹软接 2.规格:DN40 3.连接方式:螺纹连接 | 个 | 2
110 | 031003010019 | 带编网不锈钢波纹软接 | 1.名称:带编网不锈钢波纹软接 2.规格:DN50 3.连接方式:螺纹连接 | 个 | 4
111 | 031003010020 | 法兰橡胶软接头 | 1.名称:法兰橡胶软接头 2.规格:DN65 3.连接方式:法兰连接 4.其他:含法兰及螺栓 | 个 | 4
112 | 031003010021 | 法兰橡胶软接头 | 1.名称:法兰橡胶软接头 2.规格:DN80 3.连接方式:法兰连接 4.其他:含法兰及螺栓 | 个 | 2
113 | 031003003033 | 电动二通阀 | 1.名称:电动二通阀 2.规格:DN20 3.连接形式:螺纹连接 4.其他:根据回风温度(新风空调机组根据送风温度)作比例调节 | 个 | 22
114 | 031003001041 | 比例积分电动调节阀 | 1.名称:比例积分电动调节阀 2.规格:DN40 3.连接形式:螺纹连接 4.其他:根据回风温度(新风空调机组根据送风温度)作比例调节 | 个 | 1
本页小计
【表10.2.2-16】
工程量清单
单位(专业)工程名称:净化专项-五层静配中心-净化专项-五层静配中心-暖通工程 | [5 empty] | 标段: |  |  | 第21页 共24页
序号 | 项目编码 | 项目名称 | 项目特征 | 计量 单位 | 工程量 | 金 额 (元) |  |  |  |  | 备注
[6 empty] | 综合单价 | 合价 | 其中
[8 empty] | 人工费 | 机械费 | 暂估价
115 | 031003001042 | 比例积分电动调节阀 | 1.名称:比例积分电动调节阀 2.规格:DN50 3.连接形式:螺纹连接 4.其他:根据回风温度(新风空调机组根据送风温度)作比例调节 | 个 | 2
116 | 031003003034 | 比例积分电动调节阀 | 1.名称:比例积分电动调节阀 2.规格:DN65 3.连接形式:法兰连接 4.其他:根据回风温度(新风空调机组根据送风温度)作比例调节 | 个 | 2
117 | 031003003035 | 比例积分电动调节阀 | 1.名称:比例积分电动调节阀 2.规格:DN80 3.连接形式:法兰连接 4.其他:根据回风温度(新风空调机组根据送风温度)作比例调节 | 个 | 1
118 | 031001001023 | 镀锌钢管 | 1.名称:镀锌钢管 2.介质:空调冷、热水 3.规格:DN20（25*3.0） 4.连接形式:螺纹连接 5.压力试验及吹、洗设计要求:水压试验、水冲洗 | m | 239.90
本页小计
【表10.2.2-16】
工程量清单
单位(专业)工程名称:净化专项-五层静配中心-净化专项-五层静配中心-暖通工程 | [5 empty] | 标段: |  |  | 第22页 共24页
序号 | 项目编码 | 项目名称 | 项目特征 | 计量 单位 | 工程量 | 金 额 (元) |  |  |  |  | 备注
[6 empty] | 综合单价 | 合价 | 其中
[8 empty] | 人工费 | 机械费 | 暂估价
119 | 031001001024 | 镀锌钢管 | 1.名称:镀锌钢管 2.介质:空调冷、热水 3.规格:DN25（32*3.0） 4.连接形式:螺纹连接 5.压力试验及吹、洗设计要求:水压试验、水冲洗 | m | 87.60
120 | 031001001025 | 镀锌钢管 | 1.名称:镀锌钢管 2.介质:空调冷、热水 3.规格:DN32（38*3.0） 4.连接形式:螺纹连接 5.压力试验及吹、洗设计要求:水压试验、水冲洗 | m | 224.40
121 | 031001001026 | 镀锌钢管 | 1.名称:镀锌钢管 2.介质:空调冷、热水 3.规格:DN40（45*3.0） 4.连接形式:螺纹连接 5.压力试验及吹、洗设计要求:水压试验、水冲洗 | m | 28.90
122 | 031001001027 | 镀锌钢管 | 1.名称:镀锌钢管 2.介质:空调冷、热水 3.规格:DN50（57*3.5） 4.连接形式:螺纹连接 5.压力试验及吹、洗设计要求:水压试验、水冲洗 | m | 6.10
本页小计
【表10.2.2-16】
工程量清单
单位(专业)工程名称:净化专项-五层静配中心-净化专项-五层静配中心-暖通工程 | [5 empty] | 标段: |  |  | 第23页 共24页
序号 | 项目编码 | 项目名称 | 项目特征 | 计量 单位 | 工程量 | 金 额 (元) |  |  |  |  | 备注
[6 empty] | 综合单价 | 合价 | 其中
[8 empty] | 人工费 | 机械费 | 暂估价
123 | 031001001028 | 镀锌钢管 | 1.名称:镀锌钢管 2.介质:空调冷、热水 3.规格:DN65（73*4.0） 4.连接形式:螺纹连接 5.压力试验及吹、洗设计要求:水压试验、水冲洗 | m | 275.70
124 | 031001001029 | 镀锌钢管 | 1.名称:镀锌钢管 2.介质:空调冷、热水 3.规格:DN80（89*4.0） 4.连接形式:螺纹连接 5.压力试验及吹、洗设计要求:水压试验、水冲洗 | m | 22.50
125 | 031001001030 | 镀锌钢管 | 1.名称:镀锌钢管 2.介质:空调冷、热水 3.规格:DN100（108*4.0） 4.连接形式:螺纹连接 5.压力试验及吹、洗设计要求:水压试验、水冲洗 | m | 27.20
126 | 031001002006 | 无缝钢管 | 1.名称:无缝钢管 2.介质:空调冷、热水 3.规格:DN125（133*4） 4.连接形式:焊接 5.二次安装热镀锌。 6.压力试验及吹、洗设计要求:水压试验、水冲洗 7、表面除锈后，刷红丹防锈漆二道 | m | 27.30
本页小计
【表10.2.2-16】
工程量清单
单位(专业)工程名称:净化专项-五层静配中心-净化专项-五层静配中心-暖通工程 | [5 empty] | 标段: |  |  | 第24页 共24页
序号 | 项目编码 | 项目名称 | 项目特征 | 计量 单位 | 工程量 | 金 额 (元) |  |  |  |  | 备注
[6 empty] | 综合单价 | 合价 | 其中
[8 empty] | 人工费 | 机械费 | 暂估价
127 | 031208002007 | 空调水管绝热 | 1.名称:空调水管绝热 2.绝热材料品种:橡塑保温棉 3.绝热厚度:综合 4.其他:燃烧等级:B1级,导热系数:平均温度为0℃时≤0.034w/m.k,表观密度:≤95Kg/m³ 5.外贴缠绕带 | m3 | 10.60
128 | 031002001016 | 管道支架 | 1.名称:管道支架 2.除锈级别:手工除轻锈 3.油漆品种:防锈漆、调和漆 4.涂刷遍数、漆膜厚度:各两遍 5.部位:空调水管、冷媒管 | kg | 72.00
129 | 030704001004 | 通风工程检测、调试 | 1.名称:通风空调系统调试费 | 系统 | 1
130 | 031009002004 | 空调水工程系统调试 | 1.名称:空调水工程系统调试 | 系统 | 1
本页小计
合计

## 21
【表10.2.2-16】
工程量清单
单位(专业)工程名称:净化专项-五层静配中心-净化专项-五层静配中心-强电工程 | [5 empty] | 标段: |  |  | 第1页 共7页
序号 | 项目编码 | 项目名称 | 项目特征 | 计量 单位 | 工程量 | 金 额 (元) |  |  |  |  | 备注
[6 empty] | 综合单价 | 合价 | 其中
[8 empty] | 人工费 | 机械费 | 暂估价
|  | 五层静配中心-强电工程 |  |  | 0
1 | 030404017048 | 配电箱 | 1.名称、型号:静配中心区域配电箱z1AL051-1 2.规格:Pe=60kW 3.安装方式:挂装 4.未尽事宜详见设计文件及相关规范（标准） | 台 | 1
2 | 030404017049 | 配电箱 | 1.名称、型号:静配中心区域配电箱Z1AJ051 2.规格:Pe=130kW 3.安装方式:挂装 4.未尽事宜详见设计文件及相关规范（标准） | 台 | 1
3 | 030404017050 | 配电箱 | 1.名称、型号:空调机组配电箱AHU-501 2.规格:Pe=72kW 3.基础形式、材质、规格:10#槽钢 4.安装方式:落地式 5.未尽事宜详见设计文件及相关规范（标准） | 台 | 1
本页小计
【表10.2.2-16】
工程量清单
单位(专业)工程名称:净化专项-五层静配中心-净化专项-五层静配中心-强电工程 | [5 empty] | 标段: |  |  | 第2页 共7页
序号 | 项目编码 | 项目名称 | 项目特征 | 计量 单位 | 工程量 | 金 额 (元) |  |  |  |  | 备注
[6 empty] | 综合单价 | 合价 | 其中
[8 empty] | 人工费 | 机械费 | 暂估价
4 | 030404017051 | 配电箱 | 1.名称、型号:空调机组配电箱AHU-502 2.规格:Pe=38kW 3.基础形式、材质、规格:10#槽钢 4.安装方式:落地式 5.未尽事宜详见设计文件及相关规范（标准） | 台 | 1
5 | 030404017052 | 配电箱 | 1.名称、型号:空调机组配电箱XF-501 2.规格:Pe=14kW 3.基础形式、材质、规格:10#槽钢 4.安装方式:落地式 5.未尽事宜详见设计文件及相关规范（标准） | 台 | 1
6 | 030404034017 | 单联单控开关 | 1.名称：单联单控开关 2.规格：250V 10A 3.安装形式：暗装 | 个 | 16
7 | 030404034018 | 双联单控开关 | 1.名称：双联单控开关 2.规格：250V 10A 3.安装形式：暗装 | 个 | 9
8 | 030404034019 | 三联单控开关 | 1.名称：三联单控开关 2.规格：250V 10A 3.安装形式：暗装 | 个 | 1
9 | 030404034020 | 四联单控开关 | 1.名称：四联单控开关 2.规格：250V 10A 3.安装形式：暗装 | 个 | 1
本页小计
【表10.2.2-16】
工程量清单
单位(专业)工程名称:净化专项-五层静配中心-净化专项-五层静配中心-强电工程 | [5 empty] | 标段: |  |  | 第3页 共7页
序号 | 项目编码 | 项目名称 | 项目特征 | 计量 单位 | 工程量 | 金 额 (元) |  |  |  |  | 备注
[6 empty] | 综合单价 | 合价 | 其中
[8 empty] | 人工费 | 机械费 | 暂估价
10 | 030404034021 | 单联双控开关 | 1.名称：单联双控开关 2.规格：250V 10A 3.安装形式：暗装 | 个 | 2
11 | 030404034022 | 双联双控开关 | 1.名称：双联双控开关 2.规格：250V 10A 3.安装形式：暗装 | 个 | 6
12 | 030404035016 | 普通暗装插座 | 1.名称：普通暗装插座 2.规格：安全型220V/10A五孔插座 3.安装形式：暗装 | 个 | 163
13 | 030404035017 | 普通暗装插座 | 1.名称：16A插座 2.规格：安全型220V/16A 3.安装形式：暗装 | 个 | 1
14 | 030404035018 | 防水型插座 | 1.名称：防水型插座 2.规格：安全型220V/10A五孔插座,IP54 3.安装形式：暗装 | 个 | 4
15 | 030404035019 | 小厨宝插座 | 1.名称：小厨宝插座 2.规格：安全型220V/10A五孔插座 3.安装形式：暗装 | 个 | 12
16 | 030412005009 | 防眩光型气密LED灯具 | 1.名称：防眩光型气密LED灯具 2.规格：超薄型,功率32W,灯具效能:85lm/W及其以上 3.安装形式：吸顶式 | 套 | 6
本页小计
【表10.2.2-16】
工程量清单
单位(专业)工程名称:净化专项-五层静配中心-净化专项-五层静配中心-强电工程 | [5 empty] | 标段: |  |  | 第4页 共7页
序号 | 项目编码 | 项目名称 | 项目特征 | 计量 单位 | 工程量 | 金 额 (元) |  |  |  |  | 备注
[6 empty] | 综合单价 | 合价 | 其中
[8 empty] | 人工费 | 机械费 | 暂估价
17 | 030412005010 | 防眩光型气密LED灯具 | 1.名称：防眩光型气密LED灯具 2.规格：超薄型,功率30W,灯具效能:85lm/W及其以上 3.安装形式：吸顶式 | 套 | 65
18 | 030404019008 | 风机盘管温控面板 | 1.名称：风机盘管温控面板 2.安装形式：暗装 | 个 | 20
19 | 030411003019 | 镀锌桥架 | 1.名称：镀锌桥架 2.规格、型号：200*100 3.材质：热镀锌 4.类型：槽式 5.未尽事宜详见设计文件及相关规范（标准） | m | 13.68
20 | 030411002004 | 镀锌线槽 | 1.名称：镀锌线槽 2.规格、型号：150*75 3.材质：热镀锌 4.类型：槽式 5.未尽事宜详见设计文件及相关规范（标准） | m | 33.48
21 | 030411003020 | 镀锌线槽 | 1.名称：镀锌线槽 2.规格、型号：200*100 3.材质：热镀锌 4.类型：槽式 5.未尽事宜详见设计文件及相关规范（标准） | m | 72.87
本页小计
【表10.2.2-16】
工程量清单
单位(专业)工程名称:净化专项-五层静配中心-净化专项-五层静配中心-强电工程 | [5 empty] | 标段: |  |  | 第5页 共7页
序号 | 项目编码 | 项目名称 | 项目特征 | 计量 单位 | 工程量 | 金 额 (元) |  |  |  |  | 备注
[6 empty] | 综合单价 | 合价 | 其中
[8 empty] | 人工费 | 机械费 | 暂估价
22 | 030413001007 | 桥架支架 | 1.名称：桥架支架 2.材质：型钢 3.除锈级别：手工除轻锈 4.油漆品种：防锈漆(底漆),调和漆(面漆) 5.涂刷遍数：刷底漆二道,面漆二道 | kg | 224.94
23 | 030411001049 | 配管 | 1.名称：配管 2.材质：金属软管 3.规格：DN20 4.配置形式：明配 | m | 35.50
24 | 030411001050 | 配管 | 1.名称：配管 2.材质：套接紧定式镀锌钢导管JDG 3.规格：JDG20 4.配置形式：明配 | m | 513.74
25 | 030411001051 | 配管 | 1.名称：配管 2.材质：套接紧定式镀锌钢导管JDG 3.规格：JDG25 4.配置形式：明配 | m | 610.59
26 | 030411004062 | 配线 | 1.名称：配线 2.配线形式：桥架配线 3.规格：WDZB1-BYJ-2.5mm² 4.材质：铜芯线 | m | 1133.15
27 | 030411004063 | 配线 | 1.名称：配线 2.配线形式：桥架配线 3.规格：WDZB1-BYJR-2.5mm² 4.材质：铜芯线 | m | 261.31
本页小计
【表10.2.2-16】
工程量清单
单位(专业)工程名称:净化专项-五层静配中心-净化专项-五层静配中心-强电工程 | [5 empty] | 标段: |  |  | 第6页 共7页
序号 | 项目编码 | 项目名称 | 项目特征 | 计量 单位 | 工程量 | 金 额 (元) |  |  |  |  | 备注
[6 empty] | 综合单价 | 合价 | 其中
[8 empty] | 人工费 | 机械费 | 暂估价
28 | 030411004064 | 配线 | 1.名称：配线 2.配线形式：管内穿线 3.规格：WDZB1-BYJ-2.5mm² 4.材质：铜芯线 | m | 1238.63
29 | 030411004065 | 配线 | 1.名称：配线 2.配线形式：管内穿线 3.规格：WDZB1-BYJR-2.5mm² 4.材质：铜芯线 | m | 524.42
30 | 030411004066 | 配线 | 1.名称：配线 2.配线形式：桥架配线 3.规格：WDZB1-BYJ-4mm² 4.材质：铜芯线 | m | 2253.38
31 | 030411004067 | 配线 | 1.名称：配线 2.配线形式：桥架配线 3.规格：WDZB1-BYJR-4mm² 4.材质：铜芯线 | m | 1126.69
32 | 030411004068 | 配线 | 1.名称：配线 2.配线形式：管内穿线 3.规格：WDZB1-BYJ-4mm² 4.材质：铜芯线 | m | 942.80
33 | 030411004069 | 配线 | 1.名称：配线 2.配线形式：管内穿线 3.规格：WDZB1-BYJR-4mm² 4.材质：铜芯线 | m | 471.40
本页小计
【表10.2.2-16】
工程量清单
单位(专业)工程名称:净化专项-五层静配中心-净化专项-五层静配中心-强电工程 | [5 empty] | 标段: |  |  | 第7页 共7页
序号 | 项目编码 | 项目名称 | 项目特征 | 计量 单位 | 工程量 | 金 额 (元) |  |  |  |  | 备注
[6 empty] | 综合单价 | 合价 | 其中
[8 empty] | 人工费 | 机械费 | 暂估价
34 | 030411004070 | 控制线 | 1.名称：控制线 2.配线形式：管内穿线 3.规格：WDZ-RYY-7x1.0 4.材质：铜芯线 | m | 116.07
35 | 031002001017 | 线管支吊架 | 1.名称：线管支吊架 2.材质：型钢（综合） 3.除锈级别：手工除轻锈 4.油漆品种：防锈漆(底漆),调和漆(面漆) 5.涂刷遍数：刷底漆二道,面漆二道 | kg | 200.00
36 | 030411006011 | 接线盒 | 1.名称：接线盒 2.材质：钢制 3.规格：86型 4.安装形式：暗装 | 个 | 306
37 | 030411006012 | 感应器接线盒 | 1.名称：感应器接线盒 2.规格：空白面板 3.安装形式：暗装 | 个 | 22
38 | 030414002004 | 送配电装置系统 | 1.名称：送配电装置系统 | 系统 | 1
本页小计
合计

## 22
【表10.2.2-16】
工程量清单
单位(专业)工程名称:净化专项-五层静配中心-净化专项-五层静配中心-给排水工程 | [5 empty] | 标段: |  |  | 第1页 共5页
序号 | 项目编码 | 项目名称 | 项目特征 | 计量 单位 | 工程量 | 金 额 (元) |  |  |  |  | 备注
[6 empty] | 综合单价 | 合价 | 其中
[8 empty] | 人工费 | 机械费 | 暂估价
|  | 给水 |  |  | 0
1 | 031001003019 | 不锈钢管 | 1.名称：室内SUS30408不锈钢给水管 DN15 2.连接方式：双卡压式方式 3.管道及管件安装，水压试验及水冲洗、消毒 | m | 38.73
2 | 031001003020 | 不锈钢管 | 1.名称：室内SUS30408不锈钢给水管 DN20 2.连接方式：双卡压式方式 3.管道及管件安装，水压试验及水冲洗、消毒 | m | 3.68
3 | 031001003021 | 不锈钢管 | 1.名称：室内SUS30408不锈钢给水管 DN25 2.连接方式：双卡压式方式 3.管道及管件安装，水压试验及水冲洗、消毒 | m | 9.02
4 | 031001003022 | 不锈钢管 | 1.名称：室内SUS30408不锈钢给水管 DN32 2.连接方式：双卡压式方式 3.管道及管件安装，水压试验及水冲洗、消毒 | m | 5.35
本页小计
【表10.2.2-16】
工程量清单
单位(专业)工程名称:净化专项-五层静配中心-净化专项-五层静配中心-给排水工程 | [5 empty] | 标段: |  |  | 第2页 共5页
序号 | 项目编码 | 项目名称 | 项目特征 | 计量 单位 | 工程量 | 金 额 (元) |  |  |  |  | 备注
[6 empty] | 综合单价 | 合价 | 其中
[8 empty] | 人工费 | 机械费 | 暂估价
5 | 031001003023 | 不锈钢管 | 1.名称：室内SUS30408不锈钢给水管 DN40 2.连接方式：双卡压式方式 3.管道及管件安装，水压试验及水冲洗、消毒 | m | 35.47
6 | 031001003024 | 不锈钢管 | 1.名称：室内SUS30408不锈钢给水管 DN50 2.连接方式：双卡压式方式 3.管道及管件安装，水压试验及水冲洗、消毒 | m | 4.14
7 | 031002001018 | 管道支吊架 | 1.名称：管道支吊架制作安装 | Kg | 76.80
8 | 031201003015 | 金属结构刷油 | 1.名称：管道支架除锈后刷樟丹二道,灰色调和漆二道 | kg | 76.80
9 | 031002003028 | 穿墙套管 | 1.名称：一般穿墙钢套管制作安装 DN25 | 个 | 1
10 | 031002003029 | 穿墙套管 | 1.名称：一般穿墙钢套管制作安装 DN32 | 个 | 1
11 | 031002003030 | 穿墙套管 | 1.名称：一般穿墙钢套管制作安装 DN40 | 个 | 1
12 | 031002003031 | 套管 | 1.名称：一般穿墙钢套管制作安装 DN65 | 个 | 1
13 | 031002003032 | 穿墙套管 | 1.名称：一般穿墙钢套管制作安装 DN80 | 个 | 1
本页小计
【表10.2.2-16】
工程量清单
单位(专业)工程名称:净化专项-五层静配中心-净化专项-五层静配中心-给排水工程 | [5 empty] | 标段: |  |  | 第3页 共5页
序号 | 项目编码 | 项目名称 | 项目特征 | 计量 单位 | 工程量 | 金 额 (元) |  |  |  |  | 备注
[6 empty] | 综合单价 | 合价 | 其中
[8 empty] | 人工费 | 机械费 | 暂估价
14 | 031003001043 | 螺纹阀门 | 1.名称：全铜质截止阀 DN25 2.连接方式：螺纹连接 | 个 | 2
15 | 031003001044 | 螺纹阀门 | 1.名称：全铜质截止阀 DN50 2.连接方式：螺纹连接 | 个 | 1
16 | 031208002008 | 管道绝热 | 1.名称：管道绝热 管道DN50mm以下 2.做法：采用难燃型橡塑发泡保温管防结露保温，厚度满足设计及相关规范要求 | m3 | 0.25
17 | 031208007004 | 防潮层、保护层 | 1.名称：保护层安装 外包0.5mm铝皮 | m2 | 12.50
|  | 排水系统 |  |  | 0
18 | 031004014009 | 给、排水附(配)件 | 1.名称：地漏安装 DN50 | 个 | 2
19 | 031004014010 | 给、排水附(配)件 | 1.名称：地漏安装 DN75 | 个 | 2
20 | 031001005009 | 铸铁管 | 1.名称：双面环氧树脂粉末涂塑复合铸铁排水管（A型机械式法兰接口） DN50 2.管道及管件安装；灌水及通球试验 | m | 1.78
21 | 031001005010 | 铸铁管 | 1.名称：双面环氧树脂粉末涂塑复合铸铁排水管（A型机械式法兰接口） DN75 2.管道及管件安装；灌水及通球试验 | m | 30.21
本页小计
【表10.2.2-16】
工程量清单
单位(专业)工程名称:净化专项-五层静配中心-净化专项-五层静配中心-给排水工程 | [5 empty] | 标段: |  |  | 第4页 共5页
序号 | 项目编码 | 项目名称 | 项目特征 | 计量 单位 | 工程量 | 金 额 (元) |  |  |  |  | 备注
[6 empty] | 综合单价 | 合价 | 其中
[8 empty] | 人工费 | 机械费 | 暂估价
22 | 031001005011 | 铸铁管 | 1.名称：双面环氧树脂粉末涂塑复合铸铁排水管（A型机械式法兰接口） DN100 2.管道及管件安装；灌水及通球试验 | m | 15.93
23 | 031002003033 | 套管 | 1.名称：穿楼板刚性防水套管制作安装 DN50 2.套管与管道之间的缝隙应用阻燃密实材料和防水油膏填实,端面光滑 | 个 | 2
24 | 031002003034 | 套管 | 1.名称：穿楼板刚性防水套管制作安装 DN75 2.套管与管道之间的缝隙应用阻燃密实材料和防水油膏填实,端面光滑 | 个 | 20
25 | 031004003008 | 洗脸盆 | 1.名称：成品陶瓷立柱盆安装 2.含五金配件、洗脸盆、冷水龙头、感应开关、感应器接线等 3.样式型号满足设计及业主要求 | 组 | 2
26 | 031004008007 | 其他成品卫生器具 | 1.名称：成品不锈钢双槽污物清洗池 2.含五金配件、不锈钢污水池、水龙头等 3.样式型号满足设计及业主要求 | 组 | 5
27 | 031004008008 | 其他成品卫生器具 | 1.名称：成品不锈钢清洗池(深槽) 2.含五金配件、不锈钢污水池、水龙头等 3.样式型号满足设计及业主要求 | 组 | 3
28 | 031006012005 | 热水器、开水炉 | 1.名称：小型电热水器 1.5kw | 台 | 12
本页小计
【表10.2.2-16】
工程量清单
单位(专业)工程名称:净化专项-五层静配中心-净化专项-五层静配中心-给排水工程 | [5 empty] | 标段: |  |  | 第5页 共5页
序号 | 项目编码 | 项目名称 | 项目特征 | 计量 单位 | 工程量 | 金 额 (元) |  |  |  |  | 备注
[6 empty] | 综合单价 | 合价 | 其中
[8 empty] | 人工费 | 机械费 | 暂估价
29 | 03B003 | 洗衣池 | 1.名称：洗衣池 | 套 | 2
30 | 03B004 | 洗衣机 | 1.名称：洗衣机 | 套 | 2
31 | 011615001011 | 开孔（打洞） | 1.混凝土楼板钻孔 直径 （mm以内）83 | 个 | 2
32 | 011615001012 | 开孔（打洞） | 1.混凝土楼板钻孔 直径 （mm以内）108 | 个 | 20
本页小计
合计

## 23
【表10.2.2-16】
工程量清单
单位(专业)工程名称:净化专项-五层静配中心-净化专项-五层静配中心-弱电工程 | [5 empty] | 标段: |  |  | 第1页 共5页
序号 | 项目编码 | 项目名称 | 项目特征 | 计量 单位 | 工程量 | 金 额 (元) |  |  |  |  | 备注
[6 empty] | 综合单价 | 合价 | 其中
[8 empty] | 人工费 | 机械费 | 暂估价
|  | 桥架、机柜 |  |  | 0
1 | 030411003021 | 镀锌桥架 | 1.名称：镀锌桥架 2.规格、型号：200*100 3.材质：热镀锌 4.类型：槽式 5.未尽事宜详见设计文件及相关规范（标准） | m | 40.66
2 | 030413001008 | 桥架支架 | 1.名称：桥架支架 2.材质：型钢 3.除锈级别：手工除轻锈 4.油漆品种：防锈漆(底漆),调和漆(面漆) 5.涂刷遍数：刷底漆二道,面漆二道 | kg | 45.94
|  | 网络电话系统 |  |  | 0
3 | 030502012024 | 单口信息插座(内网) | 1.名称：单口信息插座(内网) 2.规格：六类非屏蔽信息模块+面板 3.安装方式：暗装 | 个 | 23
4 | 030502012025 | 双口信息插座(内网) | 1.名称：双口信息插座(内网) 2.规格：六类非屏蔽信息模块*2+面板 3.安装方式：暗装 | 个 | 25
5 | 030502012026 | 电话+信息插座(外网) | 1.名称：电话+信息插座(外网) 2.规格：六类非屏蔽信息模块*2+面板 3.安装方式：暗装 | 个 | 7
本页小计
【表10.2.2-16】
工程量清单
单位(专业)工程名称:净化专项-五层静配中心-净化专项-五层静配中心-弱电工程 | [5 empty] | 标段: |  |  | 第2页 共5页
序号 | 项目编码 | 项目名称 | 项目特征 | 计量 单位 | 工程量 | 金 额 (元) |  |  |  |  | 备注
[6 empty] | 综合单价 | 合价 | 其中
[8 empty] | 人工费 | 机械费 | 暂估价
6 | 030502012027 | 单口电话插座 | 1.名称：单口电话插座 2.规格：六类非屏蔽信息模块+面板 3.安装方式：暗装 | 个 | 8
7 | 030501012013 | 非屏蔽24口模块化配线架(数据) | 1.名称：非屏蔽24口模块化配线架(数据) | 台 | 5
8 | 030501012014 | 非屏蔽24口模块化配线架(语音) | 1.名称：非屏蔽24口模块化配线架(语音) | 台 | 1
9 | 030502005011 | 网线 | 1.名称：网线 2.敷设方式：管内穿线/桥架配线 3.规格：LSZH-Cat6-4PrUTP 4.线缆对数:4对 | m | 5254.20
10 | 030411001052 | 配管 | 1.名称：配管 2.材质：套接紧定式镀锌钢导管JDG 3.规格：JDG20 4.配置形式：明配 | m | 195.34
11 | 030411001053 | 配管 | 1.名称：配管 2.材质：套接紧定式镀锌钢导管JDG 3.规格：JDG25 4.配置形式：明配 | m | 160.87
12 | 030411006013 | 接线盒 | 1.名称：接线盒 2.材质：钢制 3.规格：86型 4.安装形式：暗装 | 个 | 63
本页小计
【表10.2.2-16】
工程量清单
单位(专业)工程名称:净化专项-五层静配中心-净化专项-五层静配中心-弱电工程 | [5 empty] | 标段: |  |  | 第3页 共5页
序号 | 项目编码 | 项目名称 | 项目特征 | 计量 单位 | 工程量 | 金 额 (元) |  |  |  |  | 备注
[6 empty] | 综合单价 | 合价 | 其中
[8 empty] | 人工费 | 机械费 | 暂估价
13 | 031002001019 | 线管支吊架 | 1.名称：线管支吊架 2.材质：型钢（综合） 3.除锈级别：手工除轻锈 4.油漆品种：防锈漆(底漆),调和漆(面漆) 5.涂刷遍数：刷底漆二道,面漆二道 | kg | 161.14
14 | 030502019004 | 双绞线缆测试 | 1.测试内容:链路检测 | 链路 | 95
|  | 监控系统 |  |  | 0
15 | 030507008004 | 红外彩色半球固定摄像机(IP) | 1.名称：红外彩色半球固定摄像机(IP) 2.规格：不低于200万像素,支持POE，支持录音功能 3.安装方式：吸顶安装 | 台 | 25
16 | 030501012015 | 24口模块化配线架 | 1.名称：24口模块化配线架 | 台 | 2
17 | 030502005012 | 网线 | 1.名称：网线 2.敷设方式：管内穿线/桥架配线 3.规格：LSZH-Cat6-4PrUTP 4.线缆对数:4对 | m | 1022.65
18 | 030411001054 | 配管 | 1.名称：配管 2.材质：套接紧定式镀锌钢导管JDG 3.规格：JDG20 4.配置形式：明配 | m | 109.39
19 | 030507017007 | 监控系统调试 | 1.名称：监控系统调试 | 系统 | 1
本页小计
【表10.2.2-16】
工程量清单
单位(专业)工程名称:净化专项-五层静配中心-净化专项-五层静配中心-弱电工程 | [5 empty] | 标段: |  |  | 第4页 共5页
序号 | 项目编码 | 项目名称 | 项目特征 | 计量 单位 | 工程量 | 金 额 (元) |  |  |  |  | 备注
[6 empty] | 综合单价 | 合价 | 其中
[8 empty] | 人工费 | 机械费 | 暂估价
20 | 030507019007 | 监控系统试运行 | 1.名称：监控系统试运行 | 系统 | 1
|  | 门禁系统 |  |  | 0
21 | 030507006010 | 人脸识别+密码+刷卡门禁门外主机 | 1.名称:人脸识别+密码+刷卡门禁门外主机 | 台 | 6
22 | 030507005004 | 出门按钮 | 1.名称：出门按钮 | 台 | 6
23 | 030507007007 | 单门磁力锁 | 1.名称：单门磁力锁 | 台 | 2
24 | 030507007008 | 双门磁力锁 | 1.名称：双门磁力锁 | 台 | 4
25 | 030507006011 | 二门控制器 | 1.名称：二门控制器 | 台 | 1
26 | 030507006012 | 四门控制器 | 1.名称：四门控制器 | 台 | 1
27 | 030411004071 | 控制线 | 1.名称：控制线 2.配线形式：管内穿线/桥架配线 3.规格：RYY-2x1.0mm² 4.材质：铜芯线 | m | 274.32
28 | 030411004072 | 控制线 | 1.名称：控制线 2.配线形式：管内穿线/桥架配线 3.规格：WDZ-RYSP-2x1.0mm² 4.材质：铜芯线 | m | 271.16
本页小计
【表10.2.2-16】
工程量清单
单位(专业)工程名称:净化专项-五层静配中心-净化专项-五层静配中心-弱电工程 | [5 empty] | 标段: |  |  | 第5页 共5页
序号 | 项目编码 | 项目名称 | 项目特征 | 计量 单位 | 工程量 | 金 额 (元) |  |  |  |  | 备注
[6 empty] | 综合单价 | 合价 | 其中
[8 empty] | 人工费 | 机械费 | 暂估价
29 | 030411004073 | 控制线 | 1.名称：控制线 2.配线形式：管内穿线/桥架配线 3.规格：WDZ-RYY-4x1.0mm² 4.材质：铜芯线 | m | 540.13
30 | 030411001055 | 配管 | 1.名称：配管 2.材质：焊接钢管 3.规格：SC20 4.配置形式：明配 | m | 48.98
31 | 030411001056 | 配管 | 1.名称：配管 2.材质：焊接钢管 3.规格：SC25 4.配置形式：明配 | m | 22.55
32 | 030507017008 | 可视门禁系统调试 | 1.名称：可视门禁系统调试 | 系统 | 1
33 | 030507019008 | 可视门禁系统试运行 | 1.名称：可视门禁系统试运行 | 系统 | 1
本页小计
合计

## 24
【表10.2.2-16】
工程量清单
单位(专业)工程名称:净化专项-冷热源-净化专项-冷热源-暖通工程 | [5 empty] | 标段: |  |  | 第1页 共7页
序号 | 项目编码 | 项目名称 | 项目特征 | 计量 单位 | 工程量 | 金 额 (元) |  |  |  |  | 备注
[6 empty] | 综合单价 | 合价 | 其中
[8 empty] | 人工费 | 机械费 | 暂估价
|  | 空调水系统 |  |  | 0
1 | 031006015004 | 全自动软水器WS-03 | 1.名称:全自动软水器 2.规格:最大处理量(m3/h)：2~3m³，功率：0.2kw,双头双罐 | 台 | 1
2 | 031006015005 | 软化水箱 | 1.名称:软化水箱 2.规格:水箱有效容积3m3 | 台 | 1
3 | 030113002001 | 螺杆式四管制风冷热泵机组 | 1.名称:螺杆式四管制风冷热泵机组 2.规格:螺杆式四管制风冷热泵机组(全年同时供冷供热)；9160*2260*2425.单制冷量：1050kw；单制热量：1060kw；同时制热制冷量：制冷量：1060KW；制热量：1352KW； 3.隔振垫(器)、支架形式、材质:金属弹簧减振器，控制要求：就地控制 4.检查接线，单体调试 5.其他:含控制柜 | 台 | 3
4 | 030109001001 | 冷水水泵(CHP) | 1.名称:冷水水泵(CHP) 2.规格:流量:200m3/h；扬程:36m；输入功率：37kw。 3.检查接线，单体调试 4.其他:含控制柜 | 台 | 4
本页小计
【表10.2.2-16】
工程量清单
单位(专业)工程名称:净化专项-冷热源-净化专项-冷热源-暖通工程 | [5 empty] | 标段: |  |  | 第2页 共7页
序号 | 项目编码 | 项目名称 | 项目特征 | 计量 单位 | 工程量 | 金 额 (元) |  |  |  |  | 备注
[6 empty] | 综合单价 | 合价 | 其中
[8 empty] | 人工费 | 机械费 | 暂估价
5 | 030109001002 | 热水水泵(HP) | 1.名称:热水水泵(HP) 2.规格:流量:245m3/h；扬程:36m；输入功率：37kw。 3.检查接线，单体调试 4.其他:含控制柜 | 台 | 3
6 | 030109001003 | 定压补水装置(热水) | 1.名称:定压补水装置(热水) 2.规格：有效容积300L，补水泵流量2m3/h，扬程30m，补水泵一用一备，功率1.1kw，带真空排气功能，双电源 3.具体详见设计图纸 | 套 | 1
7 | 030109001004 | 定压补水装置(冷水) | 1.名称:定压补水装置(冷水) 2.规格：有效容积300L，补水泵流量2m3/h，扬程30m，补水泵一用一备，功率1.1kw，带真空排气功能，双电源 3.具体详见设计图纸 | 套 | 1
8 | 031003003041 | 电子除垢仪 | 1.名称:电子除垢仪 2.规格:DN300 3.连接方式:法兰连接 4.其他:含法兰及螺栓 | 台 | 1
9 | 031003003042 | 电子除垢仪 | 1.名称:电子除垢仪 2.规格:DN350 3.连接方式:法兰连接 4.其他:含法兰及螺栓 | 台 | 1
本页小计
【表10.2.2-16】
工程量清单
单位(专业)工程名称:净化专项-冷热源-净化专项-冷热源-暖通工程 | [5 empty] | 标段: |  |  | 第3页 共7页
序号 | 项目编码 | 项目名称 | 项目特征 | 计量 单位 | 工程量 | 金 额 (元) |  |  |  |  | 备注
[6 empty] | 综合单价 | 合价 | 其中
[8 empty] | 人工费 | 机械费 | 暂估价
10 | 031003013001 | 水表 | 1.名称:螺纹水表 2.规格:DN25 3.连接方式:螺纹连接 4.其他:含一个同口径截止阀 | 组 | 1
11 | 030601001006 | 温度计 | 1.名称:温度计 | 个 | 12
12 | 030601002006 | 压力仪表 | 1.名称:压力表 4.其他:含表弯旋塞阀 | 块 | 25
13 | 031003001055 | 螺纹阀门 | 1.名称:止回阀 2.规格:DN25 3.连接方式:螺纹连接 | 个 | 1
14 | 031003003043 | 旋塞阀 | 1.名称:旋塞阀 2.规格:DN200 3.连接方式:法兰连接 4.其他:含法兰及螺栓 | 个 | 12
15 | 031003003044 | 旋塞阀 | 1.名称:止回阀 2.规格:DN200 3.连接方式:法兰连接 4.其他:含法兰及螺栓 | 个 | 7
16 | 031003008024 | Y型过滤器 | 1.名称:Y型过滤器 2.规格:DN200 3.连接方式:法兰连接 4.其他:含法兰及螺栓 | 个 | 13
本页小计
【表10.2.2-16】
工程量清单
单位(专业)工程名称:净化专项-冷热源-净化专项-冷热源-暖通工程 | [5 empty] | 标段: |  |  | 第4页 共7页
序号 | 项目编码 | 项目名称 | 项目特征 | 计量 单位 | 工程量 | 金 额 (元) |  |  |  |  | 备注
[6 empty] | 综合单价 | 合价 | 其中
[8 empty] | 人工费 | 机械费 | 暂估价
17 | 031003003045 | 软接 | 1.名称:不锈钢金属软接 2.规格:DN200 3.连接方式:法兰连接 4.其他:含法兰及螺栓 | 个 | 12
18 | 031003003046 | 蝶阀 | 1.名称:涡轮式蝶阀 2.规格:DN200 3.连接方式:法兰连接 4.其他:含法兰及螺栓 | 个 | 26
19 | 031003003047 | 蝶阀 | 1.名称:涡轮式蝶阀 2.规格:DN250 3.连接方式:法兰连接 4.其他:含法兰及螺栓 | 个 | 8
20 | 031003003048 | 蝶阀 | 1.名称:涡轮式蝶阀 2.规格:DN300 3.连接方式:法兰连接 4.其他:含法兰及螺栓 | 个 | 8
21 | 031003003049 | 蝶阀 | 1.名称:涡轮式蝶阀 2.规格:DN350 3.连接方式:法兰连接 4.其他:含法兰及螺栓 | 个 | 8
22 | 031003003050 | 波纹膨胀补偿器 | 1.名称:波纹膨胀补偿器 2.规格:DN300 3.连接方式:法兰连接 4.其他:含法兰及螺栓 | 个 | 2
本页小计
【表10.2.2-16】
工程量清单
单位(专业)工程名称:净化专项-冷热源-净化专项-冷热源-暖通工程 | [5 empty] | 标段: |  |  | 第5页 共7页
序号 | 项目编码 | 项目名称 | 项目特征 | 计量 单位 | 工程量 | 金 额 (元) |  |  |  |  | 备注
[6 empty] | 综合单价 | 合价 | 其中
[8 empty] | 人工费 | 机械费 | 暂估价
23 | 031003003051 | 波纹膨胀补偿器 | 1.名称:波纹膨胀补偿器 2.规格:DN350 3.连接方式:法兰连接 4.其他:含法兰及螺栓 | 个 | 2
24 | 031001001039 | 镀锌钢管 | 1.名称:镀锌钢管 2.介质:空调冷、热水 3.规格:DN25（32*3.0） 4.连接形式:螺纹连接 5.压力试验及吹、洗设计要求:水压试验、水冲洗 | m | 25.70
25 | 031001002008 | 无缝钢管 | 1.名称:无缝钢管 2.介质:空调冷、热水 3.规格:DN200（219*6.0） 4.连接形式:焊接 5.二次安装热镀锌。 6.压力试验及吹、洗设计要求:水压试验、水冲洗 7、表面除锈后，刷红丹防锈漆二道 | m | 42.70
26 | 031001002009 | 无缝钢管 | 1.名称:无缝钢管 2.介质:空调冷、热水 3.规格:DN250（273*7.0） 4.连接形式:焊接 5.二次安装热镀锌。 6.压力试验及吹、洗设计要求:水压试验、水冲洗 7、表面除锈后，刷红丹防锈漆二道 | m | 91.80
本页小计
【表10.2.2-16】
工程量清单
单位(专业)工程名称:净化专项-冷热源-净化专项-冷热源-暖通工程 | [5 empty] | 标段: |  |  | 第6页 共7页
序号 | 项目编码 | 项目名称 | 项目特征 | 计量 单位 | 工程量 | 金 额 (元) |  |  |  |  | 备注
[6 empty] | 综合单价 | 合价 | 其中
[8 empty] | 人工费 | 机械费 | 暂估价
27 | 031001002010 | 无缝钢管 | 1.名称:无缝钢管 2.介质:空调冷、热水 3.规格:DN300（325*8.0） 4.连接形式:焊接 5.二次安装热镀锌。 6.压力试验及吹、洗设计要求:水压试验、水冲洗 7、表面除锈后，刷红丹防锈漆二道 | m | 319.80
28 | 031001002011 | 无缝钢管 | 1.名称:无缝钢管 2.介质:空调冷、热水 3.规格:DN350（377*9.0） 4.连接形式:焊接 5.压力试验及吹、洗设计要求:水压试验、水冲洗6、表面除锈后，刷红丹防锈漆二道 | m | 301.50
29 | 031208002011 | 空调水管绝热 | 1.名称:空调水管绝热 2.绝热材料品种:橡塑保温棉 3.绝热厚度:综合 4.其他:燃烧等级:B1级,导热系数:平均温度为0℃时≤0.034w/m.k,表观密度:≤95Kg/m³ 5.外贴缠绕带 | m3 | 44.30
30 | 031208003009 | 铝板保护层 | 1.名称:铝板保护层 2.规格：0.5mm | m3 | 44.30
本页小计
【表10.2.2-16】
工程量清单
单位(专业)工程名称:净化专项-冷热源-净化专项-冷热源-暖通工程 | [5 empty] | 标段: |  |  | 第7页 共7页
序号 | 项目编码 | 项目名称 | 项目特征 | 计量 单位 | 工程量 | 金 额 (元) |  |  |  |  | 备注
[6 empty] | 综合单价 | 合价 | 其中
[8 empty] | 人工费 | 机械费 | 暂估价
31 | 031002001025 | 管道支架 | 1.名称:管道支架 2.除锈级别:手工除轻锈 3.油漆品种:防锈漆、调和漆 4.涂刷遍数、漆膜厚度:各两遍 5.部位:空调水管、冷媒管 | kg | 156.30
本页小计
合计

## 25
【表10.2.2-16】
工程量清单
单位(专业)工程名称:净化专项-冷热源-净化专项-冷热源-强电工程 | [5 empty] | 标段: |  |  | 第1页 共4页
序号 | 项目编码 | 项目名称 | 项目特征 | 计量 单位 | 工程量 | 金 额 (元) |  |  |  |  | 备注
[6 empty] | 综合单价 | 合价 | 其中
[8 empty] | 人工费 | 机械费 | 暂估价
|  | 冷热源-强电工程 |  |  | 0
1 | 030404017055 | 配电箱 | 1.名称、型号:冷热源配电箱y2AV055 2.规格:Pe=160kW 3.安装方式:挂装 4.未尽事宜详见设计文件及相关规范（标准） | 台 | 1
2 | 030411003023 | 镀锌桥架 | 1.名称：镀锌桥架 2.规格、型号：150*75 3.材质：热镀锌 4.类型：槽式 5.未尽事宜详见设计文件及相关规范（标准） | m | 17.73
3 | 030411003024 | 镀锌桥架 | 1.名称：镀锌桥架 2.规格、型号：300*200 3.材质：热镀锌 4.类型：槽式 5.未尽事宜详见设计文件及相关规范（标准） | m | 12.47
4 | 030411003025 | 室外型电缆桥架 | 1.名称：室外型电缆桥架 2.规格、型号：600*200 3.材质：热镀锌 4.类型：槽式 5.未尽事宜详见设计文件及相关规范（标准） | m | 29.90
本页小计
【表10.2.2-16】
工程量清单
单位(专业)工程名称:净化专项-冷热源-净化专项-冷热源-强电工程 | [5 empty] | 标段: |  |  | 第2页 共4页
序号 | 项目编码 | 项目名称 | 项目特征 | 计量 单位 | 工程量 | 金 额 (元) |  |  |  |  | 备注
[6 empty] | 综合单价 | 合价 | 其中
[8 empty] | 人工费 | 机械费 | 暂估价
5 | 030413001010 | 桥架支架 | 1.名称：桥架支架 2.材质：型钢 3.除锈级别：手工除轻锈 4.油漆品种：防锈漆(底漆),调和漆(面漆) 5.涂刷遍数：刷底漆二道,面漆二道 | kg | 60.10
6 | 030411001071 | 配管 | 1.名称：配管 2.材质：焊接钢管 3.规格：SC25 4.配置形式：明配 | m | 31.76
7 | 030411001072 | 配管 | 1.名称：配管 2.材质：焊接钢管 3.规格：SC50 4.配置形式：明配 | m | 103.72
8 | 031002001026 | 线管支吊架 | 1.名称：线管支吊架 2.材质：型钢（综合） 3.除锈级别：手工除轻锈 4.油漆品种：防锈漆(底漆),调和漆(面漆) 5.涂刷遍数：刷底漆二道,面漆二道 | kg | 3.68
9 | 030408001016 | 电力电缆 | 1.名称：电力电缆 2.规格、型号：WDZB1-YJY-5*4mm² 3.材质：铜芯电缆 4.敷设方式、部位：桥架中或穿管敷设 | m | 38.70
本页小计
【表10.2.2-16】
工程量清单
单位(专业)工程名称:净化专项-冷热源-净化专项-冷热源-强电工程 | [5 empty] | 标段: |  |  | 第3页 共4页
序号 | 项目编码 | 项目名称 | 项目特征 | 计量 单位 | 工程量 | 金 额 (元) |  |  |  |  | 备注
[6 empty] | 综合单价 | 合价 | 其中
[8 empty] | 人工费 | 机械费 | 暂估价
10 | 030408001017 | 电力电缆 | 1.名称：电力电缆 2.规格、型号：WDZB1-YJY-3*25+1*16mm² 3.材质：铜芯电缆 4.敷设方式、部位：桥架中或穿管敷设 | m | 127.84
11 | 030408001018 | 电力电缆 | 1.名称：电力电缆 2.规格、型号：WDZB1-YJY-3*70+2*35mm² 3.材质：铜芯电缆 4.敷设方式、部位：桥架中或穿管敷设 | m | 9.81
12 | 030408001019 | 电力电缆 | 1.名称：电力电缆 2.规格、型号：WDZB1-YJY-3*120+2*70mm² 3.材质：铜芯电缆 4.敷设方式、部位：桥架中或穿管敷设 | m | 9.81
13 | 030408006013 | 电力电缆头 | 1.名称：电力电缆头 2.规格、型号：三芯及以上×截面10mm²以内 3.材质、类型：铜芯电缆、干包式 4.安装部位：配电柜、箱 5.电压等级：1kV以下 | 个 | 4
本页小计
【表10.2.2-16】
工程量清单
单位(专业)工程名称:净化专项-冷热源-净化专项-冷热源-强电工程 | [5 empty] | 标段: |  |  | 第4页 共4页
序号 | 项目编码 | 项目名称 | 项目特征 | 计量 单位 | 工程量 | 金 额 (元) |  |  |  |  | 备注
[6 empty] | 综合单价 | 合价 | 其中
[8 empty] | 人工费 | 机械费 | 暂估价
14 | 030408006014 | 电力电缆头 | 1.名称：电力电缆头 2.规格、型号：三芯及以上×截面35mm²以内 3.材质、类型：铜芯电缆、干包式 4.安装部位：配电柜、箱 5.电压等级：1kV以下 | 个 | 14
15 | 030408006015 | 电力电缆头 | 1.名称：电力电缆头 2.规格、型号：三芯及以上×截面70mm²以内 3.材质、类型：铜芯电缆、干包式 4.安装部位：配电柜、箱 5.电压等级：1kV以下 | 个 | 2
16 | 030408006016 | 电力电缆头 | 1.名称：电力电缆头 2.规格、型号：三芯及以上×截面120mm²以内 3.材质、类型：铜芯电缆、干包式 4.安装部位：配电柜、箱 5.电压等级：1kV以下 | 个 | 2
本页小计
合计

## 26
【表10.2.2-16】
工程量清单
单位(专业)工程名称:消毒供应中心-蒸汽系统-消毒供应中心-蒸汽系统-暖通工程 | [5 empty] | 标段: |  |  | 第1页 共3页
序号 | 项目编码 | 项目名称 | 项目特征 | 计量 单位 | 工程量 | 金 额 (元) |  |  |  |  | 备注
[6 empty] | 综合单价 | 合价 | 其中
[8 empty] | 人工费 | 机械费 | 暂估价
|  | 蒸汽系统 |  |  | 0
1 | 030224001001 | 成套整装锅炉 | 1.名称:电洁净蒸汽发生器 2.规格:额定蒸发量:≥160t/h，耗电量:≥120kw，洁净蒸汽压力:0.4MPa，洁净蒸汽温度:151.96℃，承压:1.0Mpa，外形尺寸:≤1350*850*1750mm，含所有配套附件，给水使用RO水，额定给水温度20℃。含设备基础（混凝土及槽钢），具体参数详见图纸 | 台 | 4
2 | 031001003030 | 不锈钢管 | 1.安装部位：室内 2.介质：饱和蒸汽 3.材质、规格：316不锈钢无缝钢管，DN15 4.连接形式：焊接或法兰连接 5.水压试验及蒸汽吹洗:按设计及规范要求 | m | 4.40
3 | 031001003031 | 不锈钢管 | 1.安装部位：室内 2.介质：饱和蒸汽 3.材质、规格：316不锈钢无缝钢管，DN20 4.连接形式：焊接或法兰连接 5.水压试验及蒸汽吹洗:按设计及规范要求 | m | 20.80
本页小计
【表10.2.2-16】
工程量清单
单位(专业)工程名称:消毒供应中心-蒸汽系统-消毒供应中心-蒸汽系统-暖通工程 | [5 empty] | 标段: |  |  | 第2页 共3页
序号 | 项目编码 | 项目名称 | 项目特征 | 计量 单位 | 工程量 | 金 额 (元) |  |  |  |  | 备注
[6 empty] | 综合单价 | 合价 | 其中
[8 empty] | 人工费 | 机械费 | 暂估价
4 | 031001003032 | 不锈钢管 | 1.安装部位：室内 2.介质：饱和蒸汽 3.材质、规格：316不锈钢无缝钢管，DN25 4.连接形式：焊接或法兰连接 5.水压试验及蒸汽吹洗:按设计及规范要求 | m | 12.30
5 | 031001003033 | 不锈钢管 | 1.安装部位：室内 2.介质：饱和蒸汽 3.材质、规格：316不锈钢无缝钢管，DN40 4.连接形式：焊接或法兰连接 5.水压试验及蒸汽吹洗:按设计及规范要求 | m | 95.00
6 | 031003003052 | 焊接法兰阀门 | 1.名称:不锈钢安全阀 2.规格:DN25 3.连接方式:法兰连接 4.其他:含法兰及螺栓 | 个 | 1
7 | 031003003053 | 焊接法兰阀门 | 1.名称:不锈钢截止阀 2.规格:DN20 3.连接方式:法兰连接 4.其他:含法兰及螺栓 | 个 | 7
8 | 031003003054 | 焊接法兰阀门 | 1.名称:不锈钢截止阀 2.规格:DN25 3.连接方式:法兰连接 4.其他:含法兰及螺栓 | 个 | 4
本页小计
【表10.2.2-16】
工程量清单
单位(专业)工程名称:消毒供应中心-蒸汽系统-消毒供应中心-蒸汽系统-暖通工程 | [5 empty] | 标段: |  |  | 第3页 共3页
序号 | 项目编码 | 项目名称 | 项目特征 | 计量 单位 | 工程量 | 金 额 (元) |  |  |  |  | 备注
[6 empty] | 综合单价 | 合价 | 其中
[8 empty] | 人工费 | 机械费 | 暂估价
9 | 031003003055 | 焊接法兰阀门 | 1.名称:不锈钢截止阀 2.规格:DN40 3.连接方式:法兰连接 4.其他:含法兰及螺栓 | 个 | 11
10 | 031003007001 | 疏水器 | 1.名称:疏水装置 2.规格:DN15 3.连接方式:法兰连接 4.其他:含法兰及螺栓，含配套截止阀和Y型过滤器 | 组 | 4
11 | 030817002001 | 分、集汽（水）缸制作安装 | 1.名称:不锈钢分汽缸 2.规格:材质为不锈钢316L；工作压力1.0MPa；法兰标准号JB/T81-94，密封面RF，1.6MPa；制造单位应有二类压力容器设计、制造资质； 3.连接方式:法兰连接 4.其他:含法兰及螺栓、压力表、温度计等相关配套附件，具体尺寸详见图纸 | 台 | 1
本页小计
合计

## 27
【表10.2.2-16】
工程量清单
单位(专业)工程名称:消毒供应中心-蒸汽系统-消毒供应中心-蒸汽系统-强电工程 | [5 empty] | 标段: |  |  | 第1页 共1页
序号 | 项目编码 | 项目名称 | 项目特征 | 计量 单位 | 工程量 | 金 额 (元) |  |  |  |  | 备注
[6 empty] | 综合单价 | 合价 | 其中
[8 empty] | 人工费 | 机械费 | 暂估价
|  | 冷热源-强电工程 |  |  | 0
1 | 030404017056 | 配电箱 | 1.名称、型号:配电箱y1AL043/y1AL044 2.规格:Pe=240kW 3.安装方式:挂装 4.未尽事宜详见设计文件及相关规范（标准） | 台 | 2
2 | 030408001020 | 电力电缆 | 1.名称：电力电缆 2.规格、型号：WDZB1-YJY-4x120+1x70mm² 3.材质：铜芯电缆 4.敷设方式、部位：桥架中或穿管敷设 | m | 366.18
3 | 030408006017 | 电力电缆头 | 1.名称：电力电缆头 2.规格、型号：三芯及以上×截面120mm²以内 3.材质、类型：铜芯电缆、干包式 4.安装部位：配电柜、箱 5.电压等级：1kV以下 | 个 | 12
本页小计
合计

## 28
【表10.2.2-16】
工程量清单
单位(专业)工程名称:抗震支架-净化抗震支架 | [5 empty] | 标段: |  |  | 第1页 共3页
序号 | 项目编码 | 项目名称 | 项目特征 | 计量 单位 | 工程量 | 金 额 (元) |  |  |  |  | 备注
[6 empty] | 综合单价 | 合价 | 其中
[8 empty] | 人工费 | 机械费 | 暂估价
|  | 电气抗震支架 |  |  | 0
1 | 031002001027 | 管道支吊架 | 电气桥架侧向支撑T 200 | 套 | 19
2 | 031002001028 | 管道支吊架 | 电气桥架侧纵向支撑TL 200 | 套 | 19
3 | 031002001029 | 管道支吊架 | 电气桥架侧向支撑T 300 | 套 | 7
4 | 031002001030 | 管道支吊架 | 电气桥架侧纵向支撑TL 300 | 套 | 9
5 | 031002001031 | 管道支吊架 | 电气桥架侧向支撑T 600 | 套 | 3
6 | 031002001032 | 管道支吊架 | 电气桥架侧纵向支撑TL 600 | 套 | 3
|  | 暖通抗震支架 |  |  | 0
7 | 031002001033 | 管道支吊架 | 风管侧向支撑T 450 | 套 | 3
8 | 031002001034 | 管道支吊架 | 风管侧纵向支撑TL 450 | 套 | 4
9 | 031002001035 | 管道支吊架 | 风管侧向支撑T 630 | 套 | 3
10 | 031002001036 | 管道支吊架 | 风管侧纵向支撑TL 630 | 套 | 13
11 | 031002001037 | 管道支吊架 | 风管侧向支撑T 800 | 套 | 36
12 | 031002001038 | 管道支吊架 | 风管侧纵向支撑TL 800 | 套 | 37
13 | 031002001039 | 管道支吊架 | 风管侧向支撑T 1000 | 套 | 15
本页小计
【表10.2.2-16】
工程量清单
单位(专业)工程名称:抗震支架-净化抗震支架 | [5 empty] | 标段: |  |  | 第2页 共3页
序号 | 项目编码 | 项目名称 | 项目特征 | 计量 单位 | 工程量 | 金 额 (元) |  |  |  |  | 备注
[6 empty] | 综合单价 | 合价 | 其中
[8 empty] | 人工费 | 机械费 | 暂估价
14 | 031002001040 | 管道支吊架 | 风管侧纵向支撑TL 1000 | 套 | 17
15 | 031002001041 | 管道支吊架 | 风管侧向支撑T 1250 | 套 | 7
16 | 031002001042 | 管道支吊架 | 风管侧纵向支撑TL 1250 | 套 | 4
17 | 031002001043 | 管道支吊架 | 风管侧向支撑T 1400 | 套 | 4
18 | 031002001044 | 管道支吊架 | 风管侧纵向支撑TL 1400 | 套 | 3
19 | 031002001045 | 管道支吊架 | 单根水管侧向支撑 SG-DN25-T | 套 | 2
20 | 031002001046 | 管道支吊架 | 单根水管侧纵向支撑 SG-DN25-TL | 套 | 1
21 | 031002001047 | 管道支吊架 | 单根水管侧向支撑 SG-DN40-T | 套 | 1
22 | 031002001048 | 管道支吊架 | 单根水管侧纵向支撑 SG-DN40-TL | 套 | 2
23 | 031002001049 | 管道支吊架 | 单根水管侧纵向支撑 SG-DN50-TL | 套 | 4
24 | 031002001050 | 管道支吊架 | 单根水管侧纵向支撑 SG-DN65-TL | 套 | 1
25 | 031002001051 | 管道支吊架 | 单根水管侧向支撑 SG-DN300-T | 套 | 2
26 | 031002001052 | 管道支吊架 | 单根水管侧纵向支撑 SG-DN300-TL | 套 | 2
27 | 031002001053 | 管道支吊架 | 单根水管侧纵向支撑 SG-DN350-TL | 套 | 5
28 | 031002001054 | 管道支吊架 | 单根水管侧向支撑 SG-DN450-T | 套 | 9
本页小计
【表10.2.2-16】
工程量清单
单位(专业)工程名称:抗震支架-净化抗震支架 | [5 empty] | 标段: |  |  | 第3页 共3页
序号 | 项目编码 | 项目名称 | 项目特征 | 计量 单位 | 工程量 | 金 额 (元) |  |  |  |  | 备注
[6 empty] | 综合单价 | 合价 | 其中
[8 empty] | 人工费 | 机械费 | 暂估价
29 | 031002001055 | 管道支吊架 | 单根水管侧纵向支撑 SG-DN450-TL | 套 | 8
30 | 031002001056 | 管道支吊架 | 单根水管侧向支撑 SG-DN600-T | 套 | 12
31 | 031002001057 | 管道支吊架 | 单根水管侧纵向支撑 SG-DN600-TL | 套 | 10
弱电抗震支架
32 | 031002001058 | 管道支吊架 | 电气桥架侧向支撑T 200 | 套 | 4
33 | 031002001059 | 管道支吊架 | 电气桥架侧纵向支撑TL 200 | 套 | 3
34 | 031002001060 | 管道支吊架 | 电气桥架侧向支撑T 300 | 套 | 3
35 | 031002001061 | 管道支吊架 | 电气桥架侧纵向支撑TL 300 | 套 | 3
36 | 031002001062 | 管道支吊架 | 电气桥架侧向支撑T 400 | 套 | 1
37 | 031002001063 | 管道支吊架 | 电气桥架侧纵向支撑TL 400 | 套 | 1
本页小计
合计

## 29
【表10.2.2-16】
工程量清单
单位(专业)工程名称:PCR实验室-病理科-PCR实验室-病理科-装饰工程 | [5 empty] | 标段: |  |  | 第1页 共9页
序号 | 项目编码 | 项目名称 | 项目特征 | 计量 单位 | 工程量 | 金 额 (元) |  |  |  |  | 备注
[6 empty] | 综合单价 | 合价 | 其中
[8 empty] | 人工费 | 机械费 | 暂估价
|  | 地面工程 |  |  | 0
1 | 011101005009 | 超强自流平 | 1.名称:超强自流平 2.基层:吸附性界面处理剂 3.面层材料种类、厚度:卷材地板专用自流平3mm厚 4.其他:具体详见设计 | m2 | 700.00
2 | 011108004006 | 卷材基层 | 1.名称:卷材基层 2.基层1:50厚C25细石混凝土找坡抹平； 3.其他:具体详见设计 | m2 | 700.00
3 | 011103004011 | 抗静电PVC地材 | 1.名称:抗静电PVC地材 2.面层材料:2mm厚PVC地材 3.粘贴剂:PVC卷材地板配套专用粘贴剂。 4.其他:具体详见设计 | m2 | 700.00
4 | 011102003006 | 瓷抛砖地砖地面 | 1.名称:瓷抛砖地砖地面 2.基层:10mm厚1:2.5水泥砂浆找平层、 3.保护层:20mm厚1:2.5水泥砂浆保护层、10mm厚干硬性水泥砂浆,表面涂素水泥浆一道 4.面层材料、规格:地砖地面600*600mm（背面滚涂背覆胶两遍)，同色勾缝，阳角拼45°直角，对角磨边倒角 5.其他:具体详见设计图纸 | m2 | 187.01
本页小计
【表10.2.2-16】
工程量清单
单位(专业)工程名称:PCR实验室-病理科-PCR实验室-病理科-装饰工程 | [5 empty] | 标段: |  |  | 第2页 共9页
序号 | 项目编码 | 项目名称 | 项目特征 | 计量 单位 | 工程量 | 金 额 (元) |  |  |  |  | 备注
[6 empty] | 综合单价 | 合价 | 其中
[8 empty] | 人工费 | 机械费 | 暂估价
5 | 010904002006 | JS防水涂料 | 1.名称:聚氨酯防水涂料三遍 2.涂膜厚度:1.5mm厚 3.具体详见设计图纸 | m2 | 59.90
6 | 011103004012 | PVC地材踢脚线 | 1.名称:同透PVC卷材踢脚线 2.规格:高100mm,基层:满刷2厚面层耐水腻子找平，满刮3厚底基防裂腻子分遍找平 3.具体详见设计。 | m2 | 39.91
7 | 011105006001 | 金属踢脚线 | 1.踢脚线高度：100mm 2.面层材料品种、规格、颜色：1.2厚不锈钢踢脚线 3.具体详见设计 | m2 | 30.86
8 | 011108001006 | 石材零星项目 | 1.名称：过门石 2.规格：厚度:20mm大理石 3.具体详见设计 | m2 | 1.60
|  | 墙柱面工程 |  |  | 0
9 | 011207001022 | 彩钢板墙面 | 1.名称：手工玻镁岩棉彩夹芯钢板（单面） 2.规格:50mm厚，板缝处打胶,阴阳角处配专用圆弧型材、按照放线安装地面铝型材地槽 3.具体详见设计图纸 | m2 | 217.38
本页小计
【表10.2.2-16】
工程量清单
单位(专业)工程名称:PCR实验室-病理科-PCR实验室-病理科-装饰工程 | [5 empty] | 标段: |  |  | 第3页 共9页
序号 | 项目编码 | 项目名称 | 项目特征 | 计量 单位 | 工程量 | 金 额 (元) |  |  |  |  | 备注
[6 empty] | 综合单价 | 合价 | 其中
[8 empty] | 人工费 | 机械费 | 暂估价
10 | 011210002001 | 金属隔断 | 1.名称：手工玻镁岩棉彩夹芯钢板（双面） 2.规格:50mm厚，板缝处打胶,阴阳角处配专用圆弧型材、按照放线安装地面铝型材地槽 3.具体详见设计图纸 | m2 | 370.50
11 | 011207001023 | 墙面装饰板 | 1.龙骨材料种类、规格、中距：C50竖向轻钢龙骨 2.隔离层材料种类、规格：超细玻璃吸音丝棉 3.基层材料种类、规格：穿孔吸音硅酸钙板 4.面层材料品种、规格、颜色：乳胶漆两遍 5.具体详见设计图纸 | m2 | 172.13
12 | 010903002006 | JS防水涂料 | 1.名称:聚氨酯防水涂料三遍 2.涂膜厚度:1.5mm厚 3.具体详见设计图纸 | m2 | 15.98
13 | 011204003006 | 瓷抛砖墙面 | 1.名称:墙面瓷砖 2.安装方式：15mm厚专用胶粘结层 3.面层材料、规格:墙砖300*600mm 4.具体详见设计图纸 | m2 | 95.20
|  | 顶面工程 |  |  | 0
本页小计
【表10.2.2-16】
工程量清单
单位(专业)工程名称:PCR实验室-病理科-PCR实验室-病理科-装饰工程 | [5 empty] | 标段: |  |  | 第4页 共9页
序号 | 项目编码 | 项目名称 | 项目特征 | 计量 单位 | 工程量 | 金 额 (元) |  |  |  |  | 备注
[6 empty] | 综合单价 | 合价 | 其中
[8 empty] | 人工费 | 机械费 | 暂估价
14 | 011302001022 | 顶面铝扣板 | 1.名称：顶面铝扣板 2.规格：1*600*600 3.龙骨规格：配套专用龙骨 4.具体详见设计 | m2 | 733.57
15 | 011302001023 | 吊顶天棚 | 1.基层材料种类、规格：10mm花篮螺丝、T型吊梁,2.5#角钢采用自攻螺丝固定 2.面层材料品种、规格：手工玻镁岩棉彩夹芯钢板（单面） 3.具体详见设计 | m2 | 97.84
16 | 010810002006 | 窗帘盒 | 1.名称：窗帘盒 2.基层：8mm厚硅酸钙板背衬15mm厚阻燃板基层 3.面层：白色无机涂料 4.包边：30*30*2铝合金收边 5.具体详见设计。 | m | 52.25
17 | 010606013005 | 吊顶反支撑 | 1.名称:吊顶反支撑 2.钢材品种、规格:40*40*3角钢焊接 3.其他：具体详见图纸 | kg | 2494.20
|  | 油漆、涂料、裱糊工程 |  |  | 0
18 | 011407001001 | 墙面喷刷涂料 | 1.涂料品种、喷刷遍数：抗污抗菌无机涂料 2.其他：具体详见图纸 | m2 | 833.09
本页小计
【表10.2.2-16】
工程量清单
单位(专业)工程名称:PCR实验室-病理科-PCR实验室-病理科-装饰工程 | [5 empty] | 标段: |  |  | 第5页 共9页
序号 | 项目编码 | 项目名称 | 项目特征 | 计量 单位 | 工程量 | 金 额 (元) |  |  |  |  | 备注
[6 empty] | 综合单价 | 合价 | 其中
[8 empty] | 人工费 | 机械费 | 暂估价
19 | 011407002001 | 天棚喷刷涂料 | 1.涂料品种、喷刷遍数：抗污抗菌无机涂料 2.其他：具体详见图纸 | m2 | 55.60
|  | 门窗工程 |  |  | 0
20 | 010802002042 | 钢质防火门 | 1.名称：钢质防火门 2.代号：M甲1022 3.规格：1000*2200mm 单开,带观察窗 4.其他：1.2mm的优质冷轧钢板,48mm珍珠岩防火门芯填充,含顺位器及五金配件,具体详见设计图纸 | 樘 | 1
21 | 010802002043 | 钢质防火门 | 1.名称：钢质防火门 2.代号：M甲1522 3.规格：1500*2200mm 双开,带观察窗 4.其他：1.2mm的优质冷轧钢板,48mm珍珠岩防火门芯填充,含顺位器及五金配件,具体详见设计图纸 | 樘 | 3
22 | 010802002044 | 钢质防火门 | 1.名称：钢质防火门 2.代号：M乙1522 3.规格：1500*2200mm 双开,带观察窗,带闭门器 4.其他：1.2mm的优质冷轧钢板,48mm珍珠岩防火门芯填充,含顺位器及五金配件,具体详见设计图纸 | 樘 | 7
本页小计
【表10.2.2-16】
工程量清单
单位(专业)工程名称:PCR实验室-病理科-PCR实验室-病理科-装饰工程 | [5 empty] | 标段: |  |  | 第6页 共9页
序号 | 项目编码 | 项目名称 | 项目特征 | 计量 单位 | 工程量 | 金 额 (元) |  |  |  |  | 备注
[6 empty] | 综合单价 | 合价 | 其中
[8 empty] | 人工费 | 机械费 | 暂估价
23 | 010802002045 | 钢质防火门 | 1.名称：钢质防火门 2.代号：M乙1022 3.规格：1000*2200mm 单开,带观察窗,带闭门器 4.其他：1.2mm的优质冷轧钢板,48mm珍珠岩防火门芯填充,含顺位器及五金配件,具体详见设计图纸 | 樘 | 6
24 | 010802002046 | 医用气密封平开门 | 1.名称：医用气密封平开门 2.代号：SKM1824 3.规格：1800*2400mm 双开，带观察窗,带闭门器 4.其他：门体1.0厚304不锈钢板(喷涂),门扇填充高密度铝蜂窝,不锈钢收边,带观察窗,带闭门器，具体详见设计图纸 | 樘 | 1
25 | 010802002047 | 医用气密封平开门 | 1.名称：医用气密封平开门 2.代号：YM1522 3.规格：1500*2200mm 双开，带观察窗,带闭门器 4.其他：门体1.0厚304不锈钢板(喷涂),门扇填充高密度铝蜂窝,不锈钢收边,带观察窗,带闭门器，具体详见设计图纸 | 樘 | 1
本页小计
【表10.2.2-16】
工程量清单
单位(专业)工程名称:PCR实验室-病理科-PCR实验室-病理科-装饰工程 | [5 empty] | 标段: |  |  | 第7页 共9页
序号 | 项目编码 | 项目名称 | 项目特征 | 计量 单位 | 工程量 | 金 额 (元) |  |  |  |  | 备注
[6 empty] | 综合单价 | 合价 | 其中
[8 empty] | 人工费 | 机械费 | 暂估价
26 | 010802002048 | 医用气密封平开门 | 1.名称：医用手动气密封平开门 2.代号：YM1022 3.规格：1000*2200mm 单开，带观察窗,带闭门器 4.其他：门体1.0厚304不锈钢板(喷涂),门扇填充高密度铝蜂窝,不锈钢收边,带观察窗,带闭门器，具体详见设计图纸 | 樘 | 6
27 | 010802002049 | 医用气密封平开门 | 1.名称：医用手动气密封平开门 2.代号：YM1022* 3.规格：1000*2200mm 单开，带观察窗,带闭门器,带互锁 4.其他：门体1.0厚304不锈钢板(喷涂),门扇填充高密度铝蜂窝,不锈钢收边,带观察窗,带闭门器,带互锁，具体详见设计图纸 | 樘 | 8
28 | 010802002050 | 医用气密封平开门 | 1.名称：医用手动气密封平开门 2.代号：YM1222 3.规格：1200*2200mm 单开，带观察窗,带闭门器 4.其他：门体1.0厚304不锈钢板(喷涂),门扇填充高密度铝蜂窝,不锈钢收边,带观察窗,带闭门器，具体详见设计图纸 | 樘 | 1
本页小计
【表10.2.2-16】
工程量清单
单位(专业)工程名称:PCR实验室-病理科-PCR实验室-病理科-装饰工程 | [5 empty] | 标段: |  |  | 第8页 共9页
序号 | 项目编码 | 项目名称 | 项目特征 | 计量 单位 | 工程量 | 金 额 (元) |  |  |  |  | 备注
[6 empty] | 综合单价 | 合价 | 其中
[8 empty] | 人工费 | 机械费 | 暂估价
29 | 010805001005 | 单开医用钢制气密感应平移门 | 1.名称：单开医用钢制气密感应平移门 2.代号：YM1022a 3.规格：1000*2200mm 4.其他:门体HPL板,1.0厚304不锈钢板(喷涂),门扇填充高密度铝蜂窝,不锈钢收边,配观察窗,具体详见设计图纸 | 樘 | 2
30 | 010807001008 | 固定玻璃观察窗 | 1.名称：固定玻璃观察窗 2.代号：NC1212 3.规格：1200*1500，双层中空 6mm 厚透明乙级防火钢化玻璃,可视窗带干燥孔 4.其他:具体详见设计 | 扇 | 2
31 | 010807001009 | 固定玻璃观察窗 | 1.名称：固定玻璃观察窗 2.代号：NC1512 3.规格：1500*1500，双层中空 6mm 厚透明乙级防火钢化玻璃,可视窗带干燥孔 4.其他:具体详见设计 | 扇 | 3
本页小计
【表10.2.2-16】
工程量清单
单位(专业)工程名称:PCR实验室-病理科-PCR实验室-病理科-装饰工程 | [5 empty] | 标段: |  |  | 第9页 共9页
序号 | 项目编码 | 项目名称 | 项目特征 | 计量 单位 | 工程量 | 金 额 (元) |  |  |  |  | 备注
[6 empty] | 综合单价 | 合价 | 其中
[8 empty] | 人工费 | 机械费 | 暂估价
32 | 010807001010 | 固定玻璃观察窗 | 1.名称：固定玻璃观察窗 2.代号：NC1812 3.规格：1800*1500，双层中空 6mm 厚透明乙级防火钢化玻璃,可视窗带干燥孔 4.其他:具体详见设计 | 扇 | 1
33 | 010807001011 | 固定玻璃观察窗 | 1.名称：固定玻璃观察窗 2.代号：NC2112 3.规格：2100*1500，双层中空 6mm 厚透明乙级防火钢化玻璃,可视窗带干燥孔 4.其他:具体详见设计 | 扇 | 1
34 | 011501001009 | 传递窗 | 1.名称：传递窗 2.规格：600*600 3.其他:具体详见设计 | 个 | 4
35 | 010809004006 | 人造石窗台板 | 1.名称：人造石窗台板 2.基层：专用粘贴剂 3.面层：20厚人造石窗台板 4.其他：具体详见设计图纸 | m2 | 10.45
本页小计
合计

## 30
【表10.2.2-16】
工程量清单
单位(专业)工程名称:PCR实验室-检验科-PCR实验室-检验科-装饰工程 | [5 empty] | 标段: |  |  | 第1页 共8页
序号 | 项目编码 | 项目名称 | 项目特征 | 计量 单位 | 工程量 | 金 额 (元) |  |  |  |  | 备注
[6 empty] | 综合单价 | 合价 | 其中
[8 empty] | 人工费 | 机械费 | 暂估价
|  | 地面工程 |  |  | 0
1 | 011101005010 | 超强自流平 | 1.名称:超强自流平 2.基层:吸附性界面处理剂 3.面层材料种类、厚度:卷材地板专用自流平3mm厚 4.其他:具体详见设计 | m2 | 1164.22
2 | 011108004007 | 卷材基层 | 1.名称:卷材基层 2.基层1:50厚C25细石混凝土找坡抹平； 3.其他:具体详见设计 | m2 | 1164.22
3 | 011103004013 | 抗静电PVC地材 | 1.名称:抗静电PVC地材 2.面层材料:2mm厚PVC地材 3.粘贴剂:PVC卷材地板配套专用粘贴剂。 4.其他:具体详见设计 | m2 | 1164.22
4 | 011102003007 | 瓷抛砖地砖地面 | 1.名称:瓷抛砖地砖地面 2.基层:10mm厚1:2.5水泥砂浆找平层、 3.保护层:20mm厚1:2.5水泥砂浆保护层、10mm厚干硬性水泥砂浆,表面涂素水泥浆一道 4.面层材料、规格:地砖地面600*600mm（背面滚涂背覆胶两遍)，同色勾缝，阳角拼45°直角，对角磨边倒角 5.其他:具体详见设计图纸 | m2 | 86.56
本页小计
【表10.2.2-16】
工程量清单
单位(专业)工程名称:PCR实验室-检验科-PCR实验室-检验科-装饰工程 | [5 empty] | 标段: |  |  | 第2页 共8页
序号 | 项目编码 | 项目名称 | 项目特征 | 计量 单位 | 工程量 | 金 额 (元) |  |  |  |  | 备注
[6 empty] | 综合单价 | 合价 | 其中
[8 empty] | 人工费 | 机械费 | 暂估价
5 | 011102003008 | 瓷抛砖地砖地面 | 1.名称:瓷抛砖地砖地面 2.基层:10mm厚1:2.5水泥砂浆找平层、 3.保护层:20mm厚1:2.5水泥砂浆保护层、10mm厚干硬性水泥砂浆,表面涂素水泥浆一道 4.面层材料、规格:防滑地砖地面600*600mm（背面滚涂背覆胶两遍)，同色勾缝，阳角拼45°直角，对角磨边倒角 5.其他:具体详见设计图纸 | m2 | 9.70
6 | 010904002007 | JS防水涂料 | 1.名称:聚氨酯防水涂料三遍 2.涂膜厚度:1.5mm厚 3.具体详见设计图纸 | m2 | 10.04
7 | 011103004014 | PVC地材踢脚线 | 1.名称:同透PVC卷材踢脚线 2.规格:高100mm,基层:满刷2厚面层耐水腻子找平，满刮3厚底基防裂腻子分遍找平 3.具体详见设计。 | m2 | 66.47
8 | 011105006002 | 金属踢脚线 | 1.踢脚线高度：100mm 2.面层材料品种、规格、颜色：1.2厚不锈钢踢脚线 3.具体详见设计 | m2 | 8.68
9 | 011108001007 | 石材零星项目 | 1.名称：过门石 2.规格：厚度:20mm大理石 3.具体详见设计 | m2 | 1.53
本页小计
【表10.2.2-16】
工程量清单
单位(专业)工程名称:PCR实验室-检验科-PCR实验室-检验科-装饰工程 | [5 empty] | 标段: |  |  | 第3页 共8页
序号 | 项目编码 | 项目名称 | 项目特征 | 计量 单位 | 工程量 | 金 额 (元) |  |  |  |  | 备注
[6 empty] | 综合单价 | 合价 | 其中
[8 empty] | 人工费 | 机械费 | 暂估价
|  | 墙柱面工程 |  |  | 0
10 | 011207001024 | 彩钢板墙面 | 1.名称：手工玻镁岩棉彩夹芯钢板（单面） 2.规格:50mm厚，板缝处打胶,阴阳角处配专用圆弧型材、按照放线安装地面铝型材地槽 3.具体详见设计图纸 | m2 | 333.33
11 | 011210002002 | 金属隔断 | 1.名称：手工玻镁岩棉彩夹芯钢板（双面） 2.规格:50mm厚，板缝处打胶,阴阳角处配专用圆弧型材、按照放线安装地面铝型材地槽 3.具体详见设计图纸 | m2 | 677.24
12 | 010903002007 | JS防水涂料 | 1.名称:聚氨酯防水涂料三遍 2.涂膜厚度:1.5mm厚 3.具体详见设计图纸 | m2 | 5.32
13 | 011204003007 | 瓷抛砖墙面 | 1.名称:墙面瓷砖 2.安装方式：15mm厚专用胶粘结层 3.面层材料、规格:墙砖300*600mm 4.具体详见设计图纸 | m2 | 216.50
|  | 顶面工程 |  |  | 0
本页小计
【表10.2.2-16】
工程量清单
单位(专业)工程名称:PCR实验室-检验科-PCR实验室-检验科-装饰工程 | [5 empty] | 标段: |  |  | 第4页 共8页
序号 | 项目编码 | 项目名称 | 项目特征 | 计量 单位 | 工程量 | 金 额 (元) |  |  |  |  | 备注
[6 empty] | 综合单价 | 合价 | 其中
[8 empty] | 人工费 | 机械费 | 暂估价
14 | 011302001024 | 顶面铝扣板 | 1.名称：顶面铝扣板 2.规格：1*600*600 3.龙骨规格：配套专用龙骨 4.具体详见设计 | m2 | 1009.63
15 | 011302001025 | 吊顶天棚 | 1.基层材料种类、规格：10mm花篮螺丝、T型吊梁,2.5#角钢采用自攻螺丝固定 2.面层材料品种、规格：手工玻镁岩棉彩夹芯钢板（单面） 3.具体详见设计 | m2 | 241.75
16 | 010606013006 | 吊顶反支撑 | 1.名称:吊顶反支撑 2.钢材品种、规格:40*40*3角钢焊接 3.其他：具体详见图纸 | kg | 3754.10
|  | 油漆、涂料、裱糊工程 |  |  | 0
17 | 011407001002 | 墙面喷刷涂料 | 1.涂料品种、喷刷遍数：抗污抗菌无机涂料 2.其他：具体详见图纸 | m2 | 234.31
18 | 011407002002 | 天棚喷刷涂料 | 1.涂料品种、喷刷遍数：抗污抗菌无机涂料 2.其他：具体详见图纸 | m2 | 9.10
|  | 门窗工程 |  |  | 0
本页小计
【表10.2.2-16】
工程量清单
单位(专业)工程名称:PCR实验室-检验科-PCR实验室-检验科-装饰工程 | [5 empty] | 标段: |  |  | 第5页 共8页
序号 | 项目编码 | 项目名称 | 项目特征 | 计量 单位 | 工程量 | 金 额 (元) |  |  |  |  | 备注
[6 empty] | 综合单价 | 合价 | 其中
[8 empty] | 人工费 | 机械费 | 暂估价
19 | 010802002051 | 钢质防火门 | 1.名称：钢质防火门 2.代号：M甲1522 3.规格：1500*2200mm 双开,带观察窗 4.其他：1.2mm的优质冷轧钢板,48mm珍珠岩防火门芯填充,含顺位器及五金配件,具体详见设计图纸 | 樘 | 1
20 | 010802002052 | 钢质防火门 | 1.名称：钢质防火门 2.代号：M乙1522 3.规格：1500*2200mm 双开,带观察窗,带闭门器 4.其他：1.2mm的优质冷轧钢板,48mm珍珠岩防火门芯填充,含顺位器及五金配件,具体详见设计图纸 | 樘 | 2
21 | 010802002053 | 钢质防火门 | 1.名称：钢质防火门 2.代号：M乙1022 3.规格：1000*2200mm 单开,带观察窗,带闭门器 4.其他：1.2mm的优质冷轧钢板,48mm珍珠岩防火门芯填充,含顺位器及五金配件,具体详见设计图纸 | 樘 | 12
22 | 010802002054 | 钢质防火门 | 1.名称：钢质防火门 2.代号：M乙1022* 3.规格：1000*2200mm 单开,带观察窗,带闭门器,带互锁 4.其他：1.2mm的优质冷轧钢板,48mm珍珠岩防火门芯填充,含顺位器及五金配件,具体详见设计图纸 | 樘 | 4
本页小计
【表10.2.2-16】
工程量清单
单位(专业)工程名称:PCR实验室-检验科-PCR实验室-检验科-装饰工程 | [5 empty] | 标段: |  |  | 第6页 共8页
序号 | 项目编码 | 项目名称 | 项目特征 | 计量 单位 | 工程量 | 金 额 (元) |  |  |  |  | 备注
[6 empty] | 综合单价 | 合价 | 其中
[8 empty] | 人工费 | 机械费 | 暂估价
23 | 010802002055 | 钢质防火门 | 1.名称：钢质防火门 2.代号：M乙1522* 3.规格：1500*2200mm 双开,带观察窗,带闭门器,带互锁 4.其他：1.2mm的优质冷轧钢板,48mm珍珠岩防火门芯填充,含顺位器及五金配件,具体详见设计图纸 | 樘 | 1
24 | 010802002056 | 医用气密封平开门 | 1.名称：医用气密封平开门 2.代号：SKM1824 3.规格：1800*2400mm 双开，带观察窗 4.其他：门体1.0厚304不锈钢板(喷涂),门扇填充高密度铝蜂窝,不锈钢收边,带观察窗,带闭门器，具体详见设计图纸 | 樘 | 2
25 | 010802002057 | 医用气密封平开门 | 1.名称：医用气密封平开门 2.代号：YM1522 3.规格：1500*2200mm 双开，带观察窗 4.其他：门体1.0厚304不锈钢板(喷涂),门扇填充高密度铝蜂窝,不锈钢收边,带观察窗,带闭门器，具体详见设计图纸 | 樘 | 3
本页小计
【表10.2.2-16】
工程量清单
单位(专业)工程名称:PCR实验室-检验科-PCR实验室-检验科-装饰工程 | [5 empty] | 标段: |  |  | 第7页 共8页
序号 | 项目编码 | 项目名称 | 项目特征 | 计量 单位 | 工程量 | 金 额 (元) |  |  |  |  | 备注
[6 empty] | 综合单价 | 合价 | 其中
[8 empty] | 人工费 | 机械费 | 暂估价
26 | 010802002058 | 医用气密封平开门 | 1.名称：医用手动气密封平开门 2.代号：CM0822 3.规格：800*2200mm 单开 4.其他：门体1.0厚304不锈钢板(喷涂),门扇填充高密度铝蜂窝,不锈钢收边,带观察窗,带闭门器，具体详见设计图纸 | 樘 | 2
27 | 010802002059 | 医用气密封平开门 | 1.名称：医用手动气密封平开门 2.代号：YM1022 3.规格：1000*2200mm 单开 4.其他：门体1.0厚304不锈钢板(喷涂),门扇填充高密度铝蜂窝,不锈钢收边,带观察窗,带闭门器，具体详见设计图纸 | 樘 | 10
28 | 010802002060 | 医用气密封平开门 | 1.名称：医用手动气密封平开门 2.代号：YM1022* 3.规格：1000*2200mm 单开 4.其他：门体1.0厚304不锈钢板(喷涂),门扇填充高密度铝蜂窝,不锈钢收边,带观察窗,带闭门器,带互锁，具体详见设计图纸 | 樘 | 8
本页小计
【表10.2.2-16】
工程量清单
单位(专业)工程名称:PCR实验室-检验科-PCR实验室-检验科-装饰工程 | [5 empty] | 标段: |  |  | 第8页 共8页
序号 | 项目编码 | 项目名称 | 项目特征 | 计量 单位 | 工程量 | 金 额 (元) |  |  |  |  | 备注
[6 empty] | 综合单价 | 合价 | 其中
[8 empty] | 人工费 | 机械费 | 暂估价
29 | 010802002061 | 医用气密封平开门 | 1.名称：医用手动气密封平开门 2.代号：YM1522* 3.规格：1500*2200mm 单开 4.其他：门体1.0厚304不锈钢板(喷涂),门扇填充高密度铝蜂窝,不锈钢收边,带观察窗,带闭门器,带互锁，具体详见设计图纸 | 樘 | 1
30 | 010807001012 | 固定玻璃观察窗 | 1.名称：固定玻璃观察窗 2.代号：GC1812 3.规格：1800*1200，双层中空 6mm 厚透明乙级防火钢化玻璃,可视窗带干燥孔 4.其他:具体详见设计 | 扇 | 3
31 | 011501001010 | 传递窗 | 1.名称：传递窗 2.规格：600*600 3.其他:具体详见设计 | 个 | 11
本页小计
合计

## 31
【表10.2.2-16】
工程量清单
单位(专业)工程名称:PCR实验室-输血科-PCR实验室-输血科-装饰工程 | [5 empty] | 标段: |  |  | 第1页 共6页
序号 | 项目编码 | 项目名称 | 项目特征 | 计量 单位 | 工程量 | 金 额 (元) |  |  |  |  | 备注
[6 empty] | 综合单价 | 合价 | 其中
[8 empty] | 人工费 | 机械费 | 暂估价
|  | 地面工程 |  |  | 0
1 | 011101005011 | 超强自流平 | 1.名称:超强自流平 2.基层:吸附性界面处理剂 3.面层材料种类、厚度:卷材地板专用自流平3mm厚 4.其他:具体详见设计 | m2 | 194.16
2 | 011108004008 | 卷材基层 | 1.名称:卷材基层 2.基层1:50厚C25细石混凝土找坡抹平； 3.其他:具体详见设计 | m2 | 194.16
3 | 011103004015 | 抗静电PVC地材 | 1.名称:抗静电PVC地材 2.面层材料:2mm厚PVC地材 3.粘贴剂:PVC卷材地板配套专用粘贴剂。 4.其他:具体详见设计 | m2 | 194.16
4 | 011102003009 | 瓷抛砖地砖地面 | 1.名称:瓷抛砖地砖地面 2.基层:10mm厚1:2.5水泥砂浆找平层、 3.保护层:20mm厚1:2.5水泥砂浆保护层、10mm厚干硬性水泥砂浆,表面涂素水泥浆一道 4.面层材料、规格:地砖地面600*600mm（背面滚涂背覆胶两遍)，同色勾缝，阳角拼45°直角，对角磨边倒角 5.其他:具体详见设计图纸 | m2 | 25.86
本页小计
【表10.2.2-16】
工程量清单
单位(专业)工程名称:PCR实验室-输血科-PCR实验室-输血科-装饰工程 | [5 empty] | 标段: |  |  | 第2页 共6页
序号 | 项目编码 | 项目名称 | 项目特征 | 计量 单位 | 工程量 | 金 额 (元) |  |  |  |  | 备注
[6 empty] | 综合单价 | 合价 | 其中
[8 empty] | 人工费 | 机械费 | 暂估价
5 | 010904002008 | JS防水涂料 | 1.名称:聚氨酯防水涂料三遍 2.涂膜厚度:1.5mm厚 3.具体详见设计图纸 | m2 | 15.46
6 | 011103004016 | PVC地材踢脚线 | 1.名称:同透PVC卷材踢脚线 2.规格:高100mm,基层:满刷2厚面层耐水腻子找平，满刮3厚底基防裂腻子分遍找平 3.具体详见设计。 | m2 | 18.31
7 | 011105006003 | 金属踢脚线 | 1.踢脚线高度：100mm 2.面层材料品种、规格、颜色：1.2厚不锈钢踢脚线 3.具体详见设计 | m2 | 1.30
8 | 011108001008 | 石材零星项目 | 1.名称：过门石 2.规格：厚度:20mm大理石 3.具体详见设计 | m2 | 0.49
|  | 墙柱面工程 |  |  | 0
9 | 011207001025 | 彩钢板墙面 | 1.名称：手工玻镁岩棉彩夹芯钢板（单面） 2.规格:50mm厚，板缝处打胶,阴阳角处配专用圆弧型材、按照放线安装地面铝型材地槽 3.具体详见设计图纸 | m2 | 141.04
本页小计
【表10.2.2-16】
工程量清单
单位(专业)工程名称:PCR实验室-输血科-PCR实验室-输血科-装饰工程 | [5 empty] | 标段: |  |  | 第3页 共6页
序号 | 项目编码 | 项目名称 | 项目特征 | 计量 单位 | 工程量 | 金 额 (元) |  |  |  |  | 备注
[6 empty] | 综合单价 | 合价 | 其中
[8 empty] | 人工费 | 机械费 | 暂估价
10 | 011210002003 | 金属隔断 | 1.名称：手工玻镁岩棉彩夹芯钢板（双面） 2.规格:50mm厚，板缝处打胶,阴阳角处配专用圆弧型材、按照放线安装地面铝型材地槽 3.具体详见设计图纸 | m2 | 165.82
11 | 011207001026 | 墙面装饰板 | 1.龙骨材料种类、规格、中距：C50竖向轻钢龙骨 2.隔离层材料种类、规格：超细玻璃吸音丝棉 3.基层材料种类、规格：穿孔吸音硅酸钙板 4.面层材料品种、规格、颜色：乳胶漆两遍 5.具体详见设计图纸 | m2 | 46.82
12 | 010903002008 | JS防水涂料 | 1.名称:聚氨酯防水涂料三遍 2.涂膜厚度:1.5mm厚 3.具体详见设计图纸 | m2 | 5.02
13 | 011204003008 | 瓷抛砖墙面 | 1.名称:墙面瓷砖 2.安装方式：15mm厚专用胶粘结层 3.面层材料、规格:墙砖300*600mm 4.具体详见设计图纸 | m2 | 30.80
|  | 顶面工程 |  |  | 0
本页小计
【表10.2.2-16】
工程量清单
单位(专业)工程名称:PCR实验室-输血科-PCR实验室-输血科-装饰工程 | [5 empty] | 标段: |  |  | 第4页 共6页
序号 | 项目编码 | 项目名称 | 项目特征 | 计量 单位 | 工程量 | 金 额 (元) |  |  |  |  | 备注
[6 empty] | 综合单价 | 合价 | 其中
[8 empty] | 人工费 | 机械费 | 暂估价
14 | 011302001026 | 顶面铝扣板 | 1.名称：顶面铝扣板 2.规格：1*600*600 3.龙骨规格：配套专用龙骨 4.具体详见设计 | m2 | 204.56
15 | 010810002007 | 窗帘盒 | 1.名称：窗帘盒 2.基层：8mm厚硅酸钙板背衬15mm厚阻燃板基层 3.面层：白色无机涂料 4.包边：30*30*2铝合金收边 5.具体详见设计。 | m | 14.64
16 | 010606013007 | 吊顶反支撑 | 1.名称:吊顶反支撑 2.钢材品种、规格:40*40*3角钢焊接 3.其他：具体详见图纸 | kg | 613.60
|  | 油漆、涂料、裱糊工程 |  |  | 0
17 | 011407001003 | 墙面喷刷涂料 | 1.涂料品种、喷刷遍数：抗污抗菌无机涂料 2.其他：具体详见图纸 | m2 | 35.05
18 | 011407002003 | 天棚喷刷涂料 | 1.涂料品种、喷刷遍数：抗污抗菌无机涂料 2.其他：具体详见图纸 | m2 | 15.46
|  | 门窗工程 |  |  | 0
本页小计
【表10.2.2-16】
工程量清单
单位(专业)工程名称:PCR实验室-输血科-PCR实验室-输血科-装饰工程 | [5 empty] | 标段: |  |  | 第5页 共6页
序号 | 项目编码 | 项目名称 | 项目特征 | 计量 单位 | 工程量 | 金 额 (元) |  |  |  |  | 备注
[6 empty] | 综合单价 | 合价 | 其中
[8 empty] | 人工费 | 机械费 | 暂估价
19 | 010802002062 | 钢质防火门 | 1.名称：钢质防火门 2.代号：M甲1522 3.规格：1500*2200mm 双开,带观察窗 4.其他：1.2mm的优质冷轧钢板,48mm珍珠岩防火门芯填充,含顺位器及五金配件,具体详见设计图纸 | 樘 | 1
20 | 010802002063 | 钢质防火门 | 1.名称：钢质防火门 2.代号：M乙1522 3.规格：1500*2200mm 双开,带观察窗,带闭门器 4.其他：1.2mm的优质冷轧钢板,48mm珍珠岩防火门芯填充,含顺位器及五金配件,具体详见设计图纸 | 樘 | 1
21 | 010802002064 | 钢质防火门 | 1.名称：钢质防火门 2.代号：M乙1022 3.规格：1000*2200mm 单开,带观察窗,带闭门器 4.其他：1.2mm的优质冷轧钢板,48mm珍珠岩防火门芯填充,含顺位器及五金配件,具体详见设计图纸 | 樘 | 6
本页小计
【表10.2.2-16】
工程量清单
单位(专业)工程名称:PCR实验室-输血科-PCR实验室-输血科-装饰工程 | [5 empty] | 标段: |  |  | 第6页 共6页
序号 | 项目编码 | 项目名称 | 项目特征 | 计量 单位 | 工程量 | 金 额 (元) |  |  |  |  | 备注
[6 empty] | 综合单价 | 合价 | 其中
[8 empty] | 人工费 | 机械费 | 暂估价
22 | 010802002065 | 医用气密封平开门 | 1.名称：医用气密封平开门 2.代号：YM1522 3.规格：1500*2200mm 双开，带观察窗,带闭门器 4.其他：门体1.0厚304不锈钢板(喷涂),门扇填充高密度铝蜂窝,不锈钢收边,带观察窗,带闭门器，具体详见设计图纸 | 樘 | 1
23 | 010802002066 | 医用气密封平开门 | 1.名称：医用手动气密封平开门 2.代号：YM1022 3.规格：1000*2200mm 单开，带观察窗,带闭门器 4.其他：门体1.0厚304不锈钢板(喷涂),门扇填充高密度铝蜂窝,不锈钢收边,带观察窗,带闭门器，具体详见设计图纸 | 樘 | 4
24 | 011501001011 | 传递窗 | 1.名称：传递窗 2.规格：600*600 3.其他:具体详见设计 | 个 | 1
25 | 010809004007 | 人造石窗台板 | 1.名称：人造石窗台板 2.基层：专用粘贴剂 3.面层：20厚人造石窗台板 4.其他：具体详见设计图纸 | m2 | 2.93
本页小计
合计

## 32
【表10.2.2-16】
工程量清单
单位(专业)工程名称:维保 | [5 empty] | 标段:
序号 | 项目编码 | 项目名称 | 项目特征 | 计量 单位 | 工程量 | 金 额 (元) |  | 备注
[6 empty] | 综合单价 | 合价
维保工程
1 | 031001 | 维保工程 | 具体要求详见招标文件 | 项 | 1
本页小计
合计