## 表10.2.2-4 招标控制价扉页
|  | 2024-2025年度衢州市区市政设施道路（桥涵）、人行道、雨水系统养护、维修、管理服务项目（北片区） |  |  |  | 工程
招 标 控 制 价
招标控制价 | （小写）： |  | 2142078元
| （大写）： |  | 贰佰壹拾肆万贰仟零柒拾捌元整
招 标 人： |  |  |  | 造价咨询人：
| (单位盖章) |  |  |  | (单位资质专用章)
法定代理人 或其授权人： |  |  |  | 法定代理人 或其授权人：
| (签字或盖章) |  |  |  | (签字或盖章)
编 制 人： |  |  |  | 复 核 人：
| (造价人员签字盖专用章) |  |  |  | (造价工程师签字盖专用章)
编 制 时 间： |  |  |  | 复 核 时 间：

## 表10.2.2-11 编制说明
【表10.2.2-11】
编 制 说 明
工程名称：2024-2025年度衢州市区市政设施道路（桥涵）、人行道、雨水系统养护、维修、管理服务项目（北片区） |  | 第 2 页 共 26 页
一、工程名称：2024-2025年度衢州市区市政设施道路（桥涵）、人行道、雨水系统养护、维修、管理服务项目（北片区） 二、编制依据 1、《建设工程工程量清单计价规范（2013版）》、《浙江省市政设施养护维修预算定额（2018年版）》、《浙江省建筑工程预算定额（2018年版）》、《浙江省市政工程预算定额（2018版）》、《浙江省安装工程预算定额（2018版）》、《浙江省仿古建筑及园林工程预算定额（2018版）》及省、市等有关补充规定。 2、《衢州造价信息》2024年第09期、《浙江造价信息》2024年第09期等执行，无价材料市场询价 三、其他 1、预算工程量按业主提供的工程量及做法确认单计入，结算按实调整 2、本工程综合单价为全费用综合单价

## 表10.2.2-12 招标控制价费用表
【表10.2.2-12】
招标控制价费用表
工程名称：2024-2025年度衢州市区市政设施道路（桥涵）、人行道、雨水系统养护、维修、管理服务项目（北片区） |  |  |  |  | 第 3 页 共 26 页
序号 | 工程名称 | 金额(元) | 其中：（元） |  |  |  | 备注
|  |  | 暂估价 | 安全文明施工基本费 | 规费 | 税金
1 | 单项工程 | 2142077.75
1.1 | 市政工程 | 2142077.75 |  |  |  | 6498
合计 |  | 2142077.75 |  |  |  | 6498

## 表10.2.2-13 单位工程招标控制价费用表【市政工程】
【表10.2.2-13】
单位工程招标控制价费用表
工程名称：单项工程-市政工程 |  | 标段： | 第 4 页 共 26 页
序号 | 费用名称 | 计算公式 | 金额（元） | 备注
1 | 分部分项工程费 |  | 2041171.6
2 | 措施项目费 |  | 22208.15
3 | 其他项目费 |  | 72200
4 | 其他项目费增值税 |  | 6498
招标控制价合计 |  | 1+2+3+4+5 | 2,142,077.75

## 表10.2.2-16 分部分项工程清单与计价表【市政工程】
【表10.2.2-16】
分部分项工程清单与计价表
单位（专业）工程名称：单项工程-市政工程 |  |  |  | 标段： |  |  |  | 第 5 页 共 26 页
序号 | 项目编码 | 项目名称 | 项目特征 | 计量单位 | 工程量 | 金额（元） |  |  |  |  | 备注
[6 empty] | 综合单价 | 合价 | 其中
[8 empty] | 人工费 | 机械费 | 暂估价
|  | 市政工程 |  |  |  |  | 2041171.6 | 449041.06 | 169241.77
|  | 砼路面 |  |  |  |  | 452865.58 | 127015.14 | 24304.3
1 | 040203007025 | 水泥混凝土 | 砼道路（单块面积小于50m2）：22cm厚C30混凝土路面，20cm厚5%水泥稳定砂砾石层，伸缩缝按规范要求设置，路面防滑槽，路面养护，原路面面层及基层拆除，外运废料，清理场地 | m2 | 450 | 414.45 | 186502.5 | 66586.5 | 5539.5
2 | 040203007040 | 水泥混凝土 | 砼道路（单块面积大于50m2）：22cm厚C30商品混凝土路面，20cm厚5%水泥稳定砂砾石层，伸缩缝按规范要求设置，路面防滑槽，路面养护，原路面面层及基层拆除，外运废料，清理场地 | m2 | 200 | 434.83 | 86966 | 28586 | 2750
3 | 04B016 | 砼破损修复王 | 1、材料：快速水泥 2、工作内容：基层清理、废料外运、铺筑快速混凝土 | m3 | 8 | 5374.01 | 42992.08 | 1118.64 | 616.8
本页小计 | [6 empty] | 316460.58 | 96291.14 | 8906.3
【表10.2.2-16】
分部分项工程清单与计价表
单位（专业）工程名称：单项工程-市政工程 |  |  |  | 标段： |  |  |  | 第 6 页 共 26 页
序号 | 项目编码 | 项目名称 | 项目特征 | 计量单位 | 工程量 | 金额（元） |  |  |  |  | 备注
[6 empty] | 综合单价 | 合价 | 其中
[8 empty] | 人工费 | 机械费 | 暂估价
4 | 040203007028 | 水泥混凝土 | 砼道路（单块面积小于50m2）：10cm厚C20混凝土压花路面，路面养护，含模板安拆，原路面拆除，外运废料，清理场地 | m2 | 350 | 121.17 | 42409.5 | 6538 | 3090.5
5 | 040203007041 | 水泥混凝土 | 砼道路（单块面积大于50m2）：10cm厚C20商品混凝土压花路面，路面养护，含模板安拆，原路面拆除，外运废料，清理场地 | m2 | 200 | 129.03 | 25806 | 3274 | 1610
6 | 040203007039 | 水泥混凝土 | 砼道路（单块面积小于50m2）：10cmC25混凝土路面，路面养护，含模板安拆，原路面拆除，外运废料，清理场地 | m2 | 350 | 70.81 | 24783.5 | 6538 | 3090.5
7 | 040203007042 | 水泥混凝土 | 砼道路（单块修复面积大于50m2）：10cmC25商品混凝土路面，路面养护，含模板安拆，原路面拆除，外运废料，清理场地 | m2 | 200 | 76.87 | 15374 | 3274 | 1610
8 | 041001001001 | 拆除路面 | 拆除无筋混凝土路面22cm，废渣清理装车，运距由投标单位自行考虑综合报价 | m2 | 300 | 40.12 | 12036 | 4566 | 2787
本页小计 | [6 empty] | 120409 | 24190 | 12188
【表10.2.2-16】
分部分项工程清单与计价表
单位（专业）工程名称：单项工程-市政工程 |  |  |  | 标段： |  |  |  | 第 7 页 共 26 页
序号 | 项目编码 | 项目名称 | 项目特征 | 计量单位 | 工程量 | 金额（元） |  |  |  |  | 备注
[6 empty] | 综合单价 | 合价 | 其中
[8 empty] | 人工费 | 机械费 | 暂估价
9 | 041001001002 | 拆除路面 | 拆除有筋混凝土路面22cm，废渣清理装车，运距由投标单位自行考虑综合报价 | m2 | 300 | 53.32 | 15996 | 6534 | 3210
|  | 沥青路面 |  |  |  |  | 300867.32 | 18871.18 | 50566.3
10 | 040203006020 | 沥青混凝土 | 沥青道路：4cm厚细粒式AC-13+乳化沥青粘层，原路面铣刨，外运废料，清理场地 | m2 | 800 | 71.55 | 57240 | 3104 | 6712
11 | 040203006021 | 沥青混凝土 | 沥青道路：4cm厚SBS改性细粒式AC-13+乳化沥青粘层，原路面铣刨，外运废料，清理场地 | m2 | 450 | 75.1 | 33795 | 1746 | 3775.5
12 | 040203006028 | 沥青混凝土 | 沥青砼路面零星补洞（6cm粗粒式AC-25+4cm细粒式AC-13）含透层、粘层：坑洞凿方，清除废渣，清扫，摊铺，接缝处理，找平，点补，碾压 | m2 | 180 | 174.31 | 31375.8 | 2788.2 | 3859.2
13 | 040203001004 | 沥青表面处治 | 沥青混凝土路面小修养护热再生：路面修补厚度 4cm | m2 | 350 | 268.52 | 93982 | 10020.5 | 34464.5
本页小计 | [6 empty] | 232388.8 | 24192.7 | 52021.2
【表10.2.2-16】
分部分项工程清单与计价表
单位（专业）工程名称：单项工程-市政工程 |  |  |  | 标段： |  |  |  | 第 8 页 共 26 页
序号 | 项目编码 | 项目名称 | 项目特征 | 计量单位 | 工程量 | 金额（元） |  |  |  |  | 备注
[6 empty] | 综合单价 | 合价 | 其中
[8 empty] | 人工费 | 机械费 | 暂估价
14 | 040402018009 | 施工缝 | 市区道路灌缝处理（包括沥青路面和砼路面）：路面裂缝处理（机械灌缝）,清除缝隙垃圾杂物，烘、灌填热熔沥青，安放安全标志 | m | 3500 | 10.9 | 38150
15 | 04B038 | 沥青混凝土冷补料 | 1、材料：改性沥青混凝土冷补料 2、工作内容：基层清理、废料外运、铺筑沥青混凝土冷补料 | t | 8 | 1792.44 | 14339.52 | 1122.48 | 607.6
16 | 040203006029 | 沥青混凝土 | 改性聚氨酯加陶瓷颗粒（改性聚氨酯与固化剂的比例为13.5：4，陶瓷颗粒的直径为1-2mm，铁红色），3mm厚，原路面铣刨，外运废料，清理场地 | m2 | 250 | 127.94 | 31985 | 90 | 1147.5
|  | 管道、井 |  |  |  |  | 371097.6 | 111425.24 | 35183.82
本页小计 | [6 empty] | 84474.52 | 1212.48 | 1755.1
【表10.2.2-16】
分部分项工程清单与计价表
单位（专业）工程名称：单项工程-市政工程 |  |  |  | 标段： |  |  |  | 第 9 页 共 26 页
序号 | 项目编码 | 项目名称 | 项目特征 | 计量单位 | 工程量 | 金额（元） |  |  |  |  | 备注
[6 empty] | 综合单价 | 合价 | 其中
[8 empty] | 人工费 | 机械费 | 暂估价
17 | 040504001007 | 砌筑井 | 检查井座（井盖座甲供）：拆除原井盖座，拆除钢筋混凝土井圈30cm，重新浇筑钢筋混凝土井圈，安装新钢纤维混凝土井盖、座（Φ700），外运废料，清理场地 | 座 | 12 | 637 | 7644 | 1778.04 | 1875.72
18 | 040504001008 | 砌筑井 | 检查井盖（井盖甲供）：启检查井盖，清除框内杂物，安装静音防沉降球墨铸铁井盖、座（Φ700），外运废料，清理场地。 | 座 | 20 | 332.34 | 6646.8 | 1135.6 | 2886.4
19 | 04B035 | 井盖更换 | 安装φ700mm静音球墨铸铁防沉降井盖 | 套 | 50 | 1262.11 | 63105.5 | 2839 | 7216
20 | 040504002003 | 混凝土井 | 升检查井（φ700井筒，升高15cm以内）：翻挖拆卸盖座，整理，洗刷接口面，拌制砂浆及混凝土，砖砌墙粉刷，安放盖座，混凝土坞膀，填实，场内运输，清理场地 | 座 | 40 | 354.7 | 14188 | 5550.8 | 148.8
本页小计 | [6 empty] | 91584.3 | 11303.44 | 12126.92
【表10.2.2-16】
分部分项工程清单与计价表
单位（专业）工程名称：单项工程-市政工程 |  |  |  | 标段： |  |  |  | 第 10 页 共 26 页
序号 | 项目编码 | 项目名称 | 项目特征 | 计量单位 | 工程量 | 金额（元） |  |  |  |  | 备注
[6 empty] | 综合单价 | 合价 | 其中
[8 empty] | 人工费 | 机械费 | 暂估价
21 | 040504002004 | 混凝土井 | 升检查井（φ700井筒，升高25cm以内）：翻挖拆卸盖座，整理，洗刷接口面，拌制砂浆及混凝土，砖砌墙粉刷，安放盖座，混凝土坞膀，填实，场内运输，清理场地 | 座 | 30 | 384.94 | 11548.2 | 4446.3 | 128.7
22 | 040504009010 | 雨水口 | 雨水口井座（井盖座甲供）：拆除原井盖座，拆除钢筋混凝土井圈（30cm），重新浇筑钢筋混凝土井圈，安装新钢纤维复合雨水口井座（530*370/400*600/400*500mm），外运废料，清理场地 | 座 | 120 | 339.3 | 40716 | 14192.4 | 2617.2
23 | 040504009011 | 雨水口 | 雨水口井盖（井盖甲供）：启井盖，清除框内杂物，安装新钢纤维复合雨水口盖（530*370/400*600/400*500mm），外运废料，清理场地 | 座 | 30 | 112.11 | 3363.3 | 1499.4 | 394.2
本页小计 | [6 empty] | 55627.5 | 20138.1 | 3140.1
【表10.2.2-16】
分部分项工程清单与计价表
单位（专业）工程名称：单项工程-市政工程 |  |  |  | 标段： |  |  |  | 第 11 页 共 26 页
序号 | 项目编码 | 项目名称 | 项目特征 | 计量单位 | 工程量 | 金额（元） |  |  |  |  | 备注
[6 empty] | 综合单价 | 合价 | 其中
[8 empty] | 人工费 | 机械费 | 暂估价
24 | 040504009019 | 雨水口 | 降雨水口（降低15cm以内）：翻挖拆卸盖座，整理，洗刷接口面，拌制砂浆及混凝土，砖砌墙粉刷，安放盖座，混凝土坞膀，填实，场内运输，清理场地 | 座 | 30 | 210.74 | 6322.2 | 2722.5 | 63.6
25 | 040504009021 | 雨水口 | 升雨水口（升高15cm以内）：翻挖拆卸盖座，整理，洗刷接口面，拌制砂浆及混凝土，砖砌墙粉刷，安放盖座，混凝土坞膀，填实，场内运输，清理场地 | 座 | 30 | 319.54 | 9586.2 | 3777.9 | 111.6
本页小计 | [6 empty] | 15908.4 | 6500.4 | 175.2
【表10.2.2-16】
分部分项工程清单与计价表
单位（专业）工程名称：单项工程-市政工程 |  |  |  | 标段： |  |  |  | 第 12 页 共 26 页
序号 | 项目编码 | 项目名称 | 项目特征 | 计量单位 | 工程量 | 金额（元） |  |  |  |  | 备注
[6 empty] | 综合单价 | 合价 | 其中
[8 empty] | 人工费 | 机械费 | 暂估价
26 | 040504009023 | 雨水口 | 单蓖式雨水口:1、雨水井规格：井内径510*390mm;2、雨水井井身：M10水泥砂浆砌筑Mu15水泥砖 240mm厚;3、井深：平均1.5m;4、垫层：100mm厚C15混凝土垫层;5、井圈：C30钢筋混凝土;6、井底及内侧面抹面：20mm厚1:2防水水泥砂浆;7、雨水口篦子及底座：钢纤维混凝土重型井盖(甲供);8、原井拆除、废料外运。 | 座 | 30 | 1097.14 | 32914.2 | 11231.4 | 1145.1
27 | 040504009024 | 雨水口 | 雨水口井座：拆除原井盖座，拆除钢筋混凝土井圈（30cm），重新浇筑钢筋混凝土井圈，安装新钢纤维复合雨水口井座（530*370/400*600/400*500mm），沥青混凝土坞膀，外运废料，清理场地 | 座 | 30 | 554.04 | 16621.2 | 4383 | 284.4
28 | 04B033 | 防护网 | 检查井内安装防护网（含主材） | 套 | 100 | 90.93 | 9093 | 1133 | 1167
本页小计 | [6 empty] | 58628.4 | 16747.4 | 2596.5
【表10.2.2-16】
分部分项工程清单与计价表
单位（专业）工程名称：单项工程-市政工程 |  |  |  | 标段： |  |  |  | 第 13 页 共 26 页
序号 | 项目编码 | 项目名称 | 项目特征 | 计量单位 | 工程量 | 金额（元） |  |  |  |  | 备注
[6 empty] | 综合单价 | 合价 | 其中
[8 empty] | 人工费 | 机械费 | 暂估价
29 | 04B034 | 防护网 | 检查井内安装防护网（不含主材） | 套 | 80 | 42.8 | 3424 | 906.4 | 933.6
30 | 040501004007 | 塑料管 | 连管维修（HDPE双壁波纹管DN225，管道埋深暂按1.5m计算）：沟槽挖土，铺设10cm厚粗砂垫层，下管安管，180°粗砂回填+粒径小于40mm砂砾回填至管背以上0.4m，回填土夯实，清理场地，余土外运 | m | 250 | 320.84 | 80210 | 35167.5 | 67.5
31 | 040504009025 | 雨水口 | 人工清捞雨水口：开启井盖-清捞淤泥、垃圾等-冲洗雨水口（井盖）-关闭井盖，淤泥垃圾清理外运，运距由投标单位自行考虑综合报价 | 座 | 200 | 55.5 | 11100 | 3890 | 2298
32 | 040504009026 | 雨水口 | 吸泥车清捞雨水口：开启井盖-清捞淤泥、垃圾等-冲洗雨水口（井盖）-关闭井盖，淤泥垃圾清理外运，运距由投标单位自行考虑综合报价 | 座 | 300 | 68.87 | 20661 | 6207 | 5355
本页小计 | [6 empty] | 115395 | 46170.9 | 8654.1
【表10.2.2-16】
分部分项工程清单与计价表
单位（专业）工程名称：单项工程-市政工程 |  |  |  | 标段： |  |  |  | 第 14 页 共 26 页
序号 | 项目编码 | 项目名称 | 项目特征 | 计量单位 | 工程量 | 金额（元） |  |  |  |  | 备注
[6 empty] | 综合单价 | 合价 | 其中
[8 empty] | 人工费 | 机械费 | 暂估价
33 | 040504001009 | 砌筑井 | 人工清捞检查井：开启井盖-清捞淤泥、垃圾等-冲洗雨水口（井盖）-关闭井盖，淤泥垃圾清理外运，运距由投标单位自行考虑综合报价 | 座 | 200 | 60.45 | 12090 | 5492 | 1246
34 | 040504001010 | 砌筑井 | 吸泥车清捞检查井：开启井盖-清捞淤泥、垃圾等-冲洗雨水口（井盖）-关闭井盖，淤泥垃圾清理外运，运距由投标单位自行考虑综合报价 | 座 | 300 | 72.88 | 21864 | 5073 | 7245
|  | 桥隧维修 |  |  |  |  | 75072.5 | 18621.8 | 24602.8
35 | 040402018010 | 清理桥梁伸缩缝 | 清理桥梁伸缩缝:清理缝内泥土污物，清理场地 | m | 2500 | 25.67 | 64175 | 17225 | 22875
36 | 04B028 | 梁底砼表面凿除清理 | 砼表面凿除，清理、外运 | m2 | 5 | 15.08 | 75.4 | 46.2
37 | 040402018011 | 桥梁底补缝 | 桥梁底补缝:混凝土裂缝采用注射裂缝修补胶进行封闭，其基本性能应满足设计及规范要求。 | m | 10 | 178.36 | 1783.6 | 543.6 | 277.3
38 | 04B029 | 桥梁水泥砂浆修补 | 破损处混凝土凿除浮石、刷毛，喷射压缩空气吹净灰尘，刷一层环氧树脂，涂抹1：2水泥砂浆，养护 | m2 | 15 | 475.4 | 7131 | 807 | 1450.5
39 | 04B030 | 清理泄水孔 | 清理泄水孔 | 个 | 350 | 5.45 | 1907.5
本页小计 | [6 empty] | 109026.5 | 29186.8 | 33093.8
【表10.2.2-16】
分部分项工程清单与计价表
单位（专业）工程名称：单项工程-市政工程 |  |  |  | 标段： |  |  |  | 第 15 页 共 26 页
序号 | 项目编码 | 项目名称 | 项目特征 | 计量单位 | 工程量 | 金额（元） |  |  |  |  | 备注
[6 empty] | 综合单价 | 合价 | 其中
[8 empty] | 人工费 | 机械费 | 暂估价
|  | 铺装 |  |  |  |  | 260354.8 | 78869 | 7416
40 | 040204002100 | 人行道块料铺设 | 人行道铺装：50*25*6cm素色平板条纹砖+3cm厚M7.5水泥砂浆，原人行道板拆除，外运废料，清理场地。 | m2 | 400 | 82.49 | 32996 | 6480 | 776
41 | 040204002174 | 人行道块料铺设 | 人行道铺装：25*25*4cm素色水泥人行道步砖（50%利用）+3cm厚M7.5水泥砂浆，，原人行道板拆除，外运废料，清理场地。 | m2 | 400 | 59.62 | 23848 | 8036 | 604
42 | 040204002175 | 人行道块料铺设 | 人行道铺装：25*25*4cm彩色水泥人行道步砖（50%利用）+3cm厚M7.5水泥砂浆，，原人行道板拆除，外运废料，清理场地。 | m2 | 400 | 60.43 | 24172 | 8036 | 604
43 | 040204002180 | 人行道块料铺设 | 人行道铺装：20*10*6cm素色荷兰砖（50%利用）+3cm厚M7.5水泥砂浆，原人行道板拆除，外运废料，清理场地。 | m2 | 2400 | 63.62 | 152688 | 48216 | 4656
本页小计 | [6 empty] | 233704 | 70768 | 6640
【表10.2.2-16】
分部分项工程清单与计价表
单位（专业）工程名称：单项工程-市政工程 |  |  |  | 标段： |  |  |  | 第 16 页 共 26 页
序号 | 项目编码 | 项目名称 | 项目特征 | 计量单位 | 工程量 | 金额（元） |  |  |  |  | 备注
[6 empty] | 综合单价 | 合价 | 其中
[8 empty] | 人工费 | 机械费 | 暂估价
44 | 040204002181 | 人行道块料铺设 | 人行道铺装：20*10*6cm彩色荷兰砖（50%利用）+3cm厚M7.5水泥砂浆，原人行道板拆除，外运废料，清理场地。 | m2 | 400 | 65.36 | 26144 | 8036 | 776
45 | 040202010001 | 卵石 | 树池填充卵石 | m2 | 20 | 25.34 | 506.8 | 65
|  | 花岗岩铺装 |  |  |  |  | 504807.2 | 76801.5 | 25520.55
46 | 040204002132 | 人行道块料铺设 | 人行道铺装：50*25*4cm厚663花岗岩（50%利用）+3cm厚M7.5水泥砂浆+15cm厚C15砼垫层，原人行道板及基础拆除，外运废料，清理场地。 | m2 | 150 | 283.04 | 42456 | 11496 | 3957
47 | 040204002134 | 人行道块料铺设 | 人行道铺装：50*25*4cm厚663花岗岩+3cm厚M7.5水泥砂浆，原人行道板拆除，基底清理平整，外运废料，清理场地。 | m2 | 2500 | 173.32 | 433300 | 61650 | 20325
本页小计 | [6 empty] | 502406.8 | 81247 | 25058
【表10.2.2-16】
分部分项工程清单与计价表
单位（专业）工程名称：单项工程-市政工程 |  |  |  | 标段： |  |  |  | 第 17 页 共 26 页
序号 | 项目编码 | 项目名称 | 项目特征 | 计量单位 | 工程量 | 金额（元） |  |  |  |  | 备注
[6 empty] | 综合单价 | 合价 | 其中
[8 empty] | 人工费 | 机械费 | 暂估价
48 | 040204002139 | 人行道块料铺设 | 人行道铺装：小蓝宝火烧面花岗岩 400*400*40mm+3cm厚M10水泥砂浆+15cm厚C15砼垫层，原人行道板及基础拆除，外运废料，清理场地。 | m2 | 30 | 413.3 | 12399 | 2299.2 | 791.4
49 | 040204002142 | 人行道块料铺设 | 人行道铺装：小蓝宝火烧面花岗岩 400*400*40mm+3cm厚M10水泥砂浆，原人行道板拆除，外运废料，清理场地。 | m2 | 30 | 247.99 | 7439.7 | 739.8 | 243.9
50 | 040204002146 | 人行道块料铺设 | 人行道铺装：蒙古黑自然面花岗岩 400*400*40mm+3cm厚M10水泥砂浆，原人行道板拆除，外运废料，清理场地。 | m2 | 25 | 368.5 | 9212.5 | 616.5 | 203.25
|  | 侧石平石 |  |  |  |  | 60447.6 | 13801.2 | 741.6
51 | 040204004017 | 安砌侧（平、缘）石 | 砼侧石800*380*125mm（50%利用）：原侧石及基层拆除，砂浆座底，铺设侧石，C20砼护脚，外运废料，清理场地 | m | 120 | 42.46 | 5095.2 | 1971.6 | 123.6
本页小计 | [6 empty] | 34146.4 | 5627.1 | 1362.15
【表10.2.2-16】
分部分项工程清单与计价表
单位（专业）工程名称：单项工程-市政工程 |  |  |  | 标段： |  |  |  | 第 18 页 共 26 页
序号 | 项目编码 | 项目名称 | 项目特征 | 计量单位 | 工程量 | 金额（元） |  |  |  |  | 备注
[6 empty] | 综合单价 | 合价 | 其中
[8 empty] | 人工费 | 机械费 | 暂估价
52 | 040204004018 | 安砌侧（平、缘）石 | 砼侧石800*380*125mm（100%利用）：原侧石及基层拆除，砂浆座底，铺设侧石，C20砼护脚，外运废料，清理场地 | m | 120 | 28.47 | 3416.4 | 1971.6
53 | 040204004020 | 安砌侧（平、缘）石 | 花岗岩侧石800*380*125mm（50%利用）：原侧石及基层拆除，砂浆座底，铺设侧石，C20砼护脚，外运废料，清理场地 | m | 600 | 86.56 | 51936 | 9858 | 618
|  | 标志标线标杆标牌 |  |  |  |  | 15659 | 3636 | 906.4
本页小计 | [6 empty] | 55352.4 | 11829.6 | 618
【表10.2.2-16】
分部分项工程清单与计价表
单位（专业）工程名称：单项工程-市政工程 |  |  |  | 标段： |  |  |  | 第 19 页 共 26 页
序号 | 项目编码 | 项目名称 | 项目特征 | 计量单位 | 工程量 | 金额（元） |  |  |  |  | 备注
[6 empty] | 综合单价 | 合价 | 其中
[8 empty] | 人工费 | 机械费 | 暂估价
54 | 040205003001 | 标杆 | 1.类型：89单柱式杆件（直埋式） 2.材质：热镀锌钢管 3.规格尺寸：φ89×4×4000mm 4.基础、垫层：基础700*700*700mmC25混凝土 5.预埋钢板、钢筋、紧固件、接地棒、电缆套管等详见基础图 6.土方开挖、回填、余土清运及消纳处置；模板制安、基础浇捣、杆件制作、运输、安装、拉拔试验 | 根 | 20 | 782.95 | 15659 | 3636 | 906.4
本页小计 | [6 empty] | 15659 | 3636 | 906.4
合 计 | [6 empty] | 2041171.6 | 449041.06 | 169241.77

## 表10.2.2-16 施工技术措施项目清单与计价表【市政工
【表10.2.2-16】
施工技术措施项目清单与计价表
单位（专业）工程名称：单项工程-市政工程 |  |  | 标段： | [5 empty] | 第 20 页 共 26 页
序号 | 项目编码 | 项目名称 | 项目特征 | 计量单位 | 工程量 | 金额（元） |  |  |  |  | 备注
[6 empty] | 综合单价 | 合价 | 其中
[8 empty] | 人工费 | 机械费 | 暂估价
|  | [请输入分部名称] |  |  |  |  | 22208.15 | 1963 | 5933.06
1 | 041106001001 | 大型机械设备进出场及安拆 | 大型机械进出场费，投标单位综合考虑，按项报价，一次包干，结算不做调整 | 项 | 1 | 16758.15 | 16758.15 | 1963 | 5933.06
2 | 04B039 | 公用管线保护及监测费用 | 不纳入本次改造内容和施工范围内的电力、通信、燃气、给水、排水、污水等交越管线，施工期间保护监测、保护费用，按一项计入，由投标单位自行考虑综合报价，一次性包干，结算时不作调整。 | 项 | 1 | 3270 | 3270
3 | 04B040 | 临时接电费 | 临时用电接电，含500米以内电缆接入费、电费等，按一项计入，由投标单位自行考虑综合报价，一次性包干，结算时不做调整。 | 项 | 1 | 2180 | 2180
本页小计 | [6 empty] | 22208.15 | 1963 | 5933.06
合 计 | [6 empty] | 22208.15 | 1963 | 5933.06

## 表10.2.2-20 施工组织（总价）措施项目清单与计价表
【表10.2.2-20】
施工组织（总价）措施项目清单与计价表
工程名称：单项工程-市政工程 |  | 标段： |  | 第 21 页 共 26 页
序号 | 项目名称 | 计算基础 | 费率(%) | 金额 | 备注
合 计

## 表10.2.2-21 其他项目清单与计价汇总表【市政工程】
【表10.2.2-21】
其他项目清单与计价汇总表
工程名称：单项工程-市政工程 |  | 标段： | 第 22 页 共 26 页
序号 | 项目名称 | 金额（元） | 备注
1 | 暂列金额 |  | 明细表详见表10.2.2-22
1.1 | 标化工地增加费 |  | 明细表详见表10.2.2-22
1.2 | 优质工程增加费 |  | 明细表详见表10.2.2-22
1.3 | 其他暂列金额 |  | 明细表详见表10.2.2-22
2 | 暂估价
2.1 | 材料（工程设备）暂估价（结算价） | - | 明细表详见表10.2.2-23
2.2 | 专业工程暂估价（结算价） |  | 明细表详见表10.2.2-24
2.3 | 专项技术措施暂估价 |  | 明细表详见表10.2.2-25
3 | 计日工 | 72200 | 明细表详见表10.2.2-26
4 | 总承包服务费 |  | 明细表详见表10.2.2-27
合 计 |  | 72200

## 表10.2.2-26 计日工表【市政工程】
【表10.2.2-26】
计日工表
工程名称：单项工程-市政工程 |  | 标段： |  |  | 第 23 页 共 26 页
编号 | 项目名称 | 单位 | 暂定数量 | 综合单价(元) | 合价（元）
一 | 人工
1 | 普工 | 工日 | 300 | 156 | 46800
2 | 技工 | 工日 | 100 | 254 | 25400
3
4
人工小计 |  |  |  |  | 72200
二 | 材料
1
2
3
4
材料小计
三 | 施工机械
1
2
3
4
施工机械小计
总计 |  |  |  |  | 72200

## 表10.2.2-29 主要工日一览表【市政工程】
【表10.2.2-29】
主要工日一览表
工程名称：单项工程-市政工程 |  |  | 标段： |  | 第 24 页 共 26 页
序号 | 工日名称（类别） | 单位 | 数量 | 单价（元） | 合价(元) | 备注
1 | 一类人工 | 工日 | 12.3919 | 140 | 1734.86
2 | 二类人工 | 工日 | 2975.219127 | 151 | 449258.09

## 表10.2.2-31 主要材料和工程设备一览表【市政工程】
【表10.2.2-31】
主要材料和工程设备一览表
工程名称：单项工程-市政工程 |  |  | 标段： |  | 第 25 页 共 26 页
序号 | 名称、规格、型号 | 单位 | 数量 | 单价（元） | 合价(元) | 备注
1 | 扁钢 Q235B 4×45 | kg | 4.16 | 3.447 | 14.34
2 | 圆钉 | kg | 13.5818 | 5.35 | 72.66
3 | 普通硅酸盐水泥 P·O 42.5综合 | kg | 121168.334662 | 0.372 | 45074.62
4 | 黄砂 净砂 | t | 678.0229 | 123 | 83396.82
5 | 碎石 综合 | t | 326.7223 | 89.54 | 29254.71
6 | 砂砾石 综合 | t | 174.2 | 82.52 | 14374.98
7 | 园林用卵石 本色 | t | 1.6 | 228 | 364.8
8 | 混凝土实心砖 240×115×53 MU10 | 千块 | 12.9861 | 389 | 5051.58
9 | 非泵送商品混凝土 C15 | m3 | 3.2118 | 359.97 | 1156.15
10 | 非泵送商品混凝土 C20 | m3 | 43.2098 | 394.97 | 17066.59
11 | 非泵送商品混凝土 C25 | m3 | 20.4 | 415.97 | 8485.79
12 | 非泵送商品混凝土 C30 | m3 | 49.4408 | 428.97 | 21208.62
13 | 粗粒式沥青混凝土 AC-25 | m3 | 11.664 | 885 | 10322.64
14 | 细粒式沥青混凝土 AC-13 | m3 | 54.766 | 1106 | 60571.2
15 | 钢模支撑 | kg | 19.6392 | 5.417 | 106.39
16 | 水 | m3 | 638.2717 | 3.25 | 2074.38
17 | 钢模板 | kg | 24.9704 | 3.54 | 88.4
18 | 木模板 | m3 | 2.3856 | 1761 | 4200.97
19 | 砼侧石 800*380*125mm | m | 61.2 | 22.24 | 1361.09
20 | 钢纤维复合雨水口井座 530*370/400*600/400*500mm | 套 | 30 | 173 | 5190
21 | 松板枋材 模板 | m3 | 0.1568 | 1504 | 235.83
22 | 公用管线保护及监测费用 | 项 | 1 | 3000 | 3000
23 | 临时接电费 | 项 | 1 | 2000 | 2000
24 | 路面压花 | m2 | 550 | 50 | 27500
25 | 市区道路灌缝处理（包括沥青路面和砼路面）：路面裂缝处理（机械灌缝）,清除缝隙垃圾杂物，烘、灌填热熔沥青，安放安全标志 | m | 3500 | 10 | 35000
26 | 3mm厚彩色改性聚氨酯加进口陶瓷颗粒（包括铺设） | m2 | 250 | 110 | 27500
27 | 清理泄水孔 | 个 | 350 | 5 | 1750
28 | 标志杆φ89×4×4000mm | 根 | 20 | 235.24 | 4704.8

## 表10.2.2-32 主要机械台班一览表【市政工程】
【表10.2.2-32】
主要机械台班一览表
工程名称：单项工程-市政工程 |  |  | 标段： |  | 第 26 页 共 26 页
序号 | 机械名称、规格、型号 | 单位 | 数量 | 单价（元） | 合价(元) | 备注
1 | 机械人工 | 工日 | 264.6502 | 151 | 39962.18
2 | 汽油(机械) | kg | 2322.669015 | 8.89 | 20648.53
3 | 柴油(机械) | kg | 4601.057378 | 7.48 | 34415.91
4 | 电(机械) | kW·h | 4821.816332 | 0.69 | 3327.05