## 表10.2.2-4 招标控制价扉页
|  | 2024-2025年度衢州市区市政设施道路（桥涵）、人行道、雨水系统养护、维修、管理服务项目（南片区） |  |  |  | 工程
招 标 控 制 价
招标控制价 | （小写）： |  | 1738562元
| （大写）： |  | 壹佰柒拾叁万捌仟伍佰陆拾贰元整
招 标 人： |  |  |  | 造价咨询人：
| (单位盖章) |  |  |  | (单位资质专用章)
法定代理人 或其授权人： |  |  |  | 法定代理人 或其授权人：
| (签字或盖章) |  |  |  | (签字或盖章)
编 制 人： |  |  |  | 复 核 人：
| (造价人员签字盖专用章) |  |  |  | (造价工程师签字盖专用章)
编 制 时 间： |  |  |  | 复 核 时 间：

## 表10.2.2-11 编制说明
【表10.2.2-11】
编 制 说 明
工程名称：2024-2025年度衢州市区市政设施道路（桥涵）、人行道、雨水系统养护、维修、管理服务项目（南片区） |  | 第 2 页 共 26 页
一、工程名称：2024-2025年度衢州市区市政设施道路（桥涵）、人行道、雨水系统养护、维修、管理服务项目（南片区） 二、编制依据 1、《建设工程工程量清单计价规范（2013版）》、《浙江省市政设施养护维修预算定额（2018年版）》、《浙江省建筑工程预算定额（2018年版）》、《浙江省市政工程预算定额（2018版）》、《浙江省安装工程预算定额（2018版）》、《浙江省仿古建筑及园林工程预算定额（2018版）》及省、市等有关补充规定。 2、《衢州造价信息》2024年第09期、《浙江造价信息》2024年第09期等执行，无价材料市场询价 三、其他 1、预算工程量按业主提供的工程量及做法确认单计入，结算按实调整 2、本工程综合单价为全费用综合单价

## 表10.2.2-12 招标控制价费用表
【表10.2.2-12】
招标控制价费用表
工程名称：2024-2025年度衢州市区市政设施道路（桥涵）、人行道、雨水系统养护、维修、管理服务项目（南片区） |  |  |  |  | 第 3 页 共 26 页
序号 | 工程名称 | 金额(元) | 其中：（元） |  |  |  | 备注
|  |  | 暂估价 | 安全文明施工基本费 | 规费 | 税金
1 | 单项工程 | 1738562.01
1.1 | 市政工程 | 1738562.01 |  |  |  | 6498
合计 |  | 1738562.01 |  |  |  | 6498

## 表10.2.2-13 单位工程招标控制价费用表【市政工程】
【表10.2.2-13】
单位工程招标控制价费用表
工程名称：单项工程-市政工程 |  | 标段： | 第 4 页 共 26 页
序号 | 费用名称 | 计算公式 | 金额（元） | 备注
1 | 分部分项工程费 |  | 1637655.86
2 | 措施项目费 |  | 22208.15
3 | 其他项目费 |  | 72200
4 | 其他项目费增值税 |  | 6498
招标控制价合计 |  | 1+2+3+4+5 | 1,738,562.01

## 表10.2.2-16 分部分项工程清单与计价表【市政工程】
【表10.2.2-16】
分部分项工程清单与计价表
单位（专业）工程名称：单项工程-市政工程 |  |  |  | 标段： |  |  |  | 第 5 页 共 26 页
序号 | 项目编码 | 项目名称 | 项目特征 | 计量单位 | 工程量 | 金额（元） |  |  |  |  | 备注
[6 empty] | 综合单价 | 合价 | 其中
[8 empty] | 人工费 | 机械费 | 暂估价
|  | 市政工程 |  |  |  |  | 1637655.86 | 350200.94 | 143767.15
|  | 砼路面 |  |  |  |  | 370501.08 | 104292.14 | 19139.3
1 | 040203007025 | 水泥混凝土 | 砼道路（单块面积小于50m2）：22cm厚C30混凝土路面，20cm厚5%水泥稳定砂砾石层，伸缩缝按规范要求设置，路面防滑槽，路面养护，原路面面层及基层拆除，外运废料，清理场地 | m2 | 350 | 414.45 | 145057.5 | 51789.5 | 4308.5
2 | 040203007040 | 水泥混凝土 | 砼道路（单块面积大于50m2）：22cm厚C30商品混凝土路面，20cm厚5%水泥稳定砂砾石层，伸缩缝按规范要求设置，路面防滑槽，路面养护，原路面面层及基层拆除，外运废料，清理场地 | m2 | 200 | 434.83 | 86966 | 28586 | 2750
3 | 04B016 | 砼破损修复王 | 1、材料：快速水泥 2、工作内容：基层清理、废料外运、铺筑快速混凝土 | m3 | 8 | 5374.01 | 42992.08 | 1118.64 | 616.8
本页小计 | [6 empty] | 275015.58 | 81494.14 | 7675.3
【表10.2.2-16】
分部分项工程清单与计价表
单位（专业）工程名称：单项工程-市政工程 |  |  |  | 标段： |  |  |  | 第 6 页 共 26 页
序号 | 项目编码 | 项目名称 | 项目特征 | 计量单位 | 工程量 | 金额（元） |  |  |  |  | 备注
[6 empty] | 综合单价 | 合价 | 其中
[8 empty] | 人工费 | 机械费 | 暂估价
4 | 040203007028 | 水泥混凝土 | 砼道路（单块面积小于50m2）：10cm厚C20混凝土压花路面，路面养护，含模板安拆，原路面拆除，外运废料，清理场地 | m2 | 250 | 121.17 | 30292.5 | 4670 | 2207.5
5 | 040203007041 | 水泥混凝土 | 砼道路（单块面积大于50m2）：10cm厚C20商品混凝土压花路面，路面养护，含模板安拆，原路面拆除，外运废料，清理场地 | m2 | 100 | 129.03 | 12903 | 1637 | 805
6 | 040203007039 | 水泥混凝土 | 砼道路（单块面积小于50m2）：10cmC25混凝土路面，路面养护，含模板安拆，原路面拆除，外运废料，清理场地 | m2 | 300 | 70.81 | 21243 | 5604 | 2649
7 | 040203007042 | 水泥混凝土 | 砼道路（单块修复面积大于50m2）：10cmC25商品混凝土路面，路面养护，含模板安拆，原路面拆除，外运废料，清理场地 | m2 | 100 | 76.87 | 7687 | 1637 | 805
8 | 041001001001 | 拆除路面 | 拆除无筋混凝土路面22cm，废渣清理装车，运距由投标单位自行考虑综合报价 | m2 | 250 | 40.12 | 10030 | 3805 | 2322.5
本页小计 | [6 empty] | 82155.5 | 17353 | 8789
【表10.2.2-16】
分部分项工程清单与计价表
单位（专业）工程名称：单项工程-市政工程 |  |  |  | 标段： |  |  |  | 第 7 页 共 26 页
序号 | 项目编码 | 项目名称 | 项目特征 | 计量单位 | 工程量 | 金额（元） |  |  |  |  | 备注
[6 empty] | 综合单价 | 合价 | 其中
[8 empty] | 人工费 | 机械费 | 暂估价
9 | 041001001002 | 拆除路面 | 拆除有筋混凝土路面22cm，废渣清理装车，运距由投标单位自行考虑综合报价 | m2 | 250 | 53.32 | 13330 | 5445 | 2675
|  | 沥青路面 |  |  |  |  | 238752.02 | 16800.48 | 45878.6
10 | 040203006020 | 沥青混凝土 | 沥青道路：4cm厚细粒式AC-13+乳化沥青粘层，原路面铣刨，外运废料，清理场地 | m2 | 500 | 71.55 | 35775 | 1940 | 4195
11 | 040203006021 | 沥青混凝土 | 沥青道路：4cm厚SBS改性细粒式AC-13+乳化沥青粘层，原路面铣刨，外运废料，清理场地 | m2 | 350 | 75.1 | 26285 | 1358 | 2936.5
12 | 040203006028 | 沥青混凝土 | 沥青砼路面零星补洞（6cm粗粒式AC-25+4cm细粒式AC-13）含透层、粘层：坑洞凿方，清除废渣，清扫，摊铺，接缝处理，找平，点补，碾压 | m2 | 150 | 174.31 | 26146.5 | 2323.5 | 3216
13 | 040203001004 | 沥青表面处治 | 沥青混凝土路面小修养护热再生：路面修补厚度 4cm | m2 | 350 | 268.52 | 93982 | 10020.5 | 34464.5
本页小计 | [6 empty] | 195518.5 | 21087 | 47487
【表10.2.2-16】
分部分项工程清单与计价表
单位（专业）工程名称：单项工程-市政工程 |  |  |  | 标段： |  |  |  | 第 8 页 共 26 页
序号 | 项目编码 | 项目名称 | 项目特征 | 计量单位 | 工程量 | 金额（元） |  |  |  |  | 备注
[6 empty] | 综合单价 | 合价 | 其中
[8 empty] | 人工费 | 机械费 | 暂估价
14 | 040402018009 | 施工缝 | 市区道路灌缝处理（包括沥青路面和砼路面）：路面裂缝处理（机械灌缝）,清除缝隙垃圾杂物，烘、灌填热熔沥青，安放安全标志 | m | 2700 | 10.9 | 29430
15 | 04B038 | 沥青混凝土冷补料 | 1、材料：改性沥青混凝土冷补料 2、工作内容：基层清理、废料外运、铺筑沥青混凝土冷补料 | t | 8 | 1792.44 | 14339.52 | 1122.48 | 607.6
16 | 040203006029 | 沥青混凝土 | 改性聚氨酯加陶瓷颗粒（改性聚氨酯与固化剂的比例为13.5：4，陶瓷颗粒的直径为1-2mm，铁红色），3mm厚，原路面铣刨，外运废料，清理场地 | m2 | 100 | 127.94 | 12794 | 36 | 459
|  | 管道、井 |  |  |  |  | 231719.35 | 70897.1 | 26327.35
本页小计 | [6 empty] | 56563.52 | 1158.48 | 1066.6
【表10.2.2-16】
分部分项工程清单与计价表
单位（专业）工程名称：单项工程-市政工程 |  |  |  | 标段： |  |  |  | 第 9 页 共 26 页
序号 | 项目编码 | 项目名称 | 项目特征 | 计量单位 | 工程量 | 金额（元） |  |  |  |  | 备注
[6 empty] | 综合单价 | 合价 | 其中
[8 empty] | 人工费 | 机械费 | 暂估价
17 | 040504001007 | 砌筑井 | 检查井座（井盖座甲供）：拆除原井盖座，拆除钢筋混凝土井圈30cm，重新浇筑钢筋混凝土井圈，安装新钢纤维混凝土井盖、座（Φ700），外运废料，清理场地 | 座 | 10 | 637 | 6370 | 1481.7 | 1563.1
18 | 040504001008 | 砌筑井 | 检查井盖（井盖甲供）：启检查井盖，清除框内杂物，安装静音防沉降球墨铸铁井盖、座（Φ700），外运废料，清理场地。 | 座 | 20 | 332.34 | 6646.8 | 1135.6 | 2886.4
19 | 04B035 | 井盖更换 | 安装φ700mm静音球墨铸铁防沉降井盖 | 套 | 20 | 1262.11 | 25242.2 | 1135.6 | 2886.4
20 | 040504002003 | 混凝土井 | 升检查井（φ700井筒，升高15cm以内）：翻挖拆卸盖座，整理，洗刷接口面，拌制砂浆及混凝土，砖砌墙粉刷，安放盖座，混凝土坞膀，填实，场内运输，清理场地 | 座 | 25 | 354.7 | 8867.5 | 3469.25 | 93
本页小计 | [6 empty] | 47126.5 | 7222.15 | 7428.9
【表10.2.2-16】
分部分项工程清单与计价表
单位（专业）工程名称：单项工程-市政工程 |  |  |  | 标段： |  |  |  | 第 10 页 共 26 页
序号 | 项目编码 | 项目名称 | 项目特征 | 计量单位 | 工程量 | 金额（元） |  |  |  |  | 备注
[6 empty] | 综合单价 | 合价 | 其中
[8 empty] | 人工费 | 机械费 | 暂估价
21 | 040504002004 | 混凝土井 | 升检查井（φ700井筒，升高25cm以内）：翻挖拆卸盖座，整理，洗刷接口面，拌制砂浆及混凝土，砖砌墙粉刷，安放盖座，混凝土坞膀，填实，场内运输，清理场地 | 座 | 20 | 384.94 | 7698.8 | 2964.2 | 85.8
22 | 040504009010 | 雨水口 | 雨水口井座（井盖座甲供）：拆除原井盖座，拆除钢筋混凝土井圈（30cm），重新浇筑钢筋混凝土井圈，安装新钢纤维复合雨水口井座（530*370/400*600/400*500mm），外运废料，清理场地 | 座 | 100 | 339.3 | 33930 | 11827 | 2181
23 | 040504009011 | 雨水口 | 雨水口井盖（井盖甲供）：启井盖，清除框内杂物，安装新钢纤维复合雨水口盖（530*370/400*600/400*500mm），外运废料，清理场地 | 座 | 10 | 112.11 | 1121.1 | 499.8 | 131.4
本页小计 | [6 empty] | 42749.9 | 15291 | 2398.2
【表10.2.2-16】
分部分项工程清单与计价表
单位（专业）工程名称：单项工程-市政工程 |  |  |  | 标段： |  |  |  | 第 11 页 共 26 页
序号 | 项目编码 | 项目名称 | 项目特征 | 计量单位 | 工程量 | 金额（元） |  |  |  |  | 备注
[6 empty] | 综合单价 | 合价 | 其中
[8 empty] | 人工费 | 机械费 | 暂估价
24 | 040504009019 | 雨水口 | 降雨水口（降低15cm以内）：翻挖拆卸盖座，整理，洗刷接口面，拌制砂浆及混凝土，砖砌墙粉刷，安放盖座，混凝土坞膀，填实，场内运输，清理场地 | 座 | 10 | 210.74 | 2107.4 | 907.5 | 21.2
25 | 040504009021 | 雨水口 | 升雨水口（升高15cm以内）：翻挖拆卸盖座，整理，洗刷接口面，拌制砂浆及混凝土，砖砌墙粉刷，安放盖座，混凝土坞膀，填实，场内运输，清理场地 | 座 | 30 | 319.54 | 9586.2 | 3777.9 | 111.6
本页小计 | [6 empty] | 11693.6 | 4685.4 | 132.8
【表10.2.2-16】
分部分项工程清单与计价表
单位（专业）工程名称：单项工程-市政工程 |  |  |  | 标段： |  |  |  | 第 12 页 共 26 页
序号 | 项目编码 | 项目名称 | 项目特征 | 计量单位 | 工程量 | 金额（元） |  |  |  |  | 备注
[6 empty] | 综合单价 | 合价 | 其中
[8 empty] | 人工费 | 机械费 | 暂估价
26 | 040504009023 | 雨水口 | 单蓖式雨水口:1、雨水井规格：井内径510*390mm;2、雨水井井身：M10水泥砂浆砌筑Mu15水泥砖 240mm厚;3、井深：平均1.5m;4、垫层：100mm厚C15混凝土垫层;5、井圈：C30钢筋混凝土;6、井底及内侧面抹面：20mm厚1:2防水水泥砂浆;7、雨水口篦子及底座：钢纤维混凝土重型井盖(甲供);8、原井拆除、废料外运。 | 座 | 20 | 1097.14 | 21942.8 | 7487.6 | 763.4
27 | 040504009024 | 雨水口 | 雨水口井座：拆除原井盖座，拆除钢筋混凝土井圈（30cm），重新浇筑钢筋混凝土井圈，安装新钢纤维复合雨水口井座（530*370/400*600/400*500mm），沥青混凝土坞膀，外运废料，清理场地 | 座 | 25 | 554.04 | 13851 | 3652.5 | 237
28 | 04B033 | 防护网 | 检查井内安装防护网（含主材） | 套 | 35 | 90.93 | 3182.55 | 396.55 | 408.45
本页小计 | [6 empty] | 38976.35 | 11536.65 | 1408.85
【表10.2.2-16】
分部分项工程清单与计价表
单位（专业）工程名称：单项工程-市政工程 |  |  |  | 标段： |  |  |  | 第 13 页 共 26 页
序号 | 项目编码 | 项目名称 | 项目特征 | 计量单位 | 工程量 | 金额（元） |  |  |  |  | 备注
[6 empty] | 综合单价 | 合价 | 其中
[8 empty] | 人工费 | 机械费 | 暂估价
29 | 04B034 | 防护网 | 检查井内安装防护网（不含主材） | 套 | 80 | 42.8 | 3424 | 906.4 | 933.6
30 | 040501004007 | 塑料管 | 连管维修（HDPE双壁波纹管DN225，管道埋深暂按1.5m计算）：沟槽挖土，铺设10cm厚粗砂垫层，下管安管，180°粗砂回填+粒径小于40mm砂砾回填至管背以上0.4m，回填土夯实，清理场地，余土外运 | m | 100 | 320.84 | 32084 | 14067 | 27
31 | 040504009025 | 雨水口 | 人工清捞雨水口：开启井盖-清捞淤泥、垃圾等-冲洗雨水口（井盖）-关闭井盖，淤泥垃圾清理外运，运距由投标单位自行考虑综合报价 | 座 | 150 | 55.5 | 8325 | 2917.5 | 1723.5
32 | 040504009026 | 雨水口 | 吸泥车清捞雨水口：开启井盖-清捞淤泥、垃圾等-冲洗雨水口（井盖）-关闭井盖，淤泥垃圾清理外运，运距由投标单位自行考虑综合报价 | 座 | 270 | 68.87 | 18594.9 | 5586.3 | 4819.5
本页小计 | [6 empty] | 62427.9 | 23477.2 | 7503.6
【表10.2.2-16】
分部分项工程清单与计价表
单位（专业）工程名称：单项工程-市政工程 |  |  |  | 标段： |  |  |  | 第 14 页 共 26 页
序号 | 项目编码 | 项目名称 | 项目特征 | 计量单位 | 工程量 | 金额（元） |  |  |  |  | 备注
[6 empty] | 综合单价 | 合价 | 其中
[8 empty] | 人工费 | 机械费 | 暂估价
33 | 040504001009 | 砌筑井 | 人工清捞检查井：开启井盖-清捞淤泥、垃圾等-冲洗雨水口（井盖）-关闭井盖，淤泥垃圾清理外运，运距由投标单位自行考虑综合报价 | 座 | 150 | 60.45 | 9067.5 | 4119 | 934.5
34 | 040504001010 | 砌筑井 | 吸泥车清捞检查井：开启井盖-清捞淤泥、垃圾等-冲洗雨水口（井盖）-关闭井盖，淤泥垃圾清理外运，运距由投标单位自行考虑综合报价 | 座 | 270 | 72.88 | 19677.6 | 4565.7 | 6520.5
|  | 桥隧维修 |  |  |  |  | 69016.54 | 16953.52 | 22634.15
35 | 040402018010 | 清理桥梁伸缩缝 | 清理桥梁伸缩缝:清理缝内泥土污物，清理场地 | m | 2300 | 25.67 | 59041 | 15847 | 21045
36 | 04B028 | 梁底砼表面凿除清理 | 砼表面凿除，清理、外运 | m2 | 3 | 15.08 | 45.24 | 27.72
37 | 040402018011 | 桥梁底补缝 | 桥梁底补缝:混凝土裂缝采用注射裂缝修补胶进行封闭，其基本性能应满足设计及规范要求。 | m | 5 | 178.36 | 891.8 | 271.8 | 138.65
本页小计 | [6 empty] | 88723.14 | 24831.22 | 28638.65
【表10.2.2-16】
分部分项工程清单与计价表
单位（专业）工程名称：单项工程-市政工程 |  |  |  | 标段： |  |  |  | 第 15 页 共 26 页
序号 | 项目编码 | 项目名称 | 项目特征 | 计量单位 | 工程量 | 金额（元） |  |  |  |  | 备注
[6 empty] | 综合单价 | 合价 | 其中
[8 empty] | 人工费 | 机械费 | 暂估价
38 | 04B029 | 桥梁水泥砂浆修补 | 破损处混凝土凿除浮石、刷毛，喷射压缩空气吹净灰尘，刷一层环氧树脂，涂抹1：2水泥砂浆，养护 | m2 | 15 | 475.4 | 7131 | 807 | 1450.5
39 | 04B030 | 清理泄水孔 | 清理泄水孔 | 个 | 350 | 5.45 | 1907.5
|  | 铺装 |  |  |  |  | 187631.22 | 57509 | 5475.5
40 | 040204002100 | 人行道块料铺设 | 人行道铺装：50*25*6cm素色平板条纹砖+3cm厚M7.5水泥砂浆，原人行道板拆除，外运废料，清理场地。 | m2 | 200 | 82.49 | 16498 | 3240 | 388
41 | 040204002174 | 人行道块料铺设 | 人行道铺装：25*25*4cm素色水泥人行道步砖（50%利用）+3cm厚M7.5水泥砂浆，，原人行道板拆除，外运废料，清理场地。 | m2 | 200 | 59.62 | 11924 | 4018 | 302
42 | 040204002175 | 人行道块料铺设 | 人行道铺装：25*25*4cm彩色水泥人行道步砖（50%利用）+3cm厚M7.5水泥砂浆，，原人行道板拆除，外运废料，清理场地。 | m2 | 150 | 60.43 | 9064.5 | 3013.5 | 226.5
本页小计 | [6 empty] | 46525 | 11078.5 | 2367
【表10.2.2-16】
分部分项工程清单与计价表
单位（专业）工程名称：单项工程-市政工程 |  |  |  | 标段： |  |  |  | 第 16 页 共 26 页
序号 | 项目编码 | 项目名称 | 项目特征 | 计量单位 | 工程量 | 金额（元） |  |  |  |  | 备注
[6 empty] | 综合单价 | 合价 | 其中
[8 empty] | 人工费 | 机械费 | 暂估价
43 | 040204002180 | 人行道块料铺设 | 人行道铺装：20*10*6cm素色荷兰砖（50%利用）+3cm厚M7.5水泥砂浆，原人行道板拆除，外运废料，清理场地。 | m2 | 2100 | 63.62 | 133602 | 42189 | 4074
44 | 040204002181 | 人行道块料铺设 | 人行道铺装：20*10*6cm彩色荷兰砖（50%利用）+3cm厚M7.5水泥砂浆，原人行道板拆除，外运废料，清理场地。 | m2 | 250 | 65.36 | 16340 | 5022.5 | 485
45 | 040202010001 | 卵石 | 树池填充卵石 | m2 | 8 | 25.34 | 202.72 | 26
|  | 花岗岩铺装 |  |  |  |  | 477918.4 | 69520.7 | 23014.45
46 | 040204002132 | 人行道块料铺设 | 人行道铺装：50*25*4cm厚663花岗岩（50%利用）+3cm厚M7.5水泥砂浆+15cm厚C15砼垫层，原人行道板及基础拆除，外运废料，清理场地。 | m2 | 55 | 283.04 | 15567.2 | 4215.2 | 1450.9
47 | 040204002134 | 人行道块料铺设 | 人行道铺装：50*25*4cm厚663花岗岩+3cm厚M7.5水泥砂浆，原人行道板拆除，基底清理平整，外运废料，清理场地。 | m2 | 2500 | 173.32 | 433300 | 61650 | 20325
本页小计 | [6 empty] | 599011.92 | 113102.7 | 26334.9
【表10.2.2-16】
分部分项工程清单与计价表
单位（专业）工程名称：单项工程-市政工程 |  |  |  | 标段： |  |  |  | 第 17 页 共 26 页
序号 | 项目编码 | 项目名称 | 项目特征 | 计量单位 | 工程量 | 金额（元） |  |  |  |  | 备注
[6 empty] | 综合单价 | 合价 | 其中
[8 empty] | 人工费 | 机械费 | 暂估价
48 | 040204002139 | 人行道块料铺设 | 人行道铺装：小蓝宝火烧面花岗岩 400*400*40mm+3cm厚M10水泥砂浆+15cm厚C15砼垫层，原人行道板及基础拆除，外运废料，清理场地。 | m2 | 30 | 413.3 | 12399 | 2299.2 | 791.4
49 | 040204002142 | 人行道块料铺设 | 人行道铺装：小蓝宝火烧面花岗岩 400*400*40mm+3cm厚M10水泥砂浆，原人行道板拆除，外运废料，清理场地。 | m2 | 30 | 247.99 | 7439.7 | 739.8 | 243.9
50 | 040204002146 | 人行道块料铺设 | 人行道铺装：蒙古黑自然面花岗岩 400*400*40mm+3cm厚M10水泥砂浆，原人行道板拆除，外运废料，清理场地。 | m2 | 25 | 368.5 | 9212.5 | 616.5 | 203.25
|  | 侧石平石 |  |  |  |  | 50373 | 11501 | 618
51 | 040204004017 | 安砌侧（平、缘）石 | 砼侧石800*380*125mm（50%利用）：原侧石及基层拆除，砂浆座底，铺设侧石，C20砼护脚，外运废料，清理场地 | m | 100 | 42.46 | 4246 | 1643 | 103
本页小计 | [6 empty] | 33297.2 | 5298.5 | 1341.55
【表10.2.2-16】
分部分项工程清单与计价表
单位（专业）工程名称：单项工程-市政工程 |  |  |  | 标段： |  |  |  | 第 18 页 共 26 页
序号 | 项目编码 | 项目名称 | 项目特征 | 计量单位 | 工程量 | 金额（元） |  |  |  |  | 备注
[6 empty] | 综合单价 | 合价 | 其中
[8 empty] | 人工费 | 机械费 | 暂估价
52 | 040204004018 | 安砌侧（平、缘）石 | 砼侧石800*380*125mm（100%利用）：原侧石及基层拆除，砂浆座底，铺设侧石，C20砼护脚，外运废料，清理场地 | m | 100 | 28.47 | 2847 | 1643
53 | 040204004020 | 安砌侧（平、缘）石 | 花岗岩侧石800*380*125mm（50%利用）：原侧石及基层拆除，砂浆座底，铺设侧石，C20砼护脚，外运废料，清理场地 | m | 500 | 86.56 | 43280 | 8215 | 515
|  | 标志标线标杆标牌 |  |  |  |  | 11744.25 | 2727 | 679.8
本页小计 | [6 empty] | 46127 | 9858 | 515
【表10.2.2-16】
分部分项工程清单与计价表
单位（专业）工程名称：单项工程-市政工程 |  |  |  | 标段： |  |  |  | 第 19 页 共 26 页
序号 | 项目编码 | 项目名称 | 项目特征 | 计量单位 | 工程量 | 金额（元） |  |  |  |  | 备注
[6 empty] | 综合单价 | 合价 | 其中
[8 empty] | 人工费 | 机械费 | 暂估价
54 | 040205003001 | 标杆 | 1.类型：89单柱式杆件（直埋式） 2.材质：热镀锌钢管 3.规格尺寸：φ89×4×4000mm 4.基础、垫层：基础700*700*700mmC25混凝土 5.预埋钢板、钢筋、紧固件、接地棒、电缆套管等详见基础图 6.土方开挖、回填、余土清运及消纳处置；模板制安、基础浇捣、杆件制作、运输、安装、拉拔试验 | 根 | 15 | 782.95 | 11744.25 | 2727 | 679.8
本页小计 | [6 empty] | 11744.25 | 2727 | 679.8
合 计 | [6 empty] | 1637655.86 | 350200.94 | 143767.15

## 表10.2.2-16 施工技术措施项目清单与计价表【市政工
【表10.2.2-16】
施工技术措施项目清单与计价表
单位（专业）工程名称：单项工程-市政工程 |  |  | 标段： | [5 empty] | 第 20 页 共 26 页
序号 | 项目编码 | 项目名称 | 项目特征 | 计量单位 | 工程量 | 金额（元） |  |  |  |  | 备注
[6 empty] | 综合单价 | 合价 | 其中
[8 empty] | 人工费 | 机械费 | 暂估价
|  | [请输入分部名称] |  |  |  |  | 22208.15 | 1963 | 5933.06
1 | 041106001001 | 大型机械设备进出场及安拆 | 大型机械进出场费，投标单位综合考虑，按项报价，一次包干，结算不做调整 | 项 | 1 | 16758.15 | 16758.15 | 1963 | 5933.06
2 | 04B039 | 公用管线保护及监测费用 | 不纳入本次改造内容和施工范围内的电力、通信、燃气、给水、排水、污水等交越管线，施工期间保护监测、保护费用，按一项计入，由投标单位自行考虑综合报价，一次性包干，结算时不作调整。 | 项 | 1 | 3270 | 3270
3 | 04B040 | 临时接电费 | 临时用电接电，含500米以内电缆接入费、电费等，按一项计入，由投标单位自行考虑综合报价，一次性包干，结算时不做调整。 | 项 | 1 | 2180 | 2180
本页小计 | [6 empty] | 22208.15 | 1963 | 5933.06
合 计 | [6 empty] | 22208.15 | 1963 | 5933.06

## 表10.2.2-20 施工组织（总价）措施项目清单与计价表
【表10.2.2-20】
施工组织（总价）措施项目清单与计价表
工程名称：单项工程-市政工程 |  | 标段： |  | 第 21 页 共 26 页
序号 | 项目名称 | 计算基础 | 费率(%) | 金额 | 备注
合 计

## 表10.2.2-21 其他项目清单与计价汇总表【市政工程】
【表10.2.2-21】
其他项目清单与计价汇总表
工程名称：单项工程-市政工程 |  | 标段： | 第 22 页 共 26 页
序号 | 项目名称 | 金额（元） | 备注
1 | 暂列金额 |  | 明细表详见表10.2.2-22
1.1 | 标化工地增加费 |  | 明细表详见表10.2.2-22
1.2 | 优质工程增加费 |  | 明细表详见表10.2.2-22
1.3 | 其他暂列金额 |  | 明细表详见表10.2.2-22
2 | 暂估价
2.1 | 材料（工程设备）暂估价（结算价） | - | 明细表详见表10.2.2-23
2.2 | 专业工程暂估价（结算价） |  | 明细表详见表10.2.2-24
2.3 | 专项技术措施暂估价 |  | 明细表详见表10.2.2-25
3 | 计日工 | 72200 | 明细表详见表10.2.2-26
4 | 总承包服务费 |  | 明细表详见表10.2.2-27
合 计 |  | 72200

## 表10.2.2-26 计日工表【市政工程】
【表10.2.2-26】
计日工表
工程名称：单项工程-市政工程 |  | 标段： |  |  | 第 23 页 共 26 页
编号 | 项目名称 | 单位 | 暂定数量 | 综合单价(元) | 合价（元）
一 | 人工
1 | 普工 | 工日 | 300 | 156 | 46800
2 | 技工 | 工日 | 100 | 254 | 25400
3
4
人工小计 |  |  |  |  | 72200
二 | 材料
1
2
3
4
材料小计
三 | 施工机械
1
2
3
4
施工机械小计
总计 |  |  |  |  | 72200

## 表10.2.2-29 主要工日一览表【市政工程】
【表10.2.2-29】
主要工日一览表
工程名称：单项工程-市政工程 |  |  | 标段： |  | 第 24 页 共 26 页
序号 | 工日名称（类别） | 单位 | 数量 | 单价（元） | 合价(元) | 备注
1 | 一类人工 | 工日 | 9.3573 | 140 | 1310.02
2 | 二类人工 | 工日 | 2323.486549 | 151 | 350846.47

## 表10.2.2-31 主要材料和工程设备一览表【市政工程】
【表10.2.2-31】
主要材料和工程设备一览表
工程名称：单项工程-市政工程 |  |  | 标段： |  | 第 25 页 共 26 页
序号 | 名称、规格、型号 | 单位 | 数量 | 单价（元） | 合价(元) | 备注
1 | 扁钢 Q235B 4×45 | kg | 3.12 | 3.447 | 10.75
2 | 圆钉 | kg | 10.5981 | 5.35 | 56.7
3 | 普通硅酸盐水泥 P·O 42.5综合 | kg | 93354.588384 | 0.372 | 34727.91
4 | 黄砂 净砂 | t | 512.2226 | 123 | 63003.38
5 | 碎石 综合 | t | 223.5623 | 89.54 | 20017.77
6 | 砂砾石 综合 | t | 147.4 | 82.52 | 12163.45
7 | 园林用卵石 本色 | t | 0.64 | 228 | 145.92
8 | 混凝土实心砖 240×115×53 MU10 | 千块 | 8.6574 | 389 | 3367.72
9 | 非泵送商品混凝土 C15 | m3 | 2.1412 | 359.97 | 770.77
10 | 非泵送商品混凝土 C20 | m3 | 29.2082 | 394.97 | 11536.36
11 | 非泵送商品混凝土 C25 | m3 | 10.2 | 415.97 | 4242.89
12 | 非泵送商品混凝土 C30 | m3 | 48.0672 | 428.97 | 20619.39
13 | 粗粒式沥青混凝土 AC-25 | m3 | 9.72 | 885 | 8602.2
14 | 细粒式沥青混凝土 AC-13 | m3 | 41.23 | 1106 | 45600.38
15 | 钢模支撑 | kg | 14.7294 | 5.417 | 79.79
16 | 水 | m3 | 506.1469 | 3.25 | 1644.98
17 | 钢模板 | kg | 18.7278 | 3.54 | 66.3
18 | 木模板 | m3 | 2.9045 | 1761 | 5114.83
19 | 砼侧石 800*380*125mm | m | 51 | 22.24 | 1134.24
20 | 钢纤维复合雨水口井座 530*370/400*600/400*500mm | 套 | 25 | 173 | 4325
21 | 松板枋材 模板 | m3 | 0.1176 | 1504 | 176.87
22 | 公用管线保护及监测费用 | 项 | 1 | 3000 | 3000
23 | 临时接电费 | 项 | 1 | 2000 | 2000
24 | 路面压花 | m2 | 350 | 50 | 17500
25 | 市区道路灌缝处理（包括沥青路面和砼路面）：路面裂缝处理（机械灌缝）,清除缝隙垃圾杂物，烘、灌填热熔沥青，安放安全标志 | m | 2700 | 10 | 27000
26 | 3mm厚彩色改性聚氨酯加进口陶瓷颗粒（包括铺设） | m2 | 100 | 110 | 11000
27 | 清理泄水孔 | 个 | 350 | 5 | 1750
28 | 标志杆φ89×4×4000mm | 根 | 15 | 235.24 | 3528.6

## 表10.2.2-32 主要机械台班一览表【市政工程】
【表10.2.2-32】
主要机械台班一览表
工程名称：单项工程-市政工程 |  |  | 标段： |  | 第 26 页 共 26 页
序号 | 机械名称、规格、型号 | 单位 | 数量 | 单价（元） | 合价(元) | 备注
1 | 机械人工 | 工日 | 219.3754 | 151 | 33125.69
2 | 汽油(机械) | kg | 1933.296297 | 8.89 | 17187
3 | 柴油(机械) | kg | 3779.697064 | 7.48 | 28272.13
4 | 电(机械) | kW·h | 4152.759959 | 0.69 | 2865.4