## 分部分项工程清单与计价表【中央空调更
【表10.2.2-16】
分部分项工程清单与计价表
单位（专业）工程名称：中国救援浙江机动专业支队执勤楼-中央空调更换项目（部分） |  |  |  | 标段： |  |  |  | 第 1 页 共 5 页
序号 | 项目编码 | 项目名称 | 项目特征 | 计量单位 | 工程量 | 金额（元） |  |  |  |  | 备注
[6 empty] | 综合单价 | 合价 | 其中
[8 empty] | 人工费 | 机械费 | 暂估价
空调安装工程
1 | 030701003001 | 空调器 | 1.名称:多联空调室外机组 2.规格:24HP 制冷量68.5KW 制热量75KW 3.安装形式:落地安装 4.隔振垫（器）、支架形式、材质:隔振垫、自带变频控制柜 | 台 | 2
2 | 030701003002 | 空调器 | 1.名称:多联空调室外机组 2.规格:28HP 制冷量78.5KW 制热量87.5KW 3.安装形式:落地安装 4.隔振垫（器）、支架形式、材质:隔振垫、自带变频控制柜: | 台 | 1
3 | 030701003003 | 空调器 | 1.名称:多联空调室外机组 2.规格:34HP 制冷量95.6KW 制热量106KW 3.安装形式:落地安装 4.隔振垫（器）、支架形式、材质:隔振垫、自带变频控制柜 | 台 | 1
本页小计
【表10.2.2-16】
分部分项工程清单与计价表
单位（专业）工程名称：中国救援浙江机动专业支队执勤楼-中央空调更换项目（部分） |  |  |  | 标段： |  |  |  | 第 2 页 共 5 页
序号 | 项目编码 | 项目名称 | 项目特征 | 计量单位 | 工程量 | 金额（元） |  |  |  |  | 备注
[6 empty] | 综合单价 | 合价 | 其中
[8 empty] | 人工费 | 机械费 | 暂估价
4 | 030701004001 | 风机盘管 | 1.名称:四面出风嵌入式室内机 2.规格:制冷量11.2KW 制热量12.5KW 3.安装形式:吊顶式 4.减振器、支架形式、材质:减振器、含钢制支吊架 | 台 | 2
5 | 030701004002 | 风机盘管 | 1.名称:四面出风嵌入式室内机 2.规格:制冷量10KW 制热量11.2KW 3.安装形式:吊顶式 4.减振器、支架形式、材质:减振器、含钢制支吊架 | 台 | 3
6 | 030701004003 | 风机盘管 | 1.名称:四面出风嵌入式室内机 2.规格:制冷量8KW 制热量9KW 3.安装形式:吊顶式 4.减振器、支架形式、材质:减振器、含钢制支吊架 | 台 | 2
本页小计
【表10.2.2-16】
分部分项工程清单与计价表
单位（专业）工程名称：中国救援浙江机动专业支队执勤楼-中央空调更换项目（部分） |  |  |  | 标段： |  |  |  | 第 3 页 共 5 页
序号 | 项目编码 | 项目名称 | 项目特征 | 计量单位 | 工程量 | 金额（元） |  |  |  |  | 备注
[6 empty] | 综合单价 | 合价 | 其中
[8 empty] | 人工费 | 机械费 | 暂估价
7 | 030701004004 | 风机盘管 | 1.名称:四面出风嵌入式室内机 2.规格:制冷量7.1KW 制热量8KW 3.安装形式:吊顶式 4.减振器、支架形式、材质:减振器、含钢制支吊架 | 台 | 6
8 | 030701004005 | 风机盘管 | 1.名称:四面出风嵌入式室内机 2.规格:制冷量6.3KW 制热量7.1KW 3.安装形式:吊顶式 4.减振器、支架形式、材质:减振器、含钢制支吊架 | 台 | 27
9 | 030701004006 | 风机盘管 | 1.名称:四面出风嵌入式室内机 2.规格:制冷量5.6KW 制热量6.3KW 3.安装形式:吊顶式 4.减振器、支架形式、材质:减振器、含钢制支吊架 | 台 | 3
10 | 03B001 | 冷媒铜管 | 1、名称：空调附件，含铜管、管件、分歧器，冷媒加注，铜管保温，支吊架及其除锈刷油等安装。 | 项 | 1
本页小计
【表10.2.2-16】
分部分项工程清单与计价表
单位（专业）工程名称：中国救援浙江机动专业支队执勤楼-中央空调更换项目（部分） |  |  |  | 标段： |  |  |  | 第 4 页 共 5 页
序号 | 项目编码 | 项目名称 | 项目特征 | 计量单位 | 工程量 | 金额（元） |  |  |  |  | 备注
[6 empty] | 综合单价 | 合价 | 其中
[8 empty] | 人工费 | 机械费 | 暂估价
11 | 031001006001 | 塑料管 | 1.安装部位:室内 2.材质、规格:PVCU塑料管 de32 3.连接形式:粘接 | m | 67
12 | 031001006002 | 塑料管 | 1.安装部位:室内 2.材质、规格:PVCU塑料管 de25 3.连接形式:粘接 | m | 329
13 | 031208002001 | 管道绝热 | 1.冷凝管绝热材料品种:难燃发泡橡塑隔热保温管 2.绝热厚度:15mm | m3 | 0.5
14 | 030411004001 | 配线 | 1.名称：铜芯绝缘导线 2.类型：信号线、线控线 3.型号规格：RVVP-3×0.75 4.敷设方式：管内敷设 | m | 860
15 | 030404034001 | 照明开关 | 1.名称：空调温控开关 2.型号：250V，10A 3.安装方式：嵌墙安装，离地1.4米 | 个 | 43
16 | 030411006001 | 接线盒 | 1.名称：开关盒、插座盒 2.材质：塑料 | 个 | 43
17 | 03CB002 | 拆除维修 | 原设备管路拆除维修 | 项 | 1
本页小计
【表10.2.2-16】
分部分项工程清单与计价表
单位（专业）工程名称：中国救援浙江机动专业支队执勤楼-中央空调更换项目（部分） |  |  |  | 标段： |  |  |  | 第 5 页 共 5 页
合 计

## 表10.2.2-16 施工技术措施项目清单与计价表【中央空
【表10.2.2-16】
施工技术措施项目清单与计价表
单位（专业）工程名称：中国救援浙江机动专业支队执勤楼-中央空调更换项目（部分） |  |  | 标段： | [5 empty] | 第 1 页 共 1 页
序号 | 项目编码 | 项目名称 | 项目特征 | 计量单位 | 工程量 | 金额（元） |  |  |  |  | 备注
[6 empty] | 综合单价 | 合价 | 其中
[8 empty] | 人工费 | 机械费 | 暂估价
[请输入分部名称]
1 | 031301017001 | 脚手架搭拆 |  | 项 | 1
本页小计
合 计