## Sheet1
表 1-2 分部分项工程量清单
单位工程及专业工程名称:单项工程-通用安装工程
序号 | 项目 编码 | 项目名称 | 项目特征描述 | 计量 单位 | 工程量
消防水系统
1 | 30901002001 | 消火栓钢管 | 1.室内热浸镀锌钢管DN150 2.含管道冲洗、试压、管件,管道标识 | m | 380
2 | 30901002002 | 消火栓钢管 | 1.室内热浸镀锌钢管DN100 2.含管道冲洗、试压、管件,管道标识 | m | 36
3 | 30901002003 | 消火栓钢管 | 1.室内热浸镀锌钢管DN80 2.含管道冲洗、试压、管件,管道标识 | m | 30
4 | 30901002004 | 消火栓钢管 | 1.室内热浸镀锌钢管DN65 2.含管道冲洗、试压、管件,管道标识 | m | 52
5 | Z031003021001 | 沟槽阀门 | 1.闸阀DN150安装 | 个 | 2
6 | 31002001001 | 管道支吊架 | 1.管道支架制作安装 | Kg | 924.4
7 | 31002001002 | 管道支吊架 | 1.管道单管侧向抗震支架安装 | 付 | 70
8 | 31201001001 | 管道刷油 | 1.管道刷油调和漆二道，防锈漆二道 | m2 | 164.66
9 | 31201003001 | 金属结构刷油 | 1.管道支架调和漆二道，防锈漆二道 | kg | 924.4
10 | 30901010001 | 室内消火栓 | 1.单栓带灭火器箱组合式消防柜 2.箱内配置DN65mm消火栓1个、DN65mm L=25m水带1条,水枪1支 3.安装参图集15S202第20页、消火栓箱大小为:1600x700x240(厚) | 套 | 16
表 1-2 分部分项工程量清单
单位工程及专业工程名称:单项工程-通用安装工程
序号 | 项目 编码 | 项目名称 | 项目特征描述 | 计量 单位 | 工程量
11 | 11615001001 | 开孔（打洞） | 1.混凝土墙体、楼板钻孔 | 个 | 26
12 | 03B001 | 大型机械 | 吊车吊装 | 项 | 1
13 | 03B002 | 辅材 | 1.辅材：沟槽弯头、刚卡等 | 项 | 1
14 | 30905002001 | 水灭火控制装置调试 | 消火栓灭火系统调试 | 点 | 16
消防电气系统
15 | 30412004001 | 装饰灯 | 1.疏散指示灯 1W 壁挂安装 | 套 | 8
16 | 30412004002 | 装饰灯 | 1.安全出口指示灯 1W 壁挂安装 | 套 | 8
17 | 30412004003 | 装饰灯 | 1.消防应急照明灯具6W 嵌入安装 | 套 | 16
18 | 30411001001 | 配管 | 1.套接紧定式镀锌钢导管JDG20 | m | 350
19 | 30411004001 | 配线 | 1.穿照明线 铜芯 NH-BV2.5 | m | 1200
合计