## Sheet1
项目编号 | 项目名称 | 申请科室 | 数量 | 总预算（万元） | 备注
CGC-ME-24-062 | 低速离心机 | 临床检验中心 | 1 | 9 | 技术要求： 离心机最高转速≥15200rpm，最大离心力≥25830g，最大容量 ≥4*1000ml，用于离心采血管时，每次离心管数（5ml）大于等于 100管，加减速控制≥9级，最大容量4X750ml，最大离心力 ≥4800g，最大转速≥4700rpm，auto-lock转头自锁，可在5秒内实 现转头的安全锁定＆转头更换，转子可以单手操作，无需旋盖及搭 扣，具有瞬时离心及连续离心方式，可同时显示离心力和离心转 速，可选择在离心结束之后自动开盖；可选择在离心结束时声音提 醒功能，微电脑控制，液晶显示，有防生物污染密封盖 配置要求： 主机、水平转头、吊篮4个，防生物污染密封盖、5/7ml采血管适配 器
CGC-ME-24-063 | 相差显微镜 | 临床检验中心 | 1 | 6 | 技术要求： 超宽视野（视场数≥26），三目，倾角30°，配相差显微镜，载物 台安装位置可变，微调旋钮高灵敏度（最小调节距离：1微米），放 大倍数40-1000倍，可配LED光源。 配置要求： 配相差镜头
CGC-ME-24-083 | 手术头灯 | 脊柱外科 | 1 | 9.8 | 技术要求： 1.具有FDA或CE、ISO9001、EC等质量认证。 2.具有进字号医疗器械注册证或备案凭证 配置要求： 1.光源：高亮度LED； 2.头灯亮度(距离灯头2.5cm处)：119,000lux； 3.*术野亮度(距离灯头40cm处)：70,000lux； 4.术野亮度控制(40cm) ：0-70,000lux之间，且无级可调节 5.*光斑调节范围：20-110mm，且无级可调节； 6.色温：4500K； 7.使用寿命超过50,000小时； 8.功率： 10W； 9.电源：直流供电； 10.电池使用时间4-5小时，充电时间3-4小时 11.*具有电量低时报警提示音功能；15分钟开始每3分钟提示一 次
CGE-ME-24-089 | 多功能气道管理模型 | 临床技能培训中心 | 3 | 9.99
CGC-ME-24-150 | 胰岛素泵 | 内分泌科 | 4 | 8 | 技术要求： 胰岛素泵通过持续皮下输注胰岛素的方式，采用脉冲释放法，模拟 正常人体胰腺的胰岛素分泌模式，持续24h向病人体内输入微量胰岛 素。 适用于儿童和成人糖尿病患者，适用短效和超短效胰岛素 输注准确性在≤±5%； 每小时输注量0.05-35个单位区间 配置要求： 最小基础率调整0.05u/h 定量不定时的精准输注模式 储药器：3ml 基础率范围：0.05-35u/h ；基础率分段：1-48段 临时基础率：0.5－24H 自由调整 具备装药自动定位读数功能、完成后系统自动计算剩余液量、非手 工借用其他装置操作 报警模式：蜂鸣声音和震动 具备5种电池报警功能 平均输注堵塞报警胰岛素剂量＜2.5u