## 表1-2 分部分项工程量清单与计价表【1_2号楼负一层中心
表1-2 分部分项工程量清单及计价表( 号清单)
单位工程及专业工程名称：装修-1_2号楼负一层中心供应室 | [7 empty] | 第 1 页 共 13 页
序号 | 项目编码 | 项目名称 | 项目特征描述 | 计量单位 | 工程量 | 综合单价(元) | 合价(元) | 其中（元） |  |  | 备注
[8 empty] | 人工费 | 机械费 | 管理费
门窗
1 | 010802001001 | 医用单开手推平开门（非手术室土建隔墙） | 1、名称：M1023； 2、门框外围尺寸：详见图纸； 3、铝合金门框及门套，矩管50*30*1.5，4#角钢，膨胀螺栓与墙体固定，观察窗采用双层玻璃无框黑边圆角平面窗，尺寸不小于400x600； 4、含门吸、门锁、合页及其他五金配件； 5、未描述详尽之处详见门节点及技术参数。 | 樘 | 5
2 | 010802001002 | 医用单开手推平开门（非手术室土建隔墙） | 1、名称：M1223； 2、门框外围尺寸：详见图纸； 3、铝合金门框及门套，矩管50*30*1.5，4#角钢，膨胀螺栓与墙体固定，观察窗采用双层玻璃无框黑边圆角平面窗，尺寸不小于400x600； 4、含门吸、门锁、合页及其他五金配件； 5、未描述详尽之处详见门节点及技术参数。 | 樘 | 2
表1-2 分部分项工程量清单及计价表( 号清单)
单位工程及专业工程名称：装修-1_2号楼负一层中心供应室 | [7 empty] | 第 2 页 共 13 页
序号 | 项目编码 | 项目名称 | 项目特征描述 | 计量单位 | 工程量 | 综合单价(元) | 合价(元) | 其中（元） |  |  | 备注
[8 empty] | 人工费 | 机械费 | 管理费
3 | 010802001003 | 医用单开手推平开门（非手术室龙骨隔墙） | 1、名称：M1023； 2、门框外围尺寸：详见图纸； 3、铝合金门框及门套，矩管50*30*1.5，观察窗采用双层玻璃无框黑边圆角平面窗，尺寸不小于400x600； 4、含门吸、门锁、合页及其他五金配件； 5、未描述详尽之处详见门节点及技术参数。 | 樘 | 3
4 | 010802001004 | 医用单开手推平开门（非手术室龙骨隔墙） | 1、名称：M1523； 2、门框外围尺寸：详见图纸； 3、铝合金门框及门套，矩管50*30*1.5，观察窗采用双层玻璃无框黑边圆角平面窗，尺寸不小于400x600； 4、含门吸、门锁、合页及其他五金配件； 5、未描述详尽之处详见门节点及技术参数。 | 樘 | 2
表1-2 分部分项工程量清单及计价表( 号清单)
单位工程及专业工程名称：装修-1_2号楼负一层中心供应室 | [7 empty] | 第 3 页 共 13 页
序号 | 项目编码 | 项目名称 | 项目特征描述 | 计量单位 | 工程量 | 综合单价(元) | 合价(元) | 其中（元） |  |  | 备注
[8 empty] | 人工费 | 机械费 | 管理费
5 | 010802003001 | 钢质防火门 | 1、成品钢质防火门FM1023甲； 2、洞口尺寸：1000*2300； 3、1.5mm厚钢板门框，门扇1mm厚钢板饰面，甲级中空防火玻璃（FFB-30-A1.5）观察窗； 4、含明装闭门器、不锈钢执手锁、门锁、不锈钢合页等五金； 5、未描述详尽之处详见门节点及技术参数。 | 樘 | 8
6 | 010802003002 | 钢质防火门 | 1、成品钢质防火门FM1523甲； 2、洞口尺寸：1500*2300； 3、1.5mm厚钢板门框，门扇1mm厚钢板饰面，甲级中空防火玻璃（FFB-30-A1.5）观察窗； 4、含明装闭门器、隐藏式顺位器、不锈钢执手锁、门锁、不锈钢合页、插销等五金； 5、未描述详尽之处详见门节点及技术参数。 | 樘 | 8
表1-2 分部分项工程量清单及计价表( 号清单)
单位工程及专业工程名称：装修-1_2号楼负一层中心供应室 | [7 empty] | 第 4 页 共 13 页
序号 | 项目编码 | 项目名称 | 项目特征描述 | 计量单位 | 工程量 | 综合单价(元) | 合价(元) | 其中（元） |  |  | 备注
[8 empty] | 人工费 | 机械费 | 管理费
7 | 010802003003 | 钢质防火门 | 1、成品钢质防火门FM1823甲； 2、洞口尺寸：1800*2300； 3、1.5mm厚钢板门框，门扇1mm厚钢板饰面，甲级中空防火玻璃（FFB-30-A1.5）观察窗； 4、含明装闭门器、隐藏式顺位器、不锈钢执手锁、门锁、不锈钢合页、插销等五金； 5、未描述详尽之处详见门节点及技术参数。 | 樘 | 2
8 | 010802003004 | 钢质防火门 | 1、成品钢质防火门FM1023乙； 2、洞口尺寸：1000*2300； 3、1.5mm厚钢板门框，门扇1mm厚钢板饰面，乙级中空防火玻璃（FFB-30-A1.0）观察窗； 4、含明装闭门器、不锈钢执手锁、门锁、不锈钢合页等五金； 5、未描述详尽之处详见门节点及技术参数。 | 樘 | 8
表1-2 分部分项工程量清单及计价表( 号清单)
单位工程及专业工程名称：装修-1_2号楼负一层中心供应室 | [7 empty] | 第 5 页 共 13 页
序号 | 项目编码 | 项目名称 | 项目特征描述 | 计量单位 | 工程量 | 综合单价(元) | 合价(元) | 其中（元） |  |  | 备注
[8 empty] | 人工费 | 机械费 | 管理费
9 | 010802003005 | 钢质防火门 | 1、成品钢质防火门FM1523乙； 2、洞口尺寸：1500*2300； 3、1.5mm厚钢板门框，门扇1mm厚钢板饰面，乙级中空防火玻璃（FFB-30-A1.0）观察窗； 4、含明装闭门器、隐藏式顺位器、不锈钢执手锁、门锁、不锈钢合页、插销等五金； 5、未描述详尽之处详见门节点及技术参数。 | 樘 | 6
表1-2 分部分项工程量清单及计价表( 号清单)
单位工程及专业工程名称：装修-1_2号楼负一层中心供应室 | [7 empty] | 第 6 页 共 13 页
序号 | 项目编码 | 项目名称 | 项目特征描述 | 计量单位 | 工程量 | 综合单价(元) | 合价(元) | 其中（元） |  |  | 备注
[8 empty] | 人工费 | 机械费 | 管理费
10 | 010802003006 | 钢质防火门 | 1、成品钢质防火门FM1823乙； 2、洞口尺寸：1800*2300； 3、1.5mm厚钢板门框，门扇1mm厚钢板饰面，乙级中空防火玻璃（FFB-30-A1.0）观察窗； 4、含明装闭门器、隐藏式顺位器、不锈钢执手锁、门锁、不锈钢合页、插销等五金； 5、未描述详尽之处详见门节点及技术参数。 | 樘 | 1
表1-2 分部分项工程量清单及计价表( 号清单)
单位工程及专业工程名称：装修-1_2号楼负一层中心供应室 | [7 empty] | 第 7 页 共 13 页
序号 | 项目编码 | 项目名称 | 项目特征描述 | 计量单位 | 工程量 | 综合单价(元) | 合价(元) | 其中（元） |  |  | 备注
[8 empty] | 人工费 | 机械费 | 管理费
11 | 010802003007 | 钢质防火门 | 1、成品钢质防火门FM2123乙； 2、洞口尺寸：2100*2300； 3、1.5mm厚钢板门框，门扇1mm厚钢板饰面，乙级中空防火玻璃（FFB-30-A1.0）观察窗； 4、含明装闭门器、隐藏式顺位器、不锈钢执手锁、门锁、不锈钢合页、插销等五金； 5、未描述详尽之处详见门节点及技术参数。 | 樘 | 1
12 | 010802003008 | 钢质防火门 | 1、成品钢质防火门FM1223丙； 2、洞口尺寸：1200*2300； 3、1.5mm厚钢板门框，门扇1mm厚钢板饰面； 4、含明装闭门器、隐藏式顺位器、不锈钢执手锁、门锁、不锈钢合页、插销等五金； 5、未描述详尽之处详见门节点及技术参数。 | 樘 | 1
表1-2 分部分项工程量清单及计价表( 号清单)
单位工程及专业工程名称：装修-1_2号楼负一层中心供应室 | [7 empty] | 第 8 页 共 13 页
序号 | 项目编码 | 项目名称 | 项目特征描述 | 计量单位 | 工程量 | 综合单价(元) | 合价(元) | 其中（元） |  |  | 备注
[8 empty] | 人工费 | 机械费 | 管理费
13 | 010807001001 | 观察窗 | 1、固定窗CDC1215，洞口尺寸：1200*1500 2、采用10mm钢化玻璃 3、不锈钢窗框 | 樘 | 1
14 | 010807001002 | 观察窗 | 1、固定窗CDC1815，洞口尺寸：1800*1500 2、采用10mm钢化玻璃 3、不锈钢窗框 | 樘 | 3
15 | 010807001003 | 观察窗 | 1、固定窗CDC2215，洞口尺寸：2200*1500 2、采用10mm钢化玻璃 3、不锈钢窗框 | 樘 | 1
16 | 010807001004 | 观察窗 | 1、固定窗CDC3015，洞口尺寸：3000*1500 2、采用10mm钢化玻璃 3、不锈钢窗框 | 樘 | 1
隔墙
17 | 011210006001 | 轻钢龙骨硅酸钙板隔墙 | 100厚 1、C100系列轻钢龙骨+双侧双层8mm硅酸钙板 2、内填75厚防火岩棉(容重100kg/m3) 3、面层另计 | m2 | 270.29
表1-2 分部分项工程量清单及计价表( 号清单)
单位工程及专业工程名称：装修-1_2号楼负一层中心供应室 | [7 empty] | 第 9 页 共 13 页
序号 | 项目编码 | 项目名称 | 项目特征描述 | 计量单位 | 工程量 | 综合单价(元) | 合价(元) | 其中（元） |  |  | 备注
[8 empty] | 人工费 | 机械费 | 管理费
18 | 011210006002 | 轻钢龙骨硅酸钙板隔墙 | 100厚 1、C100系列轻钢龙骨+双侧单层8mm硅酸钙板 2、内填75厚防火岩棉(容重100kg/m3) 3、面层另计 | m2 | 420.07
19 | 011210006003 | 石膏板隔墙 | 50厚 1、30x50方管龙骨+12mm石膏板 2、面层另计 | m2 | 672.75
其余房间
20 | 011103003001 | 防滑pvc地胶板 | 1、2mm厚防滑pvc地胶板 2、双面涂地板粘合剂 3、3mm厚超强自流平 4、吸收性界面处理剂 5、C20细石混凝土找平层 | m2 | 1531.39
21 | 011102003001 | 块料楼地面 | 1、10厚300*300防滑地砖，水泥浆擦缝 2、15~20mm1:2干硬性水泥砂浆粘结层 3、1:3水泥砂浆找平层(1%坡向地漏) | m2 | 277.6
22 | 011105007001 | 防滑pvc地胶板踢脚线 | 100高R40圆弧 1、2mm厚防滑pvc地胶板踢脚线，专用粘结剂，12mm石膏板背衬 2、水泥造型，密封胶 | m2 | 66.16
23 | 011207001001 | 墙面装饰板 | 1、1.2mm不锈钢板饰面 | m2 | 538.2
表1-2 分部分项工程量清单及计价表( 号清单)
单位工程及专业工程名称：装修-1_2号楼负一层中心供应室 | [7 empty] | 第 10 页 共 13 页
序号 | 项目编码 | 项目名称 | 项目特征描述 | 计量单位 | 工程量 | 综合单价(元) | 合价(元) | 其中（元） |  |  | 备注
[8 empty] | 人工费 | 机械费 | 管理费
24 | 011201001001 | 墙面一般抹灰 | 1、界面剂 | m2 | 1248.64
25 | 011202001001 | 柱、梁面一般抹灰 | 1、界面剂 | m2 | 91.26
26 | 011407001001 | 墙面喷刷涂料 | 1、土建墙批腻子3遍 | m2 | 1352.78
27 | 011207001002 | 墙面装饰板 | 1、C75轻钢龙骨 2、8mm硅酸钙板 3、面层另计 | m2 | 1248.64
28 | 011208001001 | 柱（梁）面装饰 | 1、C75轻钢龙骨 2、8mm硅酸钙板 3、面层另计 | m2 | 91.26
29 | 011207001003 | 墙面装饰板 | 1、6mm无机预涂板，3mm宽接缝中填入专用密封胶 2、专用胶粘贴 | m2 | 1703.69
30 | 011208001002 | 柱（梁）面装饰 | 1、6mm无机预涂板，3mm宽接缝中填入专用密封胶 2、专用胶粘贴 | m2 | 87.88
31 | 011207001004 | 墙面装饰板 | 消火栓暗门/管井暗门 1、6mm无机预涂板，3mm宽接缝中填入专用密封胶，内衬8mm厚硅酸钙板 2、40*20方管龙骨 3、含暗门转轴/拉手等五金 | m2 | 2.76
表1-2 分部分项工程量清单及计价表( 号清单)
单位工程及专业工程名称：装修-1_2号楼负一层中心供应室 | [7 empty] | 第 11 页 共 13 页
序号 | 项目编码 | 项目名称 | 项目特征描述 | 计量单位 | 工程量 | 综合单价(元) | 合价(元) | 其中（元） |  |  | 备注
[8 empty] | 人工费 | 机械费 | 管理费
32 | 011302001001 | 吊顶天棚 | 1、M8膨胀螺丝连接全螺纹吊杆 2、60型吊顶龙骨(上人型)，专用挂钩 3、6mm硅酸钙板背衬板，专用粘接剂粘接 4、6mm无机预涂板，3mm宽接缝中填入专用密封胶 5、吊杆间距≤1200mm；当吊杆长度≤1500mm时，采用全螺 纹吊杆，当吊杆长度>1500mm时，采用角钢或吊筋作反之撑 | m2 | 1799.25
33 | 01B001 | 检修口 | 1、600*600检修口 | 个 | 42
34 | 011502001001 | 金属装饰线 | 1、阳角设置1.2mm不锈钢出隅（50*50），内衬板 | m | 260
35 | 011502001002 | 金属装饰线 | 1、钝化铝合金阴角型材 | m | 366.6
保洁、电梯厅、垃圾暂存
36 | 011108001001 | 石材零星项目 | 1、20mm门槛石，5mm厚陶瓷砖胶黏剂黏贴 2、20mm厚M15干混地面预拌砂浆保护层 | m2 | 1.5
表1-2 分部分项工程量清单及计价表( 号清单)
单位工程及专业工程名称：装修-1_2号楼负一层中心供应室 | [7 empty] | 第 12 页 共 13 页
序号 | 项目编码 | 项目名称 | 项目特征描述 | 计量单位 | 工程量 | 综合单价(元) | 合价(元) | 其中（元） |  |  | 备注
[8 empty] | 人工费 | 机械费 | 管理费
37 | 011102003002 | 块料楼地面 | 1、10厚300*300防滑地砖，水泥浆擦缝 2、15~20mm1:2干硬性水泥砂浆粘结层 3、1:3水泥砂浆找平层(1%坡向地漏) | m2 | 48.11
38 | 011204003001 | 块料墙面 | 1、300*600防滑墙砖，白水泥擦缝 2、6mm厚素水泥砂浆或聚合物水泥浆粘结层 3、1:3水泥砂浆找平层 | m2 | 124.88
39 | 010904002001 | 楼（地）面涂膜防水 | 1、1.5mm厚聚氨脂涂膜防水层 | m2 | 50.66
40 | 010903002001 | 墙面涂膜防水 | 1、1.5mm厚聚氨脂涂膜防水层 | m2 | 14.1
41 | 011302001002 | 吊顶天棚 | 1、M8膨胀螺丝连接全螺纹吊杆 ，配套吊顶龙骨(非上人型)，专用吊挂件 2、600*600*0.8铝扣板，接缝中填入专用密封胶 3、吊杆间距≤1200mm；当吊杆长度≤1500mm时，采用全螺 纹吊杆，当吊杆长度>1500mm时，采用角钢或吊筋作反之撑 | m2 | 48.11
42 | 011001002001 | 保温隔热天棚 | 1、5mm橡塑保温层 | m2 | 48.11
43 | 01B002 | 检修口 | 1、600*600检修口 | 个 | 4
表1-2 分部分项工程量清单及计价表( 号清单)
单位工程及专业工程名称：装修-1_2号楼负一层中心供应室 | [7 empty] | 第 13 页 共 13 页
合 计

## 表1-3-C 技术措施项目清单及计价表【1_2号楼负一层中
表1-3-C 技术措施项目清单及计价表
工程名称：杭州第一人民医院净化装饰
单位工程及专业工程名称：装修-1_2号楼负一层中心供应室 | [7 empty] | 第 1 页 共 1 页
序号 | 项目编码 | 项目名称 | 项目特征描述 | 计量单位 | 工程量 | 综合单价(元) | 金额(元) | 其中 |  |  | 备注
[8 empty] | 人工费 | 机械费 | 管理费
[请输入分部名称]
1 | 011701003001 | 里脚手架 | 1、里脚手架，高度3.6m以上，用于内隔墙砌筑 | m2 | 1400.76
2 | 011701006001 | 满堂脚手架 | 1、满堂脚手架层高6.5m以内，高度以内的全部顶棚、墙面饰面脚手架搭拆租赁等内容； 2、按现行规范及文件的要求，使用承插型盘扣式钢管脚手架，相关搭设方案、租赁期限自行考虑，以后不作调整。 | m2 | 1847.36
合 计

## 表1-2 分部分项工程量清单与计价表【内镜中心】
表1-2 分部分项工程量清单及计价表( 号清单)
单位工程及专业工程名称：装修-内镜中心 | [7 empty] | 第 1 页 共 8 页
序号 | 项目编码 | 项目名称 | 项目特征描述 | 计量单位 | 工程量 | 综合单价(元) | 合价(元) | 其中（元） |  |  | 备注
[8 empty] | 人工费 | 机械费 | 管理费
门窗
1 | 010802001005 | 医用单开手推铅防护平开门（手术室土建隔墙） | 1、名称：M1022q（3个当量铅防护）； 2、门框外围尺寸：详见图纸； 3、不锈钢门框及门套，矩管50*30*1.5，4#角钢，膨胀螺栓与墙体固定，观察窗采用双层玻璃无框黑边圆角平面窗，尺寸不小于400x600； 4、含门吸、门锁、合页及其他五金配件； 5、未描述详尽之处详见门节点及技术参数。 | 樘 | 2
表1-2 分部分项工程量清单及计价表( 号清单)
单位工程及专业工程名称：装修-内镜中心 | [7 empty] | 第 2 页 共 8 页
序号 | 项目编码 | 项目名称 | 项目特征描述 | 计量单位 | 工程量 | 综合单价(元) | 合价(元) | 其中（元） |  |  | 备注
[8 empty] | 人工费 | 机械费 | 管理费
2 | 010802001006 | 医用单开电动平移铅防护门（手术室） | 1、名称：AD1522q（3个当量铅防护）； 2、门框外围尺寸：详见图纸； 3、铝合金门套，铅防护门框，铅防护门片，矩管50*30*1.5，钢板内填充铝蜂窝结构，观察窗采用双层铅玻璃无框黑边圆角平面窗，尺寸不小于800x600； 4、含门吸、门锁、合页、直线导轨、脚控开关盒、铝合金检修盖板、手术中灯、自锁机构及其他五金配件； 5、未描述详尽之处详见门节点及技术参数。 | 樘 | 2
表1-2 分部分项工程量清单及计价表( 号清单)
单位工程及专业工程名称：装修-内镜中心 | [7 empty] | 第 3 页 共 8 页
序号 | 项目编码 | 项目名称 | 项目特征描述 | 计量单位 | 工程量 | 综合单价(元) | 合价(元) | 其中（元） |  |  | 备注
[8 empty] | 人工费 | 机械费 | 管理费
3 | 010802003009 | 钢质防火门 | 1、成品钢质防火门FM1023乙； 2、洞口尺寸：1000*2300； 3、1.5mm厚钢板门框，门扇1mm厚钢板饰面，乙级中空防火玻璃（FFB-30-A1.0）观察窗； 4、含明装闭门器、不锈钢执手锁、门锁、不锈钢合页等五金； 5、未描述详尽之处详见门节点及技术参数。 | 樘 | 2
4 | 010802003010 | 钢质防火门 | 1、成品钢质防火门FM1523乙； 2、洞口尺寸：1500*2300； 3、1.5mm厚钢板门框，门扇1mm厚钢板饰面，乙级中空防火玻璃（FFB-30-A1.0）观察窗； 4、含明装闭门器、隐藏式顺位器、不锈钢执手锁、门锁、不锈钢合页、插销等五金； 5、未描述详尽之处详见门节点及技术参数。 | 樘 | 2
表1-2 分部分项工程量清单及计价表( 号清单)
单位工程及专业工程名称：装修-内镜中心 | [7 empty] | 第 4 页 共 8 页
序号 | 项目编码 | 项目名称 | 项目特征描述 | 计量单位 | 工程量 | 综合单价(元) | 合价(元) | 其中（元） |  |  | 备注
[8 empty] | 人工费 | 机械费 | 管理费
III级 ESD治疗 室杂交操作间
5 | 011103002001 | 橡胶板卷材楼地面 | 1、2mm厚抗静电橡胶卷材 2、双面涂地板粘合剂 3、3mm厚超强自流平 4、吸收性界面处理剂 5、C20细石混凝土找平层 | m2 | 72.3
6 | 011105007002 | 防静电橡胶踢脚线 | 100高R40圆弧 1、2mm厚抗静电橡胶踢脚线，专用粘结剂，12mm石膏板背衬 2、水泥造型，密封胶 | m2 | 4.26
7 | 011207001005 | 墙面装饰板 | 1、1.2mm电解钢板，面喷抗菌涂料，12mm石膏板背衬，嵌缝密封胶 2、50*30*1.2镀锌方管龙骨、角钢40*40*3、加强筋、专用挂件等固定 | m2 | 150.84
表1-2 分部分项工程量清单及计价表( 号清单)
单位工程及专业工程名称：装修-内镜中心 | [7 empty] | 第 5 页 共 8 页
序号 | 项目编码 | 项目名称 | 项目特征描述 | 计量单位 | 工程量 | 综合单价(元) | 合价(元) | 其中（元） |  |  | 备注
[8 empty] | 人工费 | 机械费 | 管理费
8 | 011302001003 | 吊顶天棚 | 1、1mm厚电解钢板吊顶、背衬9.5mm石膏板(含胶水、密封胶等) 2、50×30×1.2方管龙骨，专用挂钩 3、吊杆间距≤1200mm；当吊杆长度≤1500mm时，采用全螺 纹吊杆，当吊杆长度>1500mm时，采用角钢或吊筋作反之撑 | m2 | 72.3
9 | 01B003 | 检修口 | 1、484*484检修口 | 个 | 2
10 | 011101001001 | 水泥砂浆楼地面 | 1、30厚1：2水泥砂浆保护层 2、30厚4：1硫酸钡水泥（3个铅当量） | m2 | 100.98
11 | 011201001002 | 墙面一般抹灰 | 1、硫酸钡水泥（3个铅当量） | m2 | 327.25
12 | 011302001004 | 吊顶天棚 | 1、M8x100膨胀螺栓@600，铆钉连接，3#角钢 2、3mm铅板防护 | m2 | 151.47
手术准备区、清洁通道
13 | 011103002002 | 橡胶板卷材楼地面 | 1、2mm厚抗静电橡胶卷材 2、双面涂地板粘合剂 3、3mm厚超强自流平 4、吸收性界面处理剂 5、C20细石混凝土找平层 | m2 | 69.78
表1-2 分部分项工程量清单及计价表( 号清单)
单位工程及专业工程名称：装修-内镜中心 | [7 empty] | 第 6 页 共 8 页
序号 | 项目编码 | 项目名称 | 项目特征描述 | 计量单位 | 工程量 | 综合单价(元) | 合价(元) | 其中（元） |  |  | 备注
[8 empty] | 人工费 | 机械费 | 管理费
14 | 011105007003 | 防静电橡胶踢脚线 | 100高R40圆弧 1、2mm厚抗静电橡胶踢脚线，专用粘结剂，12mm石膏板背衬 2、水泥造型，密封胶 | m2 | 6.95
15 | 011201001003 | 墙面一般抹灰 | 1、界面剂 | m2 | 184.34
16 | 011207001006 | 墙面装饰板 | 1、C75轻钢龙骨 2、8mm硅酸钙板 3、面层另计 | m2 | 184.34
17 | 011207001007 | 墙面装饰板 | 1、6mm无机预涂板，3mm宽接缝中填入专用密封胶 2、专用胶粘贴 | m2 | 176.65
18 | 011302001005 | 吊顶天棚 | 1、M8膨胀螺丝连接全螺纹吊杆 2、60型吊顶龙骨(上人型)，专用挂钩 3、6mm硅酸钙板背衬板，专用粘接剂粘接 4、6mm无机预涂板，3mm宽接缝中填入专用密封胶 5、吊杆间距≤1200mm；当吊杆长度≤1500mm时，采用全螺 纹吊杆，当吊杆长度>1500mm时，采用角钢或吊筋作反之撑 | m2 | 69.78
表1-2 分部分项工程量清单及计价表( 号清单)
单位工程及专业工程名称：装修-内镜中心 | [7 empty] | 第 7 页 共 8 页
序号 | 项目编码 | 项目名称 | 项目特征描述 | 计量单位 | 工程量 | 综合单价(元) | 合价(元) | 其中（元） |  |  | 备注
[8 empty] | 人工费 | 机械费 | 管理费
19 | 01B004 | 防撞带 | 1、150mm宽1.2mm不锈钢防撞带 2、镀锌板衬板，万能胶固定，铝拉铆钉 | m | 32.9
20 | 01B005 | 检修口 | 1、600*600检修口 | 个 | 4
21 | 011502001003 | 金属装饰线 | 1、阳角设置1.2mm不锈钢出隅（50*50），内衬板 | m | 5.2
22 | 011502001004 | 金属装饰线 | 1、钝化铝合金阴角型材 | m | 26
手术室基本设备
23 | 01B006 | 回风口 | 1、编号：RG1 2、名称：回风口 3、规格：900x400*350 | 台 | 8
24 | 01B007 | 气体终端箱 | 1、编号：G2 2、名称：气体终端箱 3、规格：900*250*200 | 台 | 2
25 | 01B008 | 气体表阀箱 | 1、编号：G1 2、名称：气体表阀箱 3、规格：900*250*200 | 台 | 2
26 | 01B009 | 组合电源插座箱 | 1、编号：CM1 2、名称：组合电源插座箱 3、规格：500*210*100 | 台 | 2
27 | 01B010 | 组合电源插座箱 | 1、编号：CM2 2、名称：组合电源插座箱 3、规格：500*210*100 | 台 | 6
28 | 01B011 | 多功能控制箱+书写台 | 1、43寸多功能液晶触摸式工作站 | 台 | 2
表1-2 分部分项工程量清单及计价表( 号清单)
单位工程及专业工程名称：装修-内镜中心 | [7 empty] | 第 8 页 共 8 页
序号 | 项目编码 | 项目名称 | 项目特征描述 | 计量单位 | 工程量 | 综合单价(元) | 合价(元) | 其中（元） |  |  | 备注
[8 empty] | 人工费 | 机械费 | 管理费
29 | 01B012 | 药品柜 | 1、编号：YPG 2、名称：药品柜 3、规格：1200*1700*400 | 台 | 2
30 | 01B013 | 器械柜 | 1、编号：QXG 2、名称：器械柜 3、规格：1200×1700×400 | 台 | 2
31 | 01B014 | 麻醉柜 | 1、编号：MZG 2、名称：麻醉柜 3、规格：1200*1700*400 | 台 | 2
32 | 01B015 | 65寸电子观灯片 | 1、65寸电子观灯片 | 台 | 2
33 | 01B016 | 保温柜 | 1、编号：BW 2、名称：保温柜 3、规格：580x595x820 | 台 | 2
34 | 01B017 | 医护工作台 | 1、医护工作台 | 台 | 2
合 计

## 表1-3-C 技术措施项目清单及计价表【内镜中心】
表1-3-C 技术措施项目清单及计价表
工程名称：杭州第一人民医院净化装饰
单位工程及专业工程名称：装修-内镜中心 | [7 empty] | 第 1 页 共 1 页
序号 | 项目编码 | 项目名称 | 项目特征描述 | 计量单位 | 工程量 | 综合单价(元) | 金额(元) | 其中 |  |  | 备注
[8 empty] | 人工费 | 机械费 | 管理费
[请输入分部名称]
1 | 011701006002 | 满堂脚手架 | 1、满堂脚手架层高5.5m以内，高度以内的全部顶棚、墙面饰面脚手架搭拆租赁等内容； 2、按现行规范及文件的要求，使用承插型盘扣式钢管脚手架，相关搭设方案、租赁期限自行考虑，以后不作调整。 | m2 | 142.08
2 | 011704001001 | 超高施工增加 | 1、建筑物超高增加费，不同檐高综合考虑； 2、含人工、机械等超高增加费； | m2 | 188.25
合 计

## 表1-2 分部分项工程量清单与计价表【1_2号楼三层中心手
表1-2 分部分项工程量清单及计价表( 号清单)
单位工程及专业工程名称：装修-1_2号楼三层中心手术部 | [7 empty] | 第 1 页 共 34 页
序号 | 项目编码 | 项目名称 | 项目特征描述 | 计量单位 | 工程量 | 综合单价(元) | 合价(元) | 其中（元） |  |  | 备注
[8 empty] | 人工费 | 机械费 | 管理费
门窗
1 | 010802001007 | 医用单开手推平开门（非手术室骨架隔墙） | 1、名称：M1022 2、门框外围尺寸：详见图纸； 3、铝合金门框及门套，矩管50*30*1.5，观察窗采用双层玻璃无框黑边圆角平面窗，尺寸不小于400x600； 4、含门吸、门锁、合页及其他五金配件； 5、未描述详尽之处详见门节点及技术参数。 | 樘 | 18
2 | 010802001008 | 医用单开手推平开门（非手术室土建隔墙） | 1、名称：M1022； 2、门框外围尺寸：详见图纸； 3、铝合金门框及门套，矩管50*30*1.5，4#角钢，膨胀螺栓与墙体固定，观察窗采用双层玻璃无框黑边圆角平面窗，尺寸不小于400x600； 4、含门吸、门锁、合页及其他五金配件； 5、未描述详尽之处详见门节点及技术参数。 | 樘 | 10
表1-2 分部分项工程量清单及计价表( 号清单)
单位工程及专业工程名称：装修-1_2号楼三层中心手术部 | [7 empty] | 第 2 页 共 34 页
序号 | 项目编码 | 项目名称 | 项目特征描述 | 计量单位 | 工程量 | 综合单价(元) | 合价(元) | 其中（元） |  |  | 备注
[8 empty] | 人工费 | 机械费 | 管理费
3 | 010802001009 | 医用单开手推平开门（手术室骨架隔墙） | 1、名称：M1022； 2、门框外围尺寸：详见图纸； 3、不锈钢门框及门套，矩管50*30*1.5，观察窗采用双层玻璃无框黑边圆角平面窗，尺寸不小于400x600； 4、含门吸、门锁、合页及其他五金配件； 5、未描述详尽之处详见门节点及技术参数。 | 樘 | 11
4 | 010802001010 | 医用双开手推平开门（非手术室土建隔墙） | 1、名称：M1522； 2、门框外围尺寸：详见图纸； 3、铝合金门框及门套，矩管50*30*1.5，4#角钢，膨胀螺栓与墙体固定，观察窗采用双层玻璃无框黑边圆角平面窗，尺寸不小于400x600； 4、含门吸、门锁、合页及其他五金配件； 5、未描述详尽之处详见门节点及技术参数。 | 樘 | 1
表1-2 分部分项工程量清单及计价表( 号清单)
单位工程及专业工程名称：装修-1_2号楼三层中心手术部 | [7 empty] | 第 3 页 共 34 页
序号 | 项目编码 | 项目名称 | 项目特征描述 | 计量单位 | 工程量 | 综合单价(元) | 合价(元) | 其中（元） |  |  | 备注
[8 empty] | 人工费 | 机械费 | 管理费
5 | 010802001011 | 医用双开手推平开门（非手术室龙骨隔墙） | 1、名称：M1522； 2、门框外围尺寸：详见图纸； 3、铝合金门框及门套，矩管50*30*1.5，观察窗采用双层玻璃无框黑边圆角平面窗，尺寸不小于400x600； 4、含门吸、门锁、合页及其他五金配件； 5、未描述详尽之处详见门节点及技术参数。 | 樘 | 16
6 | 010802001012 | 医用单开手推平开门（非手术室龙骨隔墙） | 1、名称：M1023； 2、门框外围尺寸：详见图纸； 3、铝合金门框及门套，矩管50*30*1.5，观察窗采用双层玻璃无框黑边圆角平面窗，尺寸不小于400x600； 4、含门吸、门锁、合页及其他五金配件； 5、未描述详尽之处详见门节点及技术参数。 | 樘 | 1
表1-2 分部分项工程量清单及计价表( 号清单)
单位工程及专业工程名称：装修-1_2号楼三层中心手术部 | [7 empty] | 第 4 页 共 34 页
序号 | 项目编码 | 项目名称 | 项目特征描述 | 计量单位 | 工程量 | 综合单价(元) | 合价(元) | 其中（元） |  |  | 备注
[8 empty] | 人工费 | 机械费 | 管理费
7 | 010802001013 | 医用单开手推平开门（非手术室土建隔墙） | 1、名称：M1023； 2、门框外围尺寸：详见图纸； 3、铝合金门框及门套，矩管50*30*1.5，4#角钢，膨胀螺栓与墙体固定，观察窗采用双层玻璃无框黑边圆角平面窗，尺寸不小于400x600； 4、含门吸、门锁、合页及其他五金配件； 5、未描述详尽之处详见门节点及技术参数。 | 樘 | 1
8 | 010802001014 | 医用双开手推平开门（非手术室土建隔墙） | 1、名称：M1523； 2、门框外围尺寸：详见图纸； 3、铝合金门框及门套，矩管50*30*1.5，4#角钢，膨胀螺栓与墙体固定，观察窗采用双层玻璃无框黑边圆角平面窗，尺寸不小于400x600； 4、含门吸、门锁、合页及其他五金配件； 5、未描述详尽之处详见门节点及技术参数。 | 樘 | 2
表1-2 分部分项工程量清单及计价表( 号清单)
单位工程及专业工程名称：装修-1_2号楼三层中心手术部 | [7 empty] | 第 5 页 共 34 页
序号 | 项目编码 | 项目名称 | 项目特征描述 | 计量单位 | 工程量 | 综合单价(元) | 合价(元) | 其中（元） |  |  | 备注
[8 empty] | 人工费 | 机械费 | 管理费
9 | 010802001015 | 医用单开电动平移门（手术室） | 1、名称：AD1522； 2、门框外围尺寸：详见图纸； 3、铝合金门套，铝合金门框，矩管50*30*1.5，钢板内填充铝蜂窝结构，观察窗采用双层铅玻璃无框黑边圆角平面窗，尺寸不小于800x600； 4、含门吸、门锁、合页、直线导轨、脚控开关盒、铝合金检修盖板、手术中灯、自锁机构及其他五金配件； 5、未描述详尽之处详见门节点及技术参数。 | 樘 | 37
表1-2 分部分项工程量清单及计价表( 号清单)
单位工程及专业工程名称：装修-1_2号楼三层中心手术部 | [7 empty] | 第 6 页 共 34 页
序号 | 项目编码 | 项目名称 | 项目特征描述 | 计量单位 | 工程量 | 综合单价(元) | 合价(元) | 其中（元） |  |  | 备注
[8 empty] | 人工费 | 机械费 | 管理费
10 | 010802001016 | 医用单开电动平移铅防护门（手术室） | 1、名称：AD1522q（3个当量铅防护）； 2、门框外围尺寸：详见图纸； 3、铝合金门套，铅防护门框，铅防护门片，矩管50*30*1.5，钢板内填充铝蜂窝结构，观察窗采用双层铅玻璃无框黑边圆角平面窗，尺寸不小于800x600； 4、含门吸、门锁、合页、直线导轨、脚控开关盒、铝合金检修盖板、手术中灯、自锁机构及其他五金配件； 5、未描述详尽之处详见门节点及技术参数。 | 樘 | 11
表1-2 分部分项工程量清单及计价表( 号清单)
单位工程及专业工程名称：装修-1_2号楼三层中心手术部 | [7 empty] | 第 7 页 共 34 页
序号 | 项目编码 | 项目名称 | 项目特征描述 | 计量单位 | 工程量 | 综合单价(元) | 合价(元) | 其中（元） |  |  | 备注
[8 empty] | 人工费 | 机械费 | 管理费
11 | 010802001017 | 医用单开电动平移铅防护门（手术室） | 1、名称：AD1522q-4（4个当量铅防护）； 2、门框外围尺寸：详见图纸； 3、铝合金门套，铅防护门框，铅防护门片，矩管50*30*1.5，钢板内填充铝蜂窝结构，观察窗采用双层铅玻璃无框黑边圆角平面窗，尺寸不小于800x600； 4、含门吸、门锁、合页、直线导轨、脚控开关盒、铝合金检修盖板、手术中灯、自锁机构及其他五金配件； 5、未描述详尽之处详见门节点及技术参数。 | 樘 | 3
表1-2 分部分项工程量清单及计价表( 号清单)
单位工程及专业工程名称：装修-1_2号楼三层中心手术部 | [7 empty] | 第 8 页 共 34 页
序号 | 项目编码 | 项目名称 | 项目特征描述 | 计量单位 | 工程量 | 综合单价(元) | 合价(元) | 其中（元） |  |  | 备注
[8 empty] | 人工费 | 机械费 | 管理费
12 | 010802001018 | 医用双开电动平移铅防护门（手术室） | 1、名称：AD2322q（4个当量铅防护）； 2、门框外围尺寸：详见图纸； 3、铝合金门套，铅防护门框，铅防护门片，矩管50*30*1.5，钢板内填充铝蜂窝结构，观察窗采用双层铅玻璃无框黑边圆角平面窗，尺寸不小于800x600； 4、含门吸、门锁、合页、直线导轨、脚控开关盒、铝合金检修盖板、手术中灯、自锁机构及其他五金配件； 5、未描述详尽之处详见门节点及技术参数。 | 樘 | 2
表1-2 分部分项工程量清单及计价表( 号清单)
单位工程及专业工程名称：装修-1_2号楼三层中心手术部 | [7 empty] | 第 9 页 共 34 页
序号 | 项目编码 | 项目名称 | 项目特征描述 | 计量单位 | 工程量 | 综合单价(元) | 合价(元) | 其中（元） |  |  | 备注
[8 empty] | 人工费 | 机械费 | 管理费
13 | 010802001019 | 医用单开手推铅防护平开门（手术室土建隔墙） | 1、名称：M1022q-4（4个当量铅防护）； 2、门框外围尺寸：详见图纸； 3、不锈钢门框及门套，矩管50*30*1.5，4#角钢，膨胀螺栓与墙体固定，观察窗采用双层玻璃无框黑边圆角平面窗，尺寸不小于400x600； 4、含门吸、门锁、合页及其他五金配件； 5、未描述详尽之处详见门节点及技术参数。 | 樘 | 6
14 | 010802001020 | 医用单开手推铅防护平开门（手术室龙骨隔墙） | 1、名称：M1022q（3个当量铅防护）； 2、门框外围尺寸：详见图纸； 3、不锈钢门框及门套，矩管50*30*1.5，4#角钢，膨胀螺栓与墙体固定，观察窗采用双层玻璃无框黑边圆角平面窗，尺寸不小于400x600； 4、含门吸、门锁、合页及其他五金配件； 5、未描述详尽之处详见门节点及技术参数。 | 樘 | 8
表1-2 分部分项工程量清单及计价表( 号清单)
单位工程及专业工程名称：装修-1_2号楼三层中心手术部 | [7 empty] | 第 10 页 共 34 页
序号 | 项目编码 | 项目名称 | 项目特征描述 | 计量单位 | 工程量 | 综合单价(元) | 合价(元) | 其中（元） |  |  | 备注
[8 empty] | 人工费 | 机械费 | 管理费
15 | 010802003011 | 钢质防火门 | 1、成品钢质防火门FM1023甲； 2、洞口尺寸：1000*2300； 3、1.5mm厚钢板门框，门扇1mm厚钢板饰面，甲级中空防火玻璃（FFB-30-A1.5）观察窗； 4、含明装闭门器、不锈钢执手锁、门锁、不锈钢合页等五金； 5、未描述详尽之处详见门节点及技术参数。 | 樘 | 5
16 | 010802003012 | 钢质防火门 | 1、成品钢质防火门FM1522甲； 2、洞口尺寸：1500*2200； 3、1.5mm厚钢板门框，门扇1mm厚钢板饰面，甲级中空防火玻璃（FFB-30-A1.5）观察窗； 4、含明装闭门器、隐藏式顺位器、不锈钢执手锁、门锁、不锈钢合页、插销等五金； 5、未描述详尽之处详见门节点及技术参数。 | 樘 | 1
表1-2 分部分项工程量清单及计价表( 号清单)
单位工程及专业工程名称：装修-1_2号楼三层中心手术部 | [7 empty] | 第 11 页 共 34 页
序号 | 项目编码 | 项目名称 | 项目特征描述 | 计量单位 | 工程量 | 综合单价(元) | 合价(元) | 其中（元） |  |  | 备注
[8 empty] | 人工费 | 机械费 | 管理费
17 | 010802003013 | 钢质防火门 | 1、成品钢质防火门FM1223甲； 2、洞口尺寸：1200*2300； 3、1.5mm厚钢板门框，门扇1mm厚钢板饰面，甲级中空防火玻璃（FFB-30-A1.5）观察窗； 4、含明装闭门器、隐藏式顺位器、不锈钢执手锁、门锁、不锈钢合页、插销等五金； 5、未描述详尽之处详见门节点及技术参数。 | 樘 | 23
表1-2 分部分项工程量清单及计价表( 号清单)
单位工程及专业工程名称：装修-1_2号楼三层中心手术部 | [7 empty] | 第 12 页 共 34 页
序号 | 项目编码 | 项目名称 | 项目特征描述 | 计量单位 | 工程量 | 综合单价(元) | 合价(元) | 其中（元） |  |  | 备注
[8 empty] | 人工费 | 机械费 | 管理费
18 | 010802003014 | 钢质防火门 | 1、成品钢质防火门FM1523甲； 2、洞口尺寸：1500*2300； 3、1.5mm厚钢板门框，门扇1mm厚钢板饰面，甲级中空防火玻璃（FFB-30-A1.5）观察窗； 4、含明装闭门器、隐藏式顺位器、不锈钢执手锁、门锁、不锈钢合页、插销等五金； 5、未描述详尽之处详见门节点及技术参数。 | 樘 | 15
表1-2 分部分项工程量清单及计价表( 号清单)
单位工程及专业工程名称：装修-1_2号楼三层中心手术部 | [7 empty] | 第 13 页 共 34 页
序号 | 项目编码 | 项目名称 | 项目特征描述 | 计量单位 | 工程量 | 综合单价(元) | 合价(元) | 其中（元） |  |  | 备注
[8 empty] | 人工费 | 机械费 | 管理费
19 | 010802003015 | 钢质防火门 | 1、成品钢质防火门CFM1523甲； 2、洞口尺寸：1500*2300； 3、1.5mm厚钢板门框，门扇1mm厚钢板饰面，甲级中空防火玻璃（FFB-30-A1.5）观察窗； 4、含明装闭门器、隐藏式顺位器、不锈钢执手锁、门锁、不锈钢合页、插销等五金； 5、未描述详尽之处详见门节点及技术参数。 | 樘 | 3
表1-2 分部分项工程量清单及计价表( 号清单)
单位工程及专业工程名称：装修-1_2号楼三层中心手术部 | [7 empty] | 第 14 页 共 34 页
序号 | 项目编码 | 项目名称 | 项目特征描述 | 计量单位 | 工程量 | 综合单价(元) | 合价(元) | 其中（元） |  |  | 备注
[8 empty] | 人工费 | 机械费 | 管理费
20 | 010802003016 | 钢质防火门 | 1、成品钢质防火门FM1523甲dg； 2、洞口尺寸：1500*2300； 3、1.5mm厚钢板门框，门扇1mm厚钢板饰面，甲级中空防火玻璃（FFB-30-A1.5）观察窗； 4、含明装闭门器、隐藏式顺位器、不锈钢执手锁、门锁、不锈钢合页、插销等五金； 5、未描述详尽之处详见门节点及技术参数。 | 樘 | 1
表1-2 分部分项工程量清单及计价表( 号清单)
单位工程及专业工程名称：装修-1_2号楼三层中心手术部 | [7 empty] | 第 15 页 共 34 页
序号 | 项目编码 | 项目名称 | 项目特征描述 | 计量单位 | 工程量 | 综合单价(元) | 合价(元) | 其中（元） |  |  | 备注
[8 empty] | 人工费 | 机械费 | 管理费
21 | 010802003017 | 钢质防火门 | 1、成品钢质防火门FM1823甲； 2、洞口尺寸：1800*2300； 3、1.5mm厚钢板门框，门扇1mm厚钢板饰面，甲级中空防火玻璃（FFB-30-A1.5）观察窗； 4、含明装闭门器、隐藏式顺位器、不锈钢执手锁、门锁、不锈钢合页、插销等五金； 5、未描述详尽之处详见门节点及技术参数。 | 樘 | 2
表1-2 分部分项工程量清单及计价表( 号清单)
单位工程及专业工程名称：装修-1_2号楼三层中心手术部 | [7 empty] | 第 16 页 共 34 页
序号 | 项目编码 | 项目名称 | 项目特征描述 | 计量单位 | 工程量 | 综合单价(元) | 合价(元) | 其中（元） |  |  | 备注
[8 empty] | 人工费 | 机械费 | 管理费
22 | 010802003018 | 钢质防火门 | 1、成品钢质防火门CFM1823甲； 2、洞口尺寸：1800*2300； 3、1.5mm厚钢板门框，门扇1mm厚钢板饰面，甲级中空防火玻璃（FFB-30-A1.5）观察窗； 4、含明装闭门器、隐藏式顺位器、不锈钢执手锁、门锁、不锈钢合页、插销等五金； 5、未描述详尽之处详见门节点及技术参数。 | 樘 | 2
表1-2 分部分项工程量清单及计价表( 号清单)
单位工程及专业工程名称：装修-1_2号楼三层中心手术部 | [7 empty] | 第 17 页 共 34 页
序号 | 项目编码 | 项目名称 | 项目特征描述 | 计量单位 | 工程量 | 综合单价(元) | 合价(元) | 其中（元） |  |  | 备注
[8 empty] | 人工费 | 机械费 | 管理费
23 | 010802003019 | 钢质防火门 | 1、成品钢质防火门FM2123甲； 2、洞口尺寸：2100*2300； 3、1.5mm厚钢板门框，门扇1mm厚钢板饰面，甲级中空防火玻璃（FFB-30-A1.5）观察窗； 4、含明装闭门器、隐藏式顺位器、不锈钢执手锁、门锁、不锈钢合页、插销等五金； 5、未描述详尽之处详见门节点及技术参数。 | 樘 | 4
表1-2 分部分项工程量清单及计价表( 号清单)
单位工程及专业工程名称：装修-1_2号楼三层中心手术部 | [7 empty] | 第 18 页 共 34 页
序号 | 项目编码 | 项目名称 | 项目特征描述 | 计量单位 | 工程量 | 综合单价(元) | 合价(元) | 其中（元） |  |  | 备注
[8 empty] | 人工费 | 机械费 | 管理费
24 | 010802003020 | 钢质防火门 | 1、成品钢质防火门CFM2123甲； 2、洞口尺寸：2100*2300； 3、1.5mm厚钢板门框，门扇1mm厚钢板饰面，甲级中空防火玻璃（FFB-30-A1.5）观察窗； 4、含明装闭门器、隐藏式顺位器、不锈钢执手锁、门锁、不锈钢合页、插销等五金； 5、未描述详尽之处详见门节点及技术参数。 | 樘 | 1
25 | 010802003021 | 钢质防火门 | 1、成品钢质防火门FM1022乙； 2、洞口尺寸：1000*2200； 3、1.5mm厚钢板门框，门扇1mm厚钢板饰面，乙级中空防火玻璃（FFB-30-A1.0）观察窗； 4、含明装闭门器、不锈钢执手锁、门锁、不锈钢合页等五金； 5、未描述详尽之处详见门节点及技术参数。 | 樘 | 2
表1-2 分部分项工程量清单及计价表( 号清单)
单位工程及专业工程名称：装修-1_2号楼三层中心手术部 | [7 empty] | 第 19 页 共 34 页
序号 | 项目编码 | 项目名称 | 项目特征描述 | 计量单位 | 工程量 | 综合单价(元) | 合价(元) | 其中（元） |  |  | 备注
[8 empty] | 人工费 | 机械费 | 管理费
26 | 010802003022 | 钢质防火门 | 1、成品钢质防火门FM1023乙； 2、洞口尺寸：1000*2300； 3、1.5mm厚钢板门框，门扇1mm厚钢板饰面，乙级中空防火玻璃（FFB-30-A1.0）观察窗； 4、含明装闭门器、不锈钢执手锁、门锁、不锈钢合页等五金； 5、未描述详尽之处详见门节点及技术参数。 | 樘 | 10
27 | 010802003023 | 钢质防火门 | 1、成品钢质防火门FM1522乙； 2、洞口尺寸：1500*2200； 3、1.5mm厚钢板门框，门扇1mm厚钢板饰面，乙级中空防火玻璃（FFB-30-A1.0）观察窗； 4、含明装闭门器、隐藏式顺位器、不锈钢执手锁、门锁、不锈钢合页、插销等五金； 5、未描述详尽之处详见门节点及技术参数。 | 樘 | 1
表1-2 分部分项工程量清单及计价表( 号清单)
单位工程及专业工程名称：装修-1_2号楼三层中心手术部 | [7 empty] | 第 20 页 共 34 页
序号 | 项目编码 | 项目名称 | 项目特征描述 | 计量单位 | 工程量 | 综合单价(元) | 合价(元) | 其中（元） |  |  | 备注
[8 empty] | 人工费 | 机械费 | 管理费
28 | 010802003024 | 钢质防火门 | 1、成品钢质防火门FM1523乙； 2、洞口尺寸：1500*2300； 3、1.5mm厚钢板门框，门扇1mm厚钢板饰面，乙级中空防火玻璃（FFB-30-A1.0）观察窗； 4、含明装闭门器、隐藏式顺位器、不锈钢执手锁、门锁、不锈钢合页、插销等五金； 5、未描述详尽之处详见门节点及技术参数。 | 樘 | 16
表1-2 分部分项工程量清单及计价表( 号清单)
单位工程及专业工程名称：装修-1_2号楼三层中心手术部 | [7 empty] | 第 21 页 共 34 页
序号 | 项目编码 | 项目名称 | 项目特征描述 | 计量单位 | 工程量 | 综合单价(元) | 合价(元) | 其中（元） |  |  | 备注
[8 empty] | 人工费 | 机械费 | 管理费
29 | 010802003025 | 钢质防火门 | 1、成品钢质防火门FM1523乙a； 2、洞口尺寸：1500*2300； 3、1.5mm厚钢板门框，门扇1mm厚钢板饰面，乙级中空防火玻璃（FFB-30-A1.0）观察窗； 4、含明装闭门器、隐藏式顺位器、不锈钢执手锁、门锁、不锈钢合页、插销等五金； 5、未描述详尽之处详见门节点及技术参数。 | 樘 | 1
表1-2 分部分项工程量清单及计价表( 号清单)
单位工程及专业工程名称：装修-1_2号楼三层中心手术部 | [7 empty] | 第 22 页 共 34 页
序号 | 项目编码 | 项目名称 | 项目特征描述 | 计量单位 | 工程量 | 综合单价(元) | 合价(元) | 其中（元） |  |  | 备注
[8 empty] | 人工费 | 机械费 | 管理费
30 | 010802003026 | 钢质防火门 | 1、成品钢质防火门FM1823乙； 2、洞口尺寸：1800*2300； 3、1.5mm厚钢板门框，门扇1mm厚钢板饰面，乙级中空防火玻璃（FFB-30-A1.0）观察窗； 4、含明装闭门器、隐藏式顺位器、不锈钢执手锁、门锁、不锈钢合页、插销等五金； 5、未描述详尽之处详见门节点及技术参数。 | 樘 | 3
表1-2 分部分项工程量清单及计价表( 号清单)
单位工程及专业工程名称：装修-1_2号楼三层中心手术部 | [7 empty] | 第 23 页 共 34 页
序号 | 项目编码 | 项目名称 | 项目特征描述 | 计量单位 | 工程量 | 综合单价(元) | 合价(元) | 其中（元） |  |  | 备注
[8 empty] | 人工费 | 机械费 | 管理费
31 | 010802003027 | 钢质防火门 | 1、成品钢质防火门FM2123乙； 2、洞口尺寸：2100*2300； 3、1.5mm厚钢板门框，门扇1mm厚钢板饰面，乙级中空防火玻璃（FFB-30-A1.0）观察窗； 4、含明装闭门器、隐藏式顺位器、不锈钢执手锁、门锁、不锈钢合页、插销等五金； 5、未描述详尽之处详见门节点及技术参数。 | 樘 | 1
32 | 010802003028 | 钢质防火门 | 1、成品钢质防火门FM0623丙； 2、洞口尺寸：600*2300； 3、1.5mm厚钢板门框，门扇1mm厚钢板饰面； 4、含明装闭门器、不锈钢执手锁、门锁、不锈钢合页等五金； 5、未描述详尽之处详见门节点及技术参数。 | 樘 | 1
表1-2 分部分项工程量清单及计价表( 号清单)
单位工程及专业工程名称：装修-1_2号楼三层中心手术部 | [7 empty] | 第 24 页 共 34 页
序号 | 项目编码 | 项目名称 | 项目特征描述 | 计量单位 | 工程量 | 综合单价(元) | 合价(元) | 其中（元） |  |  | 备注
[8 empty] | 人工费 | 机械费 | 管理费
33 | 010802003029 | 钢质防火门 | 1、成品钢质防火门FM0823丙； 2、洞口尺寸：800*2300； 3、1.5mm厚钢板门框，门扇1mm厚钢板饰面； 4、含明装闭门器、不锈钢执手锁、门锁、不锈钢合页等五金； 5、未描述详尽之处详见门节点及技术参数。 | 樘 | 16
34 | 010802003030 | 钢质防火门 | 1、成品钢质防火门FM1223丙； 2、洞口尺寸：1200*2300； 3、1.5mm厚钢板门框，门扇1mm厚钢板饰面； 4、含明装闭门器、顺位器、不锈钢执手锁、门锁、不锈钢合页等五金； 5、未描述详尽之处详见门节点及技术参数。 | 樘 | 2
35 | 010807001005 | 观察窗 | 1、固定窗C1212q-4 (4个铅当量)，洞口尺寸：1200*1200 2、采用10mm钢化玻璃 3、不锈钢窗框 | 樘 | 3
36 | 010807001006 | 观察窗 | 1、传递窗，洞口尺寸：600*600 | 樘 | 2
表1-2 分部分项工程量清单及计价表( 号清单)
单位工程及专业工程名称：装修-1_2号楼三层中心手术部 | [7 empty] | 第 25 页 共 34 页
序号 | 项目编码 | 项目名称 | 项目特征描述 | 计量单位 | 工程量 | 综合单价(元) | 合价(元) | 其中（元） |  |  | 备注
[8 empty] | 人工费 | 机械费 | 管理费
37 | 010809004001 | 石材窗台板 | 1、20厚人造大理石窗台板，大理石窗台抛出墙面40mm，窗台边缘要倒角 2、40mm细木工板基层 | m2 | 54.33
38 | 010810004001 | 窗帘盒 | 140*H(深度尺寸根据现场确定) 1、1mm冷板喷漆 2、M65膨胀螺钉@400与结构墙体连接，与吊顶连接处抽芯铆钉，M6泡沫条，密封胶封牢 3、清单工程量按照冷板展开面积计算 | m2 | 99.6
隔墙
39 | 011210006004 | 轻钢龙骨硅酸钙板隔墙 | 100厚 1、C100系列轻钢龙骨+双侧双层8mm硅酸钙板 2、内填75厚防火岩棉(容重100kg/m3) 3、面层另计 | m2 | 403.3
40 | 011210006005 | 轻钢龙骨硅酸钙板隔墙 | 100厚 1、C100系列轻钢龙骨+双侧单层8mm硅酸钙板 2、内填75厚防火岩棉(容重100kg/m3) 3、面层另计 | m2 | 497
表1-2 分部分项工程量清单及计价表( 号清单)
单位工程及专业工程名称：装修-1_2号楼三层中心手术部 | [7 empty] | 第 26 页 共 34 页
序号 | 项目编码 | 项目名称 | 项目特征描述 | 计量单位 | 工程量 | 综合单价(元) | 合价(元) | 其中（元） |  |  | 备注
[8 empty] | 人工费 | 机械费 | 管理费
41 | 011210006006 | 方管龙骨隔墙 | 100厚 1、30*50镀锌方管龙骨，龙骨间距详见节点图 2、面层另计 | m2 | 2030.6
其余房间
42 | 011103002003 | 橡胶板卷材楼地面 | 1、2mm厚抗静电橡胶卷材 2、双面涂地板粘合剂 3、3mm厚超强自流平 4、吸收性界面处理剂 5、C20细石混凝土找平层 | m2 | 3975.82
43 | 011102003003 | 块料楼地面 | 1、10厚300*300防滑地砖，水泥浆擦缝 2、15~20mm1:2干硬性水泥砂浆粘结层 3、1:3水泥砂浆找平层(1%坡向地漏) | m2 | 25.64
44 | 011105007004 | 防静电橡胶踢脚线 | 100高R40圆弧 1、2mm厚抗静电橡胶踢脚线，专用粘结剂，12mm石膏板背衬 2、水泥造型，密封胶 | m2 | 257.52
45 | 011201001004 | 墙面一般抹灰 | 1、界面剂 | m2 | 3266.36
46 | 011202001002 | 柱、梁面一般抹灰 | 1、界面剂 | m2 | 56.7
47 | 011407001002 | 墙面喷刷涂料 | 1、土建墙批腻子3遍 | m2 | 3335.92
表1-2 分部分项工程量清单及计价表( 号清单)
单位工程及专业工程名称：装修-1_2号楼三层中心手术部 | [7 empty] | 第 27 页 共 34 页
序号 | 项目编码 | 项目名称 | 项目特征描述 | 计量单位 | 工程量 | 综合单价(元) | 合价(元) | 其中（元） |  |  | 备注
[8 empty] | 人工费 | 机械费 | 管理费
48 | 011207001008 | 墙面装饰板 | 1、1.2mm电解钢板，面喷抗菌涂料，12mm石膏板背衬，嵌缝密封胶，加强筋、专用挂件等固定 | m2 | 2246.23
49 | 011207001009 | 墙面装饰板 | 1、C75轻钢龙骨 2、8mm硅酸钙板 3、面层另计 | m2 | 2497.4
50 | 011208001003 | 柱（梁）面装饰 | 1、C75轻钢龙骨 2、8mm硅酸钙板 3、面层另计 | m2 | 79.92
51 | 011207001010 | 墙面装饰板 | 1、6mm无机预涂板，3mm宽接缝中填入专用密封胶 2、专用胶粘贴 | m2 | 3950.89
52 | 011208001004 | 柱（梁）面装饰 | 1、6mm无机预涂板，3mm宽接缝中填入专用密封胶 2、专用胶粘贴 | m2 | 76.96
53 | 011207001011 | 墙面装饰板 | 消火栓暗门/管井暗门 1、6mm无机预涂板，3mm宽接缝中填入专用密封胶，内衬8mm厚硅酸钙板 2、40*20方管龙骨 3、含暗门转轴/拉手等五金 | m2 | 36.34
表1-2 分部分项工程量清单及计价表( 号清单)
单位工程及专业工程名称：装修-1_2号楼三层中心手术部 | [7 empty] | 第 28 页 共 34 页
序号 | 项目编码 | 项目名称 | 项目特征描述 | 计量单位 | 工程量 | 综合单价(元) | 合价(元) | 其中（元） |  |  | 备注
[8 empty] | 人工费 | 机械费 | 管理费
54 | 011302001006 | 吊顶天棚 | 1、M8膨胀螺丝连接全螺纹吊杆 2、60型吊顶龙骨(上人型)，专用挂钩 3、6mm硅酸钙板背衬板，专用粘接剂粘接 4、6mm无机预涂板，3mm宽接缝中填入专用密封胶 5、吊杆间距≤1200mm；当吊杆长度≤1500mm时，采用全螺 纹吊杆，当吊杆长度>1500mm时，采用角钢或吊筋作反之撑 | m2 | 2425.52
55 | 011302001007 | 吊顶天棚 | 1、1mm厚电解钢板吊顶、背衬9.5mm石膏板(含胶水、密封胶等) 2、50×30×1.2方管龙骨，专用挂钩 3、吊杆间距≤1200mm；当吊杆长度≤1500mm时，采用全螺 纹吊杆，当吊杆长度>1500mm时，采用角钢或吊筋作反之撑 | m2 | 1559.1
56 | 01B018 | 防撞带 | 1、150mm宽1.2mm不锈钢防撞带 2、镀锌板衬板，万能胶固定，铝拉铆钉 | m | 272.06
表1-2 分部分项工程量清单及计价表( 号清单)
单位工程及专业工程名称：装修-1_2号楼三层中心手术部 | [7 empty] | 第 29 页 共 34 页
序号 | 项目编码 | 项目名称 | 项目特征描述 | 计量单位 | 工程量 | 综合单价(元) | 合价(元) | 其中（元） |  |  | 备注
[8 empty] | 人工费 | 机械费 | 管理费
57 | 01B019 | 检修口 | 1、600*600检修口 | 个 | 125
58 | 011502001005 | 金属装饰线 | 1、阳角设置1.2mm不锈钢出隅（50*50），内衬板 | m | 512.2
59 | 011502001006 | 金属装饰线 | 1、钝化铝合金阴角型材 | m | 1053.25
60 | 011503008001 | 玻璃栏板 | 1、80*10不锈钢立柱，离窗台板高度600mm； 2、8+1.14+8钢化夹PVB胶玻璃栏杆（GL-03），U型40*32*4不锈钢卡槽与立柱连接，离窗台板高度800mm； 3、包含预埋件 | m | 181.09
61 | 011501020001 | 护士站 | 1、护士站：600*（800-1100） 2、白色人造石台面，服务台外侧人造石饰面（ST-05），喷漆钢化清玻璃，底部120mm高拉丝不锈钢踢脚线，内侧12mm细木工板基层，白色防火饰面板柜体 3、包含基层（镀锌龙骨、阻燃板）、键盘抽屉、等 4、包含石材开孔、六面防护等 | m | 20.8
表1-2 分部分项工程量清单及计价表( 号清单)
单位工程及专业工程名称：装修-1_2号楼三层中心手术部 | [7 empty] | 第 30 页 共 34 页
序号 | 项目编码 | 项目名称 | 项目特征描述 | 计量单位 | 工程量 | 综合单价(元) | 合价(元) | 其中（元） |  |  | 备注
[8 empty] | 人工费 | 机械费 | 管理费
污物处置、急消、器械处理、保洁库、污物暂存、污车暂存、保洁/污洗、污洗/保洁、急消
62 | 011108001002 | 石材零星项目 | 1、20mm门槛石，5mm厚陶瓷砖胶黏剂黏贴 2、20mm厚M15干混地面预拌砂浆保护层 | m2 | 2.1
63 | 011102003004 | 块料楼地面 | 1、10厚300*300防滑地砖，水泥浆擦缝 2、15~30mm1:2干硬性水泥砂浆粘结层 3、1:3水泥砂浆找平层(1%坡向地漏) | m2 | 183.82
64 | 011204003002 | 块料墙面 | 1、300*600防滑墙砖，白水泥擦缝 2、6mm厚素水泥砂浆或聚合物水泥浆粘结层 3、1:3水泥砂浆找平层 | m2 | 421.84
65 | 011205002001 | 块料柱面 | 1、300*600防滑墙砖，白水泥擦缝 2、6mm厚素水泥砂浆或聚合物水泥浆粘结层 3、1:3水泥砂浆找平层 | m2 | 12.48
66 | 010904002002 | 楼（地）面涂膜防水 | 1、1.5mm厚聚氨脂涂膜防水层 | m2 | 189.01
67 | 010903002002 | 墙面涂膜防水 | 1、1.5mm厚聚氨脂涂膜防水层 | m2 | 47.55
表1-2 分部分项工程量清单及计价表( 号清单)
单位工程及专业工程名称：装修-1_2号楼三层中心手术部 | [7 empty] | 第 31 页 共 34 页
序号 | 项目编码 | 项目名称 | 项目特征描述 | 计量单位 | 工程量 | 综合单价(元) | 合价(元) | 其中（元） |  |  | 备注
[8 empty] | 人工费 | 机械费 | 管理费
68 | 011302001008 | 吊顶天棚 | 1、M8膨胀螺丝连接全螺纹吊杆 ，配套吊顶龙骨(非上人型)，专用吊挂件 2、600*600*0.8铝扣板，接缝中填入专用密封胶 3、吊杆间距≤1200mm；当吊杆长度≤1500mm时，采用全螺 纹吊杆，当吊杆长度>1500mm时，采用角钢或吊筋作反之撑 | m2 | 183.22
69 | 011001002002 | 保温隔热天棚 | 1、5mm橡塑保温层 | m2 | 183.22
70 | 01B020 | 检修口 | 1、600*600检修口 | 个 | 10
OR1-OR48
71 | 011103002004 | 橡胶板卷材楼地面 | 1、2mm厚抗静电橡胶卷材 2、双面涂地板粘合剂 3、3mm厚超强自流平 4、吸收性界面处理剂 5、C20细石混凝土找平层 | m2 | 2509.58
72 | 011105007005 | 防静电橡胶踢脚线 | 100高R40圆弧 1、2mm厚抗静电橡胶踢脚线，专用粘结剂，12mm石膏板背衬 2、水泥造型，密封胶 | m2 | 123.9
表1-2 分部分项工程量清单及计价表( 号清单)
单位工程及专业工程名称：装修-1_2号楼三层中心手术部 | [7 empty] | 第 32 页 共 34 页
序号 | 项目编码 | 项目名称 | 项目特征描述 | 计量单位 | 工程量 | 综合单价(元) | 合价(元) | 其中（元） |  |  | 备注
[8 empty] | 人工费 | 机械费 | 管理费
73 | 011207001012 | 墙面装饰板 | 1、1.2mm电解钢板，面喷抗菌涂料，12mm石膏板背衬，嵌缝密封胶 2、50*30*1.2镀锌方管龙骨、角钢40*40*3、加强筋、专用挂件等固定 | m2 | 3928.91
74 | 011302001009 | 吊顶天棚 | 1、1mm厚电解钢板吊顶、背衬9.5mm石膏板(含胶水、密封胶等) 2、50×30×1.2方管龙骨，专用挂钩 3、吊杆间距≤1200mm；当吊杆长度≤1500mm时，采用全螺 纹吊杆，当吊杆长度>1500mm时，采用角钢或吊筋作反之撑 | m2 | 2509.58
75 | 01B021 | 检修口 | 1、600*600检修口 | 个 | 48
76 | 011101001002 | 水泥砂浆楼地面 | 1、30厚1：2水泥砂浆保护层 2、30厚4：1硫酸钡水泥（2个铅当量） | m2 | 1134.78
77 | 011207001013 | 墙面装饰板 | 1、3mm铅板防护 | m2 | 1354.44
78 | 011201001005 | 墙面一般抹灰 | 1、4mmpb硫酸钡防护水泥 | m2 | 748.91
79 | 011302001010 | 吊顶天棚 | 1、M8x100膨胀螺栓@600，铆钉连接，3#角钢 2、3mm铅板防护 | m2 | 1475.21
表1-2 分部分项工程量清单及计价表( 号清单)
单位工程及专业工程名称：装修-1_2号楼三层中心手术部 | [7 empty] | 第 33 页 共 34 页
序号 | 项目编码 | 项目名称 | 项目特征描述 | 计量单位 | 工程量 | 综合单价(元) | 合价(元) | 其中（元） |  |  | 备注
[8 empty] | 人工费 | 机械费 | 管理费
手术室基本设备
80 | 01B022 | 回风口 | 1、编号：RG1 2、名称：回风口 3、规格：900x400*350 | 台 | 127
81 | 01B023 | 回风口 | 1、编号：RG2 2、名称：回风口 3、规格：1200x400*350 | 台 | 128
82 | 01B024 | 气体终端箱 | 1、编号：G2 2、名称：气体终端箱 3、规格：900*250*200 | 台 | 48
83 | 01B025 | 气体表阀箱 | 1、编号：G1 2、名称：气体表阀箱 3、规格：900*250*200 | 台 | 45
84 | 01B026 | 组合电源插座箱 | 1、编号：CM1 2、名称：组合电源插座箱 3、规格：500*210*100 | 台 | 48
85 | 01B027 | 组合电源插座箱 | 1、编号：CM2 2、名称：组合电源插座箱 3、规格：500*210*100 | 台 | 144
86 | 01B028 | 多功能控制箱+书写台 | 1、43寸多功能液晶触摸式工作站 | 台 | 48
87 | 01B029 | 药品柜 | 1、编号：YPG 2、名称：药品柜 3、规格：1200*1700*400 | 台 | 45
88 | 01B030 | 导管柜 | 1、编号：QXG/DGG 2、名称：导管柜 3、规格：1200*1700*400 | 台 | 54
表1-2 分部分项工程量清单及计价表( 号清单)
单位工程及专业工程名称：装修-1_2号楼三层中心手术部 | [7 empty] | 第 34 页 共 34 页
序号 | 项目编码 | 项目名称 | 项目特征描述 | 计量单位 | 工程量 | 综合单价(元) | 合价(元) | 其中（元） |  |  | 备注
[8 empty] | 人工费 | 机械费 | 管理费
89 | 01B031 | 麻醉柜 | 1、编号：MZG 2、名称：麻醉柜 3、规格：1200*1700*400 | 台 | 48
90 | 01B032 | 65寸电子观灯片 | 1、65寸电子观灯片 | 台 | 48
91 | 01B033 | 保温柜 | 1、编号：BW 2、名称：保温柜 3、规格：580x595x820 | 台 | 48
92 | 01B034 | 保冷柜 | 1、编号：BL 2、名称：保冷柜 3、规格：400x495x1515 | 台 | 16
93 | 01B035 | 医护工作台 | 1、医护工作台 | 台 | 48
合 计

## 表1-3-C 技术措施项目清单及计价表【1_2号楼三层中心
表1-3-C 技术措施项目清单及计价表
工程名称：杭州第一人民医院净化装饰
单位工程及专业工程名称：装修-1_2号楼三层中心手术部 | [7 empty] | 第 1 页 共 1 页
序号 | 项目编码 | 项目名称 | 项目特征描述 | 计量单位 | 工程量 | 综合单价(元) | 金额(元) | 其中 |  |  | 备注
[8 empty] | 人工费 | 机械费 | 管理费
[请输入分部名称]
1 | 011701003002 | 里脚手架 | 1、里脚手架，高度3.6m以上，用于内隔墙砌筑 | m2 | 5954.53
2 | 011701006003 | 满堂脚手架 | 1、满堂脚手架层高5.5m以内，高度以内的全部顶棚、墙面饰面脚手架搭拆租赁等内容； 2、按现行规范及文件的要求，使用承插型盘扣式钢管脚手架，相关搭设方案、租赁期限自行考虑，以后不作调整。 | m2 | 6694.86
3 | 011704001002 | 超高施工增加 | 1、建筑物超高增加费，不同檐高综合考虑； 2、含人工、机械等超高增加费； | m2 | 8025.86
合 计

## 表1-2 分部分项工程量清单与计价表【1_2号楼四层静配中
表1-2 分部分项工程量清单及计价表( 号清单)
单位工程及专业工程名称：装修-1_2号楼四层静配中心 | [7 empty] | 第 1 页 共 11 页
序号 | 项目编码 | 项目名称 | 项目特征描述 | 计量单位 | 工程量 | 综合单价(元) | 合价(元) | 其中（元） |  |  | 备注
[8 empty] | 人工费 | 机械费 | 管理费
门窗
1 | 010802001021 | 医用单开手推平开门（非手术室土建隔墙） | 1、名称：M1022； 2、门框外围尺寸：详见图纸； 3、铝合金门框及门套，矩管50*30*1.5，4#角钢，膨胀螺栓与墙体固定，观察窗采用双层玻璃无框黑边圆角平面窗，尺寸不小于400x600； 4、含门吸、门锁、合页及其他五金配件； 5、未描述详尽之处详见门节点及技术参数。 | 樘 | 1
2 | 010802001022 | 医用单开手推平开门（非手术室土建隔墙） | 1、名称：M1023； 2、门框外围尺寸：详见图纸； 3、铝合金门框及门套，矩管50*30*1.5，4#角钢，膨胀螺栓与墙体固定，观察窗采用双层玻璃无框黑边圆角平面窗，尺寸不小于400x600； 4、含门吸、门锁、合页及其他五金配件； 5、未描述详尽之处详见门节点及技术参数。 | 樘 | 1
表1-2 分部分项工程量清单及计价表( 号清单)
单位工程及专业工程名称：装修-1_2号楼四层静配中心 | [7 empty] | 第 2 页 共 11 页
序号 | 项目编码 | 项目名称 | 项目特征描述 | 计量单位 | 工程量 | 综合单价(元) | 合价(元) | 其中（元） |  |  | 备注
[8 empty] | 人工费 | 机械费 | 管理费
3 | 010802001023 | 医用单开手推平开门（非手术室龙骨隔墙） | 1、名称：M1022； 2、门框外围尺寸：详见图纸； 3、铝合金门框及门套，矩管50*30*1.5，观察窗采用双层玻璃无框黑边圆角平面窗，尺寸不小于400x600； 4、含门吸、门锁、合页及其他五金配件； 5、未描述详尽之处详见门节点及技术参数。 | 樘 | 14
4 | 010802001024 | 医用单开手推平开门（非手术室龙骨隔墙） | 1、名称：M1222； 2、门框外围尺寸：详见图纸； 3、铝合金门框及门套，矩管50*30*1.5，观察窗采用双层玻璃无框黑边圆角平面窗，尺寸不小于400x600； 4、含门吸、门锁、合页及其他五金配件； 5、未描述详尽之处详见门节点及技术参数。 | 樘 | 3
表1-2 分部分项工程量清单及计价表( 号清单)
单位工程及专业工程名称：装修-1_2号楼四层静配中心 | [7 empty] | 第 3 页 共 11 页
序号 | 项目编码 | 项目名称 | 项目特征描述 | 计量单位 | 工程量 | 综合单价(元) | 合价(元) | 其中（元） |  |  | 备注
[8 empty] | 人工费 | 机械费 | 管理费
5 | 010802003031 | 钢质防火门 | 1、成品钢质防火门FM1523甲； 2、洞口尺寸：1500*2300； 3、1.5mm厚钢板门框，门扇1mm厚钢板饰面，甲级中空防火玻璃（FFB-30-A1.5）观察窗； 4、含明装闭门器、隐藏式顺位器、不锈钢执手锁、门锁、不锈钢合页、插销等五金； 5、未描述详尽之处详见门节点及技术参数。 | 樘 | 1
6 | 010802003032 | 钢质防火门 | 1、成品钢质防火门FM1023乙； 2、洞口尺寸：1000*2300； 3、1.5mm厚钢板门框，门扇1mm厚钢板饰面，乙级中空防火玻璃（FFB-30-A1.0）观察窗； 4、含明装闭门器、不锈钢执手锁、门锁、不锈钢合页等五金； 5、未描述详尽之处详见门节点及技术参数。 | 樘 | 3
表1-2 分部分项工程量清单及计价表( 号清单)
单位工程及专业工程名称：装修-1_2号楼四层静配中心 | [7 empty] | 第 4 页 共 11 页
序号 | 项目编码 | 项目名称 | 项目特征描述 | 计量单位 | 工程量 | 综合单价(元) | 合价(元) | 其中（元） |  |  | 备注
[8 empty] | 人工费 | 机械费 | 管理费
7 | 010802003033 | 钢质防火门 | 1、成品钢质防火门FM1223乙； 2、洞口尺寸：1200*2300； 3、1.5mm厚钢板门框，门扇1mm厚钢板饰面，乙级中空防火玻璃（FFB-30-A1.0）观察窗； 4、含明装闭门器、隐藏式顺位器、不锈钢执手锁、门锁、不锈钢合页、插销等五金； 5、未描述详尽之处详见门节点及技术参数。 | 樘 | 1
表1-2 分部分项工程量清单及计价表( 号清单)
单位工程及专业工程名称：装修-1_2号楼四层静配中心 | [7 empty] | 第 5 页 共 11 页
序号 | 项目编码 | 项目名称 | 项目特征描述 | 计量单位 | 工程量 | 综合单价(元) | 合价(元) | 其中（元） |  |  | 备注
[8 empty] | 人工费 | 机械费 | 管理费
8 | 010802003034 | 钢质防火门 | 1、成品钢质防火门FM1523乙； 2、洞口尺寸：1500*2300； 3、1.5mm厚钢板门框，门扇1mm厚钢板饰面，乙级中空防火玻璃（FFB-30-A1.0）观察窗； 4、含明装闭门器、隐藏式顺位器、不锈钢执手锁、门锁、不锈钢合页、插销等五金； 5、未描述详尽之处详见门节点及技术参数。 | 樘 | 3
表1-2 分部分项工程量清单及计价表( 号清单)
单位工程及专业工程名称：装修-1_2号楼四层静配中心 | [7 empty] | 第 6 页 共 11 页
序号 | 项目编码 | 项目名称 | 项目特征描述 | 计量单位 | 工程量 | 综合单价(元) | 合价(元) | 其中（元） |  |  | 备注
[8 empty] | 人工费 | 机械费 | 管理费
9 | 010802003035 | 钢质防火门 | 1、成品钢质防火门FM1823乙； 2、洞口尺寸：1800*2300； 3、1.5mm厚钢板门框，门扇1mm厚钢板饰面，乙级中空防火玻璃（FFB-30-A1.0）观察窗； 4、含明装闭门器、隐藏式顺位器、不锈钢执手锁、门锁、不锈钢合页、插销等五金； 5、未描述详尽之处详见门节点及技术参数。 | 樘 | 1
10 | 010807001007 | 观察窗 | 1、固定窗，洞口尺寸：1800*1200 2、采用10mm钢化玻璃 3、不锈钢窗框 | 樘 | 1
隔墙
11 | 011210006007 | 方管龙骨隔墙 | 100厚 1、30*50镀锌方管龙骨，龙骨间距详见节点图 2、面层另计 | m2 | 285.48
表1-2 分部分项工程量清单及计价表( 号清单)
单位工程及专业工程名称：装修-1_2号楼四层静配中心 | [7 empty] | 第 7 页 共 11 页
序号 | 项目编码 | 项目名称 | 项目特征描述 | 计量单位 | 工程量 | 综合单价(元) | 合价(元) | 其中（元） |  |  | 备注
[8 empty] | 人工费 | 机械费 | 管理费
12 | 011210006008 | 轻钢龙骨硅酸钙板隔墙 | 100厚 1、C100系列轻钢龙骨+双侧双层8mm硅酸钙板 2、内填75厚防火岩棉(容重100kg/m3) 3、面层另计 | m2 | 191.92
13 | 011210003001 | 玻璃隔断 | 1、不锈钢边框，10mm钢化玻璃 | m2 | 32.09
房间
14 | 011103002005 | 橡胶板卷材楼地面 | 1、2mm厚抗静电橡胶卷材 2、双面涂地板粘合剂 3、3mm厚超强自流平 4、吸收性界面处理剂 5、C20细石混凝土找平层 | m2 | 624.88
15 | 011105007006 | 防静电橡胶踢脚线 | 100高R40圆弧 1、2mm厚抗静电橡胶踢脚线，专用粘结剂，12mm石膏板背衬 2、水泥造型，密封胶 | m2 | 11.27
16 | 011207001014 | 墙面装饰板 | 1、1.2mm电解钢板，面喷抗菌涂料，12mm石膏板背衬，嵌缝密封胶，加强筋、专用挂件等固定 | m2 | 570.96
表1-2 分部分项工程量清单及计价表( 号清单)
单位工程及专业工程名称：装修-1_2号楼四层静配中心 | [7 empty] | 第 8 页 共 11 页
序号 | 项目编码 | 项目名称 | 项目特征描述 | 计量单位 | 工程量 | 综合单价(元) | 合价(元) | 其中（元） |  |  | 备注
[8 empty] | 人工费 | 机械费 | 管理费
17 | 011207001015 | 墙面装饰板 | 1、1.2mm电解钢板，面喷抗菌涂料，12mm石膏板背衬，嵌缝密封胶 2、50*30*1.2镀锌方管龙骨、角钢40*40*3、加强筋、专用挂件等固定 | m2 | 287.8
18 | 011207001016 | 墙面装饰板 | 1、C75轻钢龙骨 2、8mm硅酸钙板 3、面层另计 | m2 | 237.5
19 | 011208001005 | 柱（梁）面装饰 | 1、C75轻钢龙骨 2、8mm硅酸钙板 3、面层另计 | m2 | 8.64
20 | 011207001017 | 墙面装饰板 | 1、6mm无机预涂板，3mm宽接缝中填入专用密封胶 2、专用胶粘贴 | m2 | 227.74
21 | 011208001006 | 柱（梁）面装饰 | 1、6mm无机预涂板，3mm宽接缝中填入专用密封胶 2、专用胶粘贴 | m2 | 8.32
22 | 011201001006 | 墙面一般抹灰 | 1、8厚1:2.5水泥砂浆找平层 2、12厚1:3水泥砂浆打底扫毛或划出纹道 | m2 | 62.49
表1-2 分部分项工程量清单及计价表( 号清单)
单位工程及专业工程名称：装修-1_2号楼四层静配中心 | [7 empty] | 第 9 页 共 11 页
序号 | 项目编码 | 项目名称 | 项目特征描述 | 计量单位 | 工程量 | 综合单价(元) | 合价(元) | 其中（元） |  |  | 备注
[8 empty] | 人工费 | 机械费 | 管理费
23 | 011302001011 | 吊顶天棚 | 1、1mm厚电解钢板吊顶、背衬9.5mm石膏板(含胶水、密封胶等) 2、50×30×1.2方管龙骨，专用挂钩 3、吊杆间距≤1200mm；当吊杆长度≤1500mm时，采用全螺 纹吊杆，当吊杆长度>1500mm时，采用角钢或吊筋作反之撑 | m2 | 458.35
24 | 011302001012 | 吊顶天棚 | 1、M8膨胀螺丝连接全螺纹吊杆 2、60型吊顶龙骨(上人型)，专用挂钩 3、6mm硅酸钙板背衬板，专用粘接剂粘接 4、6mm无机预涂板，3mm宽接缝中填入专用密封胶 5、吊杆间距≤1200mm；当吊杆长度≤1500mm时，采用全螺 纹吊杆，当吊杆长度>1500mm时，采用角钢或吊筋作反之撑 | m2 | 134.01
表1-2 分部分项工程量清单及计价表( 号清单)
单位工程及专业工程名称：装修-1_2号楼四层静配中心 | [7 empty] | 第 10 页 共 11 页
序号 | 项目编码 | 项目名称 | 项目特征描述 | 计量单位 | 工程量 | 综合单价(元) | 合价(元) | 其中（元） |  |  | 备注
[8 empty] | 人工费 | 机械费 | 管理费
25 | 011302001013 | 吊顶天棚 | 1、60系列轻钢龙骨 2、9.5mm纸面石膏板 3、板面贴胶带、点锈 4、吊杆间距≤1200mm；当吊杆长度≤1500mm时，采用全螺 纹吊杆，当吊杆长度>1500mm时，采用角钢或吊筋作反之撑 | m2 | 28.34
26 | 011407001003 | 墙面喷刷涂料 | 1、刷二遍面涂料（抗菌涂料） 2、刷一遍底涂料（抗菌涂料） 3、满刮腻子三遍 | m2 | 70.29
27 | 011407002001 | 天棚喷刷涂料 | 1、刷二遍面涂料（抗菌涂料） 2、刷一遍底涂料（抗菌涂料） 3、满刮腻子三遍 | m2 | 28.34
28 | 010904002003 | 楼（地）面涂膜防水 | 1、1.5mm厚聚氨脂涂膜防水层 | m2 | 27.53
29 | 010903002003 | 墙面涂膜防水 | 1、1.5mm厚聚氨脂涂膜防水层 | m2 | 8.72
30 | 011210005001 | 成品隔断 | 1、12mm抗倍特板隔断 2、含门五金、油漆等 | m2 | 14.78
表1-2 分部分项工程量清单及计价表( 号清单)
单位工程及专业工程名称：装修-1_2号楼四层静配中心 | [7 empty] | 第 11 页 共 11 页
序号 | 项目编码 | 项目名称 | 项目特征描述 | 计量单位 | 工程量 | 综合单价(元) | 合价(元) | 其中（元） |  |  | 备注
[8 empty] | 人工费 | 机械费 | 管理费
31 | 011505001001 | 洗漱台 | 1、20mm人造石台面（含挡水台、下挂），L40*4镀锌角钢@800，φ12mm不锈钢膨胀螺栓 2、含石材台面开孔、磨边费用 | m2 | 0.5
32 | 011505010001 | 镜面玻璃 | 1、6mm银镜，背贴0.8mm厚防爆膜，12mm厚阻燃夹板，不锈钢包边 | m2 | 0.67
33 | 01B036 | 防撞带 | 1、150mm宽1.2mm不锈钢防撞带 2、镀锌板衬板，万能胶固定，铝拉铆钉 | m | 86.29
合 计

## 表1-3-C 技术措施项目清单及计价表【1_2号楼四层静配
表1-3-C 技术措施项目清单及计价表
工程名称：杭州第一人民医院净化装饰
单位工程及专业工程名称：装修-1_2号楼四层静配中心 | [7 empty] | 第 1 页 共 1 页
序号 | 项目编码 | 项目名称 | 项目特征描述 | 计量单位 | 工程量 | 综合单价(元) | 金额(元) | 其中 |  |  | 备注
[8 empty] | 人工费 | 机械费 | 管理费
[请输入分部名称]
1 | 011701006004 | 满堂脚手架 | 1、满堂脚手架层高5m以内，高度以内的全部顶棚、墙面饰面脚手架搭拆租赁等内容； 2、按现行规范及文件的要求，使用承插型盘扣式钢管脚手架，相关搭设方案、租赁期限自行考虑，以后不作调整。 | m2 | 620.7
2 | 011701003003 | 里脚手架 | 1、里脚手架，高度3.6m以上，用于内隔墙砌筑 | m2 | 1076.57
3 | 011704001003 | 超高施工增加 | 1、建筑物超高增加费，不同檐高综合考虑； 2、含人工、机械等超高增加费； | m2 | 1003.94
合 计

## 表1-2 分部分项工程量清单与计价表【1_2号楼九层百级层
表1-2 分部分项工程量清单及计价表( 号清单)
单位工程及专业工程名称：装修-1_2号楼九层百级层流病房 | [7 empty] | 第 1 页 共 16 页
序号 | 项目编码 | 项目名称 | 项目特征描述 | 计量单位 | 工程量 | 综合单价(元) | 合价(元) | 其中（元） |  |  | 备注
[8 empty] | 人工费 | 机械费 | 管理费
门窗
1 | 010802001025 | 医用单开手推平开门（非手术室土建隔墙） | 1、名称：M0822； 2、门框外围尺寸：详见图纸； 3、铝合金门框及门套，矩管50*30*1.5，4#角钢，膨胀螺栓与墙体固定，观察窗采用双层玻璃无框黑边圆角平面窗，尺寸不小于400x600； 4、含门吸、门锁、合页及其他五金配件； 5、未描述详尽之处详见门节点及技术参数。 | 樘 | 2
2 | 010802001026 | 医用单开手推平开门（非手术室龙骨隔墙） | 1、名称：M0822； 2、门框外围尺寸：详见图纸； 3、铝合金门框及门套，矩管50*30*1.5，观察窗采用双层玻璃无框黑边圆角平面窗，尺寸不小于400x600； 4、含门吸、门锁、合页及其他五金配件； 5、未描述详尽之处详见门节点及技术参数。 | 樘 | 8
表1-2 分部分项工程量清单及计价表( 号清单)
单位工程及专业工程名称：装修-1_2号楼九层百级层流病房 | [7 empty] | 第 2 页 共 16 页
序号 | 项目编码 | 项目名称 | 项目特征描述 | 计量单位 | 工程量 | 综合单价(元) | 合价(元) | 其中（元） |  |  | 备注
[8 empty] | 人工费 | 机械费 | 管理费
3 | 010802001027 | 医用单开手推平开门（非手术室土建隔墙） | 1、名称：M0922； 2、门框外围尺寸：详见图纸； 3、铝合金门框及门套，矩管50*30*1.5，4#角钢，膨胀螺栓与墙体固定，观察窗采用双层玻璃无框黑边圆角平面窗，尺寸不小于400x600； 4、含门吸、门锁、合页及其他五金配件； 5、未描述详尽之处详见门节点及技术参数。 | 樘 | 2
4 | 010802001028 | 医用单开手推平开门（非手术室土建隔墙） | 1、名称：M1022； 2、门框外围尺寸：详见图纸； 3、铝合金门框及门套，矩管50*30*1.5，4#角钢，膨胀螺栓与墙体固定，观察窗采用双层玻璃无框黑边圆角平面窗，尺寸不小于400x600； 4、含门吸、门锁、合页及其他五金配件； 5、未描述详尽之处详见门节点及技术参数。 | 樘 | 9
表1-2 分部分项工程量清单及计价表( 号清单)
单位工程及专业工程名称：装修-1_2号楼九层百级层流病房 | [7 empty] | 第 3 页 共 16 页
序号 | 项目编码 | 项目名称 | 项目特征描述 | 计量单位 | 工程量 | 综合单价(元) | 合价(元) | 其中（元） |  |  | 备注
[8 empty] | 人工费 | 机械费 | 管理费
5 | 010802001029 | 医用单开手推平开门（非手术室龙骨隔墙） | 1、名称：M1022； 2、门框外围尺寸：详见图纸； 3、铝合金门框及门套，矩管50*30*1.5，观察窗采用双层玻璃无框黑边圆角平面窗，尺寸不小于400x600； 4、含门吸、门锁、合页及其他五金配件； 5、未描述详尽之处详见门节点及技术参数。 | 樘 | 8
6 | 010802001030 | 医用双开手推平开门（手术室龙骨隔墙） | 1、名称：M1222； 2、门框外围尺寸：详见图纸； 3、不锈钢门框及门套，矩管50*30*1.5，观察窗采用双层玻璃无框黑边圆角平面窗，尺寸不小于400x600； 4、含门吸、门锁、合页及其他五金配件； 5、未描述详尽之处详见门节点及技术参数。 | 樘 | 9
表1-2 分部分项工程量清单及计价表( 号清单)
单位工程及专业工程名称：装修-1_2号楼九层百级层流病房 | [7 empty] | 第 4 页 共 16 页
序号 | 项目编码 | 项目名称 | 项目特征描述 | 计量单位 | 工程量 | 综合单价(元) | 合价(元) | 其中（元） |  |  | 备注
[8 empty] | 人工费 | 机械费 | 管理费
7 | 010802001031 | 医用双开手推平开门（非手术室龙骨隔墙） | 1、名称：ZM1222； 2、门框外围尺寸：详见图纸； 3、铝合金门框及门套，矩管50*30*1.5，观察窗采用双层玻璃无框黑边圆角平面窗，尺寸不小于400x600； 4、含门吸、门锁、合页及其他五金配件； 5、未描述详尽之处详见门节点及技术参数。 | 樘 | 3
8 | 010802001032 | 医用双开手推平开门（非手术室龙骨隔墙） | 1、名称：M1422； 2、门框外围尺寸：详见图纸； 3、铝合金门框及门套，矩管50*30*1.5，观察窗采用双层玻璃无框黑边圆角平面窗，尺寸不小于400x600； 4、含门吸、门锁、合页及其他五金配件； 5、未描述详尽之处详见门节点及技术参数。 | 樘 | 8
表1-2 分部分项工程量清单及计价表( 号清单)
单位工程及专业工程名称：装修-1_2号楼九层百级层流病房 | [7 empty] | 第 5 页 共 16 页
序号 | 项目编码 | 项目名称 | 项目特征描述 | 计量单位 | 工程量 | 综合单价(元) | 合价(元) | 其中（元） |  |  | 备注
[8 empty] | 人工费 | 机械费 | 管理费
9 | 010802001033 | 医用双开手推平开门（非手术式土建隔墙） | 1、名称：M1522； 2、门框外围尺寸：详见图纸； 3、铝合金门框及门套，矩管50*30*1.5，4#角钢，膨胀螺栓与墙体固定，观察窗采用双层玻璃无框黑边圆角平面窗，尺寸不小于400x600； 4、含门吸、门锁、合页及其他五金配件； 5、未描述详尽之处详见门节点及技术参数。 | 樘 | 1
10 | 010802001034 | 医用双开手推平开门（非手术室龙骨隔墙） | 1、名称：M1522； 2、门框外围尺寸：详见图纸； 3、铝合金门框及门套，矩管50*30*1.5，4#角钢，膨胀螺栓与墙体固定，观察窗采用双层玻璃无框黑边圆角平面窗，尺寸不小于400x600； 4、含门吸、门锁、合页及其他五金配件； 5、未描述详尽之处详见门节点及技术参数。 | 樘 | 2
表1-2 分部分项工程量清单及计价表( 号清单)
单位工程及专业工程名称：装修-1_2号楼九层百级层流病房 | [7 empty] | 第 6 页 共 16 页
序号 | 项目编码 | 项目名称 | 项目特征描述 | 计量单位 | 工程量 | 综合单价(元) | 合价(元) | 其中（元） |  |  | 备注
[8 empty] | 人工费 | 机械费 | 管理费
11 | 010802003036 | 钢质防火门 | 1、成品钢质防火门FM1523甲； 2、洞口尺寸：1500*2300； 3、1.5mm厚钢板门框，门扇1mm厚钢板饰面，甲级中空防火玻璃（FFB-30-A1.5）观察窗； 4、含明装闭门器、隐藏式顺位器、不锈钢执手锁、门锁、不锈钢合页、插销等五金； 5、未描述详尽之处详见门节点及技术参数。 | 樘 | 1
12 | 010802003037 | 钢质防火门 | 1、成品钢质防火门FM1023乙； 2、洞口尺寸：1000*2300； 3、1.5mm厚钢板门框，门扇1mm厚钢板饰面，乙级中空防火玻璃（FFB-30-A1.0）观察窗； 4、含明装闭门器、不锈钢执手锁、门锁、不锈钢合页等五金； 5、未描述详尽之处详见门节点及技术参数。 | 樘 | 5
表1-2 分部分项工程量清单及计价表( 号清单)
单位工程及专业工程名称：装修-1_2号楼九层百级层流病房 | [7 empty] | 第 7 页 共 16 页
序号 | 项目编码 | 项目名称 | 项目特征描述 | 计量单位 | 工程量 | 综合单价(元) | 合价(元) | 其中（元） |  |  | 备注
[8 empty] | 人工费 | 机械费 | 管理费
13 | 010802003038 | 钢质防火门 | 1、成品钢质防火门FM1523乙； 2、洞口尺寸：1500*2300； 3、1.5mm厚钢板门框，门扇1mm厚钢板饰面，乙级中空防火玻璃（FFB-30-A1.0）观察窗； 4、含明装闭门器、隐藏式顺位器、不锈钢执手锁、门锁、不锈钢合页、插销等五金； 5、未描述详尽之处详见门节点及技术参数。 | 樘 | 4
14 | 010802003039 | 钢质防火门 | 1、成品钢质防火门FM0723丙； 2、洞口尺寸：700*2300； 3、1.5mm厚钢板门框，门扇1mm厚钢板饰面； 4、含明装闭门器、不锈钢执手锁、门锁、不锈钢合页等五金； 5、未描述详尽之处详见门节点及技术参数。 | 樘 | 6
表1-2 分部分项工程量清单及计价表( 号清单)
单位工程及专业工程名称：装修-1_2号楼九层百级层流病房 | [7 empty] | 第 8 页 共 16 页
序号 | 项目编码 | 项目名称 | 项目特征描述 | 计量单位 | 工程量 | 综合单价(元) | 合价(元) | 其中（元） |  |  | 备注
[8 empty] | 人工费 | 机械费 | 管理费
15 | 010802003040 | 钢质防火门 | 1、成品钢质防火门FM0823丙； 2、洞口尺寸：800*2300； 3、1.5mm厚钢板门框，门扇1mm厚钢板饰面； 4、含明装闭门器、不锈钢执手锁、门锁、不锈钢合页等五金； 5、未描述详尽之处详见门节点及技术参数。 | 樘 | 2
16 | 010809004002 | 石材窗台板 | 1、20厚人造大理石窗台板，大理石窗台抛出墙面40mm，窗台边缘要倒角 2、40mm细木工板基层 | m2 | 8.69
17 | 010809004003 | 石材窗台板 | 1、20厚人造大理石窗台板，瓷砖粘结剂，大理石窗台抛出墙面40mm，窗台边缘要倒角 2、找平层 | m2 | 15.43
18 | 010807001008 | 观察窗 | 1、固定窗，洞口尺寸：1200*1200 2、采用10mm钢化玻璃 3、不锈钢窗框 | 樘 | 1
19 | 010807001009 | 观察窗 | 1、传递窗，洞口尺寸：600*600 | 樘 | 10
表1-2 分部分项工程量清单及计价表( 号清单)
单位工程及专业工程名称：装修-1_2号楼九层百级层流病房 | [7 empty] | 第 9 页 共 16 页
序号 | 项目编码 | 项目名称 | 项目特征描述 | 计量单位 | 工程量 | 综合单价(元) | 合价(元) | 其中（元） |  |  | 备注
[8 empty] | 人工费 | 机械费 | 管理费
20 | 010810004002 | 窗帘盒 | 140*H(深度尺寸根据现场确定) 1、1mm冷板喷漆 2、M65膨胀螺钉@400与结构墙体连接，与吊顶连接处抽芯铆钉，M6泡沫条，密封胶封牢 3、清单工程量按照冷板展开面积计算 | m2 | 28.29
隔墙
21 | 011210006009 | 轻钢龙骨硅酸钙板隔墙 | 100厚 1、C75系列轻钢龙骨+双侧双层8mm硅酸钙板 2、内填75厚防火岩棉(容重100kg/m3) 3、面层另计 | m2 | 182.4
22 | 011210006010 | 轻钢龙骨硅酸钙板隔墙 | 100厚 1、C75系列轻钢龙骨+双侧单层8mm硅酸钙板 2、内填75厚防火岩棉(容重100kg/m3) 3、面层另计 | m2 | 592
23 | 011210006011 | 防锈铝板隔墙 | 100厚 1、双面单层2mm防锈铝板 2、内填防火吸音岩棉(容重100kg/m3) | m2 | 8.58
24 | 011210003002 | 玻璃隔断 | 1、8mm钢化防爆玻璃隔断 2、含拉手、合页等五金 | m2 | 5.13
表1-2 分部分项工程量清单及计价表( 号清单)
单位工程及专业工程名称：装修-1_2号楼九层百级层流病房 | [7 empty] | 第 10 页 共 16 页
序号 | 项目编码 | 项目名称 | 项目特征描述 | 计量单位 | 工程量 | 综合单价(元) | 合价(元) | 其中（元） |  |  | 备注
[8 empty] | 人工费 | 机械费 | 管理费
值班、医护办公、走廊
25 | 011103002006 | 橡胶板卷材楼地面 | 1、2mm厚抗静电橡胶卷材 2、双面涂地板粘合剂 3、3mm厚超强自流平 4、吸收性界面处理剂 5、C20细石混凝土找平层 | m2 | 37.82
26 | 011105007007 | 防静电橡胶踢脚线 | 100高R40圆弧 1、2mm厚抗静电橡胶踢脚线，专用粘结剂，12mm石膏板背衬 2、水泥造型，密封胶 | m2 | 4.08
27 | 011207001018 | 墙面装饰板 | 1、12mm石膏板 | m2 | 23.1
28 | 011201001007 | 墙面一般抹灰 | 1、8厚1:2.5水泥砂浆找平层 2、12厚1:3水泥砂浆打底扫毛或划出纹道 | m2 | 79.88
29 | 011302001014 | 吊顶天棚 | 1、60系列轻钢龙骨 2、9.5mm纸面石膏板 3、板面贴胶带、点锈 4、吊杆间距≤1200mm；当吊杆长度≤1500mm时，采用全螺 纹吊杆，当吊杆长度>1500mm时，采用角钢或吊筋作反之撑 | m2 | 36.2
表1-2 分部分项工程量清单及计价表( 号清单)
单位工程及专业工程名称：装修-1_2号楼九层百级层流病房 | [7 empty] | 第 11 页 共 16 页
序号 | 项目编码 | 项目名称 | 项目特征描述 | 计量单位 | 工程量 | 综合单价(元) | 合价(元) | 其中（元） |  |  | 备注
[8 empty] | 人工费 | 机械费 | 管理费
30 | 011407001004 | 墙面喷刷涂料 | 1、刷二遍面涂料（抗菌涂料） 2、刷一遍底涂料（抗菌涂料） 3、满刮腻子三遍 | m2 | 88.16
31 | 011407002002 | 天棚喷刷涂料 | 1、刷二遍面涂料（抗菌涂料） 2、刷一遍底涂料（抗菌涂料） 3、满刮腻子三遍 | m2 | 37.32
32 | 01B037 | 检修口 | 1、600*600检修口 | 个 | 2
33 | 011503008002 | 玻璃栏板 | 1、80*10不锈钢立柱，离窗台板高度600mm； 2、8+1.14+8钢化夹PVB胶玻璃栏杆（GL-03），U型40*32*4不锈钢卡槽与立柱连接，离窗台板高度800mm； 3、包含预埋件 | m | 8
女更衣、男更衣、换鞋、卫生间、患者更衣药浴、污物处置
34 | 011108001003 | 石材零星项目 | 1、20mm门槛石，5mm厚陶瓷砖胶黏剂黏贴 2、20mm厚M15干混地面预拌砂浆保护层 | m2 | 2.94
表1-2 分部分项工程量清单及计价表( 号清单)
单位工程及专业工程名称：装修-1_2号楼九层百级层流病房 | [7 empty] | 第 12 页 共 16 页
序号 | 项目编码 | 项目名称 | 项目特征描述 | 计量单位 | 工程量 | 综合单价(元) | 合价(元) | 其中（元） |  |  | 备注
[8 empty] | 人工费 | 机械费 | 管理费
35 | 011102003005 | 块料楼地面 | 1、10厚300*300防滑地砖，水泥浆擦缝 2、15~30mm1:2干硬性水泥砂浆粘结层 3、1:3水泥砂浆找平层(1%坡向地漏) | m2 | 96.11
36 | 011204003003 | 块料墙面 | 1、300*600防滑墙砖，白水泥擦缝 2、6mm厚素水泥砂浆或聚合物水泥浆粘结层 3、1:3水泥砂浆找平层 | m2 | 405.54
37 | 010904002004 | 楼（地）面涂膜防水 | 1、1.5mm厚聚氨脂涂膜防水层 | m2 | 100
38 | 010903002004 | 墙面涂膜防水 | 1、1.5mm厚聚氨脂涂膜防水层 | m2 | 53.64
39 | 011302001015 | 吊顶天棚 | 1、M8膨胀螺丝连接全螺纹吊杆 ，配套吊顶龙骨(非上人型)，专用吊挂件 2、600*600*0.8铝扣板，接缝中填入专用密封胶 3、吊杆间距≤1200mm；当吊杆长度≤1500mm时，采用全螺 纹吊杆，当吊杆长度>1500mm时，采用角钢或吊筋作反之撑 | m2 | 94.99
40 | 011001002003 | 保温隔热天棚 | 1、5mm橡塑保温层 | m2 | 94.99
41 | 01B038 | 检修口 | 1、600*600检修口 | 个 | 4
表1-2 分部分项工程量清单及计价表( 号清单)
单位工程及专业工程名称：装修-1_2号楼九层百级层流病房 | [7 empty] | 第 13 页 共 16 页
序号 | 项目编码 | 项目名称 | 项目特征描述 | 计量单位 | 工程量 | 综合单价(元) | 合价(元) | 其中（元） |  |  | 备注
[8 empty] | 人工费 | 机械费 | 管理费
42 | 011505001002 | 洗漱台 | 1、20mm人造石台面（含挡水台、下挂），L40*4镀锌角钢@800，φ12mm不锈钢膨胀螺栓 2、含石材台面开孔、磨边费用 | m2 | 10.06
43 | 011505010002 | 镜面玻璃 | 1、6mm银镜，背贴0.8mm厚防爆膜，12mm厚阻燃夹板，不锈钢包边 | m2 | 13.41
44 | 011505005001 | 卫生间扶手 | 1、卫生间扶手，采用1.0厚304不锈钢 2、含预埋件等费用 | 个 | 22
45 | 011505005002 | 淋浴间扶手 | 1、淋浴间扶手，采用1.0厚304不锈钢 2、含预埋件等费用 | 个 | 1
其余房间
46 | 011103002007 | 橡胶板卷材楼地面 | 1、2mm厚抗静电橡胶卷材 2、双面涂地板粘合剂 3、3mm厚超强自流平 4、吸收性界面处理剂 5、C20细石混凝土找平层 | m2 | 500.61
47 | 011105007008 | 防静电橡胶踢脚线 | 100高R40圆弧 1、2mm厚抗静电橡胶踢脚线，专用粘结剂，12mm石膏板背衬 2、水泥造型，密封胶 | m2 | 44.54
48 | 011201001008 | 墙面一般抹灰 | 1、界面剂 | m2 | 439.52
表1-2 分部分项工程量清单及计价表( 号清单)
单位工程及专业工程名称：装修-1_2号楼九层百级层流病房 | [7 empty] | 第 14 页 共 16 页
序号 | 项目编码 | 项目名称 | 项目特征描述 | 计量单位 | 工程量 | 综合单价(元) | 合价(元) | 其中（元） |  |  | 备注
[8 empty] | 人工费 | 机械费 | 管理费
49 | 011407001005 | 墙面喷刷涂料 | 1、土建墙批腻子3遍 | m2 | 439.52
50 | 011207001019 | 墙面装饰板 | 1、1.2mm电解钢板，面喷抗菌涂料，12mm石膏板背衬，嵌缝密封胶 2、50*30*1.2镀锌方管龙骨、角钢40*40*3、加强筋、专用挂件等固定 | m2 | 439.52
51 | 011207001020 | 墙面装饰板 | 1、1.2mm电解钢板，面喷抗菌涂料，12mm石膏板背衬，嵌缝密封胶，加强筋、专用挂件等固定 | m2 | 608.65
52 | 011207001021 | 墙面装饰板 | 消火栓暗门/管井暗门 1、1.2mm电解钢板，嵌缝密封胶，内衬8mm厚硅酸钙板 2、40*20方管龙骨 3、含暗门转轴/拉手等五金 | m2 | 15.86
表1-2 分部分项工程量清单及计价表( 号清单)
单位工程及专业工程名称：装修-1_2号楼九层百级层流病房 | [7 empty] | 第 15 页 共 16 页
序号 | 项目编码 | 项目名称 | 项目特征描述 | 计量单位 | 工程量 | 综合单价(元) | 合价(元) | 其中（元） |  |  | 备注
[8 empty] | 人工费 | 机械费 | 管理费
53 | 011302001016 | 吊顶天棚 | 1、1mm厚电解钢板吊顶、背衬9.5mm石膏板(含胶水、密封胶等) 2、50×30×1.2方管龙骨，专用挂钩 3、吊杆间距≤1200mm；当吊杆长度≤1500mm时，采用全螺 纹吊杆，当吊杆长度>1500mm时，采用角钢或吊筋作反之撑 | m2 | 490.27
54 | 01B039 | 防撞带 | 1、150mm宽1.2mm不锈钢防撞带 2、镀锌板衬板，万能胶固定，铝拉铆钉 | m | 102.24
55 | 01B040 | 检修口 | 1、600*600检修口 | 个 | 22
56 | 011502001007 | 金属装饰线 | 1、阳角设置1.2mm不锈钢出隅（50*50），内衬板 | m | 67.6
57 | 011502001008 | 金属装饰线 | 1、钝化铝合金阴角型材 | m | 290.92
58 | 011503008003 | 玻璃栏板 | 1、80*10不锈钢立柱，离窗台板高度600mm； 2、8+1.14+8钢化夹PVB胶玻璃栏杆（GL-03），U型40*32*4不锈钢卡槽与立柱连接，离窗台板高度800mm； 3、包含预埋件 | m | 43.44
表1-2 分部分项工程量清单及计价表( 号清单)
单位工程及专业工程名称：装修-1_2号楼九层百级层流病房 | [7 empty] | 第 16 页 共 16 页
序号 | 项目编码 | 项目名称 | 项目特征描述 | 计量单位 | 工程量 | 综合单价(元) | 合价(元) | 其中（元） |  |  | 备注
[8 empty] | 人工费 | 机械费 | 管理费
59 | 011501020002 | 护士站 | 1、护士站：600*（800-1100） 2、白色人造石台面，服务台外侧人造石饰面（ST-05），喷漆钢化清玻璃，底部120mm高拉丝不锈钢踢脚线，内侧12mm细木工板基层，白色防火饰面板柜体 3、包含基层（镀锌龙骨、阻燃板）、键盘抽屉、等 4、包含石材开孔、六面防护等 | m | 5.2
手术室基本设备
60 | 01B041 | 回风口 | 1、编号：RG1 2、名称：回风口 3、规格：900x400*350 | 台 | 18
61 | 01B042 | 回风口 | 1、编号：RG2 2、名称：回风口 3、规格：1200x400*350 | 台 | 28
合 计

## 表1-3-C 技术措施项目清单及计价表【1_2号楼九层百级
表1-3-C 技术措施项目清单及计价表
工程名称：杭州第一人民医院净化装饰
单位工程及专业工程名称：装修-1_2号楼九层百级层流病房 | [7 empty] | 第 1 页 共 1 页
序号 | 项目编码 | 项目名称 | 项目特征描述 | 计量单位 | 工程量 | 综合单价(元) | 金额(元) | 其中 |  |  | 备注
[8 empty] | 人工费 | 机械费 | 管理费
[请输入分部名称]
1 | 011701003004 | 里脚手架 | 1、里脚手架，高度3.6m以上，用于内隔墙砌筑 | m2 | 860.33
2 | 011701006005 | 满堂脚手架 | 1、满堂脚手架层高5.2m以内，高度以内的全部顶棚、墙面饰面脚手架搭拆租赁等内容； 2、按现行规范及文件的要求，使用承插型盘扣式钢管脚手架，相关搭设方案、租赁期限自行考虑，以后不作调整。 | m2 | 634.54
3 | 011704001004 | 超高施工增加 | 1、建筑物超高增加费，不同檐高综合考虑； 2、含人工、机械等超高增加费； | m2 | 762.72
合 计

## 表1-2 分部分项工程量清单与计价表【3号楼一层负压病房】
表1-2 分部分项工程量清单及计价表( 号清单)
单位工程及专业工程名称：装修-3号楼一层负压病房 | [7 empty] | 第 1 页 共 8 页
序号 | 项目编码 | 项目名称 | 项目特征描述 | 计量单位 | 工程量 | 综合单价(元) | 合价(元) | 其中（元） |  |  | 备注
[8 empty] | 人工费 | 机械费 | 管理费
门窗
1 | 010802001035 | 医用单开手推平开门（非手术室土建隔墙） | 1、名称：M1022； 2、门框外围尺寸：详见图纸； 3、铝合金门框及门套，矩管50*30*1.5，4#角钢，膨胀螺栓与墙体固定，观察窗采用双层玻璃无框黑边圆角平面窗，尺寸不小于400x600； 4、含门吸、门锁、合页及其他五金配件； 5、未描述详尽之处详见门节点及技术参数。 | 樘 | 1
2 | 010802001036 | 医用单开手推平开门（非手术室土建隔墙） | 1、名称：M1023； 2、门框外围尺寸：详见图纸； 3、铝合金门框及门套，矩管50*30*1.5，4#角钢，膨胀螺栓与墙体固定，观察窗采用双层玻璃无框黑边圆角平面窗，尺寸不小于400x600； 4、含门吸、门锁、合页及其他五金配件； 5、未描述详尽之处详见门节点及技术参数。 | 樘 | 6
表1-2 分部分项工程量清单及计价表( 号清单)
单位工程及专业工程名称：装修-3号楼一层负压病房 | [7 empty] | 第 2 页 共 8 页
序号 | 项目编码 | 项目名称 | 项目特征描述 | 计量单位 | 工程量 | 综合单价(元) | 合价(元) | 其中（元） |  |  | 备注
[8 empty] | 人工费 | 机械费 | 管理费
3 | 010802001037 | 医用双开手推平开门（非手术室龙骨隔墙） | 1、名称：M1322； 2、门框外围尺寸：详见图纸； 3、铝合金门框及门套，矩管50*30*1.5，观察窗采用双层玻璃无框黑边圆角平面窗，尺寸不小于400x600； 4、含门吸、门锁、合页及其他五金配件； 5、未描述详尽之处详见门节点及技术参数。 | 樘 | 4
4 | 010802003041 | 钢质防火门 | 1、成品钢质防火门FM1023甲； 2、洞口尺寸：1000*2300； 3、1.5mm厚钢板门框，门扇1mm厚钢板饰面，甲级中空防火玻璃（FFB-30-A1.5）观察窗； 4、含明装闭门器、不锈钢执手锁、门锁、不锈钢合页等五金； 5、未描述详尽之处详见门节点及技术参数。 | 樘 | 1
表1-2 分部分项工程量清单及计价表( 号清单)
单位工程及专业工程名称：装修-3号楼一层负压病房 | [7 empty] | 第 3 页 共 8 页
序号 | 项目编码 | 项目名称 | 项目特征描述 | 计量单位 | 工程量 | 综合单价(元) | 合价(元) | 其中（元） |  |  | 备注
[8 empty] | 人工费 | 机械费 | 管理费
5 | 010802003042 | 钢质防火门 | 1、成品钢质防火门FM1023乙； 2、洞口尺寸：1000*2300； 3、1.5mm厚钢板门框，门扇1mm厚钢板饰面，乙级中空防火玻璃（FFB-30-A1.0）观察窗； 4、含明装闭门器、不锈钢执手锁、门锁、不锈钢合页等五金； 5、未描述详尽之处详见门节点及技术参数。 | 樘 | 1
6 | 010807001010 | 观察窗 | 1、固定窗C1212，洞口尺寸：1200*1200 2、采用10mm钢化玻璃 3、不锈钢窗框 | 樘 | 2
7 | 010809004004 | 石材窗台板 | 1、20厚人造大理石窗台板，瓷砖粘结剂，大理石窗台抛出墙面40mm，窗台边缘要倒角 2、找平层 | m2 | 1.44
表1-2 分部分项工程量清单及计价表( 号清单)
单位工程及专业工程名称：装修-3号楼一层负压病房 | [7 empty] | 第 4 页 共 8 页
序号 | 项目编码 | 项目名称 | 项目特征描述 | 计量单位 | 工程量 | 综合单价(元) | 合价(元) | 其中（元） |  |  | 备注
[8 empty] | 人工费 | 机械费 | 管理费
8 | 010810004003 | 窗帘盒 | 140*H(深度尺寸根据现场确定) 1、1mm冷板喷漆 2、M65膨胀螺钉@400与结构墙体连接，与吊顶连接处抽芯铆钉，M6泡沫条，密封胶封牢 3、清单工程量按照冷板展开面积计算 | m2 | 2.64
隔墙
9 | 011210006012 | 轻钢龙骨硅酸钙板隔墙 | 100厚 1、C75系列轻钢龙骨+双侧单层8mm硅酸钙板 2、内填75厚防火岩棉(容重100kg/m3) 3、面层另计 | m2 | 97.5
负压、ICU、前厅、负压病房、缓冲
10 | 011103002008 | 橡胶板卷材楼地面 | 1、2mm厚抗静电橡胶卷材 2、双面涂地板粘合剂 3、3mm厚超强自流平 4、吸收性界面处理剂 5、C20细石混凝土找平层 | m2 | 62.93
11 | 011105007009 | 防静电橡胶踢脚线 | 100高R40圆弧 1、2mm厚抗静电橡胶踢脚线，专用粘结剂，12mm石膏板背衬 2、水泥造型，密封胶 | m2 | 5.74
表1-2 分部分项工程量清单及计价表( 号清单)
单位工程及专业工程名称：装修-3号楼一层负压病房 | [7 empty] | 第 5 页 共 8 页
序号 | 项目编码 | 项目名称 | 项目特征描述 | 计量单位 | 工程量 | 综合单价(元) | 合价(元) | 其中（元） |  |  | 备注
[8 empty] | 人工费 | 机械费 | 管理费
12 | 011201001009 | 墙面一般抹灰 | 1、界面剂 | m2 | 80.09
13 | 011407001006 | 墙面喷刷涂料 | 1、土建墙批腻子3遍 | m2 | 80.09
14 | 011207001022 | 墙面装饰板 | 1、C75轻钢龙骨 2、8mm硅酸钙板 3、面层另计 | m2 | 80.09
15 | 011207001023 | 墙面装饰板 | 1、6mm无机预涂板，3mm宽接缝中填入专用密封胶 2、专用胶粘贴 | m2 | 145.38
16 | 011302001017 | 吊顶天棚 | 1、M8膨胀螺丝连接全螺纹吊杆 2、60型吊顶龙骨(上人型)，专用挂钩 3、6mm硅酸钙板背衬板，专用粘接剂粘接 4、6mm无机预涂板，3mm宽接缝中填入专用密封胶 5、吊杆间距≤1200mm；当吊杆长度≤1500mm时，采用全螺 纹吊杆，当吊杆长度>1500mm时，采用角钢或吊筋作反之撑 | m2 | 61.87
17 | 01B043 | 检修口 | 1、600*600检修口 | 个 | 3
18 | 011502001009 | 金属装饰线 | 1、阳角设置1.2mm不锈钢出隅（50*50），内衬板 | m | 7.8
19 | 011502001010 | 金属装饰线 | 1、钝化铝合金阴角型材 | m | 76.46
表1-2 分部分项工程量清单及计价表( 号清单)
单位工程及专业工程名称：装修-3号楼一层负压病房 | [7 empty] | 第 6 页 共 8 页
序号 | 项目编码 | 项目名称 | 项目特征描述 | 计量单位 | 工程量 | 综合单价(元) | 合价(元) | 其中（元） |  |  | 备注
[8 empty] | 人工费 | 机械费 | 管理费
20 | 011503008004 | 玻璃栏板 | 1、80*10不锈钢立柱，离窗台板高度600mm； 2、8+1.14+8钢化夹PVB胶玻璃栏杆（GL-03），U型40*32*4不锈钢卡槽与立柱连接，离窗台板高度800mm； 3、包含预埋件 | m | 4.8
UPS间
21 | 011108001004 | 石材零星项目 | 1、20mm门槛石，5mm厚陶瓷砖胶黏剂黏贴 2、20mm厚M15干混地面预拌砂浆保护层 | m2 | 0.2
22 | 011102003006 | 块料楼地面 | 1、10厚300*300防滑地砖，水泥浆擦缝 2、15~20mm1:2干硬性水泥砂浆粘结层 3、1:3水泥砂浆找平层(1%坡向地漏) | m2 | 4.37
23 | 010904002005 | 楼（地）面涂膜防水 | 1、1.5mm厚聚氨脂涂膜防水层 | m2 | 4.67
24 | 011201001010 | 墙面一般抹灰 | 1、8厚1:2.5水泥砂浆找平层 2、12厚1:3水泥砂浆打底扫毛或划出纹道 | m2 | 19.54
表1-2 分部分项工程量清单及计价表( 号清单)
单位工程及专业工程名称：装修-3号楼一层负压病房 | [7 empty] | 第 7 页 共 8 页
序号 | 项目编码 | 项目名称 | 项目特征描述 | 计量单位 | 工程量 | 综合单价(元) | 合价(元) | 其中（元） |  |  | 备注
[8 empty] | 人工费 | 机械费 | 管理费
25 | 011407001007 | 墙面喷刷涂料 | 1、刷二遍面涂料（抗菌涂料） 2、刷一遍底涂料（抗菌涂料） 3、满刮腻子三遍 | m2 | 19.54
26 | 011407002003 | 天棚喷刷涂料 | 1、刷二遍面涂料（抗菌涂料） 2、刷一遍底涂料（抗菌涂料） 3、满刮腻子三遍 | m2 | 4.37
污洗间、污物间、病卫
27 | 011108001005 | 石材零星项目 | 1、20mm门槛石，5mm厚陶瓷砖胶黏剂黏贴 2、20mm厚M15干混地面预拌砂浆保护层 | m2 | 0.56
28 | 011102003007 | 块料楼地面 | 1、10厚300*300防滑地砖，水泥浆擦缝 2、15~30mm1:2干硬性水泥砂浆粘结层 3、1:3水泥砂浆找平层(1%坡向地漏) | m2 | 14.06
29 | 011204003004 | 块料墙面 | 1、300*600防滑墙砖，白水泥擦缝 2、6mm厚素水泥砂浆或聚合物水泥浆粘结层 3、1:3水泥砂浆找平层 | m2 | 68.9
30 | 010904002006 | 楼（地）面涂膜防水 | 1、1.5mm厚聚氨脂涂膜防水层 | m2 | 14.7
表1-2 分部分项工程量清单及计价表( 号清单)
单位工程及专业工程名称：装修-3号楼一层负压病房 | [7 empty] | 第 8 页 共 8 页
序号 | 项目编码 | 项目名称 | 项目特征描述 | 计量单位 | 工程量 | 综合单价(元) | 合价(元) | 其中（元） |  |  | 备注
[8 empty] | 人工费 | 机械费 | 管理费
31 | 010903002005 | 墙面涂膜防水 | 1、1.5mm厚聚氨脂涂膜防水层 | m2 | 7.74
32 | 011302001018 | 吊顶天棚 | 1、M8膨胀螺丝连接全螺纹吊杆 ，配套吊顶龙骨(非上人型)，专用吊挂件 2、600*600*0.8铝扣板，接缝中填入专用密封胶 3、吊杆间距≤1200mm；当吊杆长度≤1500mm时，采用全螺 纹吊杆，当吊杆长度>1500mm时，采用角钢或吊筋作反之撑 | m2 | 13.86
33 | 011001002004 | 保温隔热天棚 | 1、5mm橡塑保温层 | m2 | 13.86
34 | 011505001003 | 洗漱台 | 1、20mm人造石台面（含挡水台、下挂），L40*4镀锌角钢@800，φ12mm不锈钢膨胀螺栓 2、含石材台面开孔、磨边费用 | m2 | 1.58
35 | 011505010003 | 镜面玻璃 | 1、6mm银镜，背贴0.8mm厚防爆膜，12mm厚阻燃夹板，不锈钢包边 | m2 | 2.11
36 | 011505005003 | 卫生间扶手 | 1、卫生间扶手，采用1.0厚304不锈钢 2、含预埋件等费用 | 个 | 2
合 计

## 表1-3-C 技术措施项目清单及计价表【3号楼一层负压病房】
表1-3-C 技术措施项目清单及计价表
工程名称：杭州第一人民医院净化装饰
单位工程及专业工程名称：装修-3号楼一层负压病房 | [7 empty] | 第 1 页 共 1 页
序号 | 项目编码 | 项目名称 | 项目特征描述 | 计量单位 | 工程量 | 综合单价(元) | 金额(元) | 其中 |  |  | 备注
[8 empty] | 人工费 | 机械费 | 管理费
[请输入分部名称]
1 | 011701003005 | 里脚手架 | 1、里脚手架，高度3.6m以上，用于内隔墙砌筑 | m2 | 115.78
2 | 011701006006 | 满堂脚手架 | 1、满堂脚手架层高5.5m以内，高度以内的全部顶棚、墙面饰面脚手架搭拆租赁等内容； 2、按现行规范及文件的要求，使用承插型盘扣式钢管脚手架，相关搭设方案、租赁期限自行考虑，以后不作调整。 | m2 | 80.3
3 | 011704001005 | 超高施工增加 | 1、建筑物超高增加费，不同檐高综合考虑； 2、含人工、机械等超高增加费； | m2 | 96.16
合 计

## 表1-2 分部分项工程量清单与计价表【3号楼二层手术部】
表1-2 分部分项工程量清单及计价表( 号清单)
单位工程及专业工程名称：装修-3号楼二层手术部 | [7 empty] | 第 1 页 共 11 页
序号 | 项目编码 | 项目名称 | 项目特征描述 | 计量单位 | 工程量 | 综合单价(元) | 合价(元) | 其中（元） |  |  | 备注
[8 empty] | 人工费 | 机械费 | 管理费
隔墙
1 | 011210006013 | 轻钢龙骨硅酸钙板隔墙 | 100厚 1、C75系列轻钢龙骨+双侧单层8mm硅酸钙板 2、内填75厚防火岩棉(容重100kg/m3) 3、面层另计 | m2 | 81.35
门窗
2 | 010802001038 | 医用单开手推平开门（非手术室土建隔墙） | 1、名称：M1022； 2、门框外围尺寸：详见图纸； 3、铝合金门框及门套，矩管50*30*1.5，4#角钢，膨胀螺栓与墙体固定，观察窗采用双层玻璃无框黑边圆角平面窗，尺寸不小于400x600； 4、含门吸、门锁、合页及其他五金配件； 5、未描述详尽之处详见门节点及技术参数。 | 樘 | 2
表1-2 分部分项工程量清单及计价表( 号清单)
单位工程及专业工程名称：装修-3号楼二层手术部 | [7 empty] | 第 2 页 共 11 页
序号 | 项目编码 | 项目名称 | 项目特征描述 | 计量单位 | 工程量 | 综合单价(元) | 合价(元) | 其中（元） |  |  | 备注
[8 empty] | 人工费 | 机械费 | 管理费
3 | 010802001039 | 医用单开手推平开门（手术室龙骨隔墙） | 1、名称：M1022； 2、门框外围尺寸：详见图纸； 3、不锈钢门框及门套，矩管50*30*1.5，观察窗采用双层玻璃无框黑边圆角平面窗，尺寸不小于400x600； 4、含门吸、门锁、合页及其他五金配件； 5、未描述详尽之处详见门节点及技术参数。 | 樘 | 2
4 | 010802001040 | 医用双开手推平开门（非手术室土建隔墙） | 1、名称：M1823； 2、门框外围尺寸：详见图纸； 3、铝合金门框及门套，矩管50*30*1.5，4#角钢，膨胀螺栓与墙体固定，观察窗采用双层玻璃无框黑边圆角平面窗，尺寸不小于400x600； 4、含门吸、门锁、合页及其他五金配件； 5、未描述详尽之处详见门节点及技术参数。 | 樘 | 1
表1-2 分部分项工程量清单及计价表( 号清单)
单位工程及专业工程名称：装修-3号楼二层手术部 | [7 empty] | 第 3 页 共 11 页
序号 | 项目编码 | 项目名称 | 项目特征描述 | 计量单位 | 工程量 | 综合单价(元) | 合价(元) | 其中（元） |  |  | 备注
[8 empty] | 人工费 | 机械费 | 管理费
5 | 010802001041 | 医用双开手推平开门（非手术室土建隔墙） | 1、名称：M2123； 2、门框外围尺寸：详见图纸； 3、铝合金门框及门套，矩管50*30*1.5，4#角钢，膨胀螺栓与墙体固定，观察窗采用双层玻璃无框黑边圆角平面窗，尺寸不小于400x600； 4、含门吸、门锁、合页及其他五金配件； 5、未描述详尽之处详见门节点及技术参数。 | 樘 | 1
6 | 010802001042 | 医用单开电动平移门（手术室） | 1、名称：AD1522； 2、门框外围尺寸：详见图纸； 3、铝合金门套，铝合金门框，矩管50*30*1.5，钢板内填充铝蜂窝结构，观察窗采用双层铅玻璃无框黑边圆角平面窗，尺寸不小于800x600； 4、含门吸、门锁、合页、直线导轨、脚控开关盒、铝合金检修盖板、手术中灯、自锁机构及其他五金配件； 5、未描述详尽之处详见门节点及技术参数。 | 樘 | 2
表1-2 分部分项工程量清单及计价表( 号清单)
单位工程及专业工程名称：装修-3号楼二层手术部 | [7 empty] | 第 4 页 共 11 页
序号 | 项目编码 | 项目名称 | 项目特征描述 | 计量单位 | 工程量 | 综合单价(元) | 合价(元) | 其中（元） |  |  | 备注
[8 empty] | 人工费 | 机械费 | 管理费
7 | 010802003043 | 钢质防火门 | 1、成品钢质防火门FM1023乙； 2、洞口尺寸：1000*2300； 3、1.5mm厚钢板门框，门扇1mm厚钢板饰面，乙级中空防火玻璃（FFB-30-A1.0）观察窗； 4、含明装闭门器、不锈钢执手锁、门锁、不锈钢合页等五金； 5、未描述详尽之处详见门节点及技术参数。 | 樘 | 1
8 | 010802003044 | 钢质防火门 | 1、成品钢质防火门FM1823乙； 2、洞口尺寸：1800*2300； 3、1.5mm厚钢板门框，门扇1mm厚钢板饰面，乙级中空防火玻璃（FFB-30-A1.0）观察窗； 4、含明装闭门器、隐藏式顺位器、不锈钢执手锁、门锁、不锈钢合页、插销等五金； 5、未描述详尽之处详见门节点及技术参数。 | 樘 | 1
表1-2 分部分项工程量清单及计价表( 号清单)
单位工程及专业工程名称：装修-3号楼二层手术部 | [7 empty] | 第 5 页 共 11 页
序号 | 项目编码 | 项目名称 | 项目特征描述 | 计量单位 | 工程量 | 综合单价(元) | 合价(元) | 其中（元） |  |  | 备注
[8 empty] | 人工费 | 机械费 | 管理费
9 | 010802003045 | 钢质防火门 | 1、成品钢质防火门FM2123乙； 2、洞口尺寸：2100*2300； 3、1.5mm厚钢板门框，门扇1mm厚钢板饰面，乙级中空防火玻璃（FFB-30-A1.0）观察窗； 4、含明装闭门器、隐藏式顺位器、不锈钢执手锁、门锁、不锈钢合页、插销等五金； 5、未描述详尽之处详见门节点及技术参数。 | 樘 | 1
10 | 010809004005 | 石材窗台板 | 1、20厚人造大理石窗台板，大理石窗台抛出墙面40mm，窗台边缘要倒角 2、40mm细木工板基层 | m2 | 3.46
11 | 010810004004 | 窗帘盒 | 140*H(深度尺寸根据现场确定) 1、1mm冷板喷漆 2、M65膨胀螺钉@400与结构墙体连接，与吊顶连接处抽芯铆钉，M6泡沫条，密封胶封牢 3、清单工程量按照冷板展开面积计算 | m2 | 9.52
OR1-2
表1-2 分部分项工程量清单及计价表( 号清单)
单位工程及专业工程名称：装修-3号楼二层手术部 | [7 empty] | 第 6 页 共 11 页
序号 | 项目编码 | 项目名称 | 项目特征描述 | 计量单位 | 工程量 | 综合单价(元) | 合价(元) | 其中（元） |  |  | 备注
[8 empty] | 人工费 | 机械费 | 管理费
12 | 011103002009 | 橡胶板卷材楼地面 | 1、2mm厚抗静电橡胶卷材 2、双面涂地板粘合剂 3、3mm厚超强自流平 4、吸收性界面处理剂 5、C20细石混凝土找平层 | m2 | 70.53
13 | 011105007010 | 防静电橡胶踢脚线 | 100高R40圆弧 1、2mm厚抗静电橡胶踢脚线，专用粘结剂，12mm石膏板背衬 2、水泥造型，密封胶 | m2 | 4.17
14 | 011207001024 | 墙面装饰板 | 1、1.2mm电解钢板，面喷抗菌涂料，12mm石膏板背衬，嵌缝密封胶 2、50*30*1.2镀锌方管龙骨、角钢40*40*3、加强筋、专用挂件等固定 | m2 | 137.51
15 | 011302001019 | 吊顶天棚 | 1、1mm厚电解钢板吊顶、背衬9.5mm石膏板(含胶水、密封胶等) 2、50×30×1.2方管龙骨，专用挂钩 3、吊杆间距≤1200mm；当吊杆长度≤1500mm时，采用全螺 纹吊杆，当吊杆长度>1500mm时，采用角钢或吊筋作反之撑 | m2 | 70.53
16 | 01B044 | 检修口 | 1、484*484检修口 | 个 | 2
表1-2 分部分项工程量清单及计价表( 号清单)
单位工程及专业工程名称：装修-3号楼二层手术部 | [7 empty] | 第 7 页 共 11 页
序号 | 项目编码 | 项目名称 | 项目特征描述 | 计量单位 | 工程量 | 综合单价(元) | 合价(元) | 其中（元） |  |  | 备注
[8 empty] | 人工费 | 机械费 | 管理费
刷手准备、手术出入口、手术准备、缓冲
17 | 011103002010 | 橡胶板卷材楼地面 | 1、2mm厚抗静电橡胶卷材 2、双面涂地板粘合剂 3、3mm厚超强自流平 4、吸收性界面处理剂 5、C20细石混凝土找平层 | m2 | 60.9
18 | 011105007011 | 防静电橡胶踢脚线 | 100高R40圆弧 1、2mm厚抗静电橡胶踢脚线，专用粘结剂，12mm石膏板背衬 2、水泥造型，密封胶 | m2 | 4.72
19 | 011201001011 | 墙面一般抹灰 | 1、界面剂 | m2 | 55.6
20 | 011407001008 | 墙面喷刷涂料 | 1、土建墙批腻子3遍 | m2 | 55.6
21 | 011207001025 | 墙面装饰板 | 1、C75轻钢龙骨 2、8mm硅酸钙板 3、面层另计 | m2 | 55.6
22 | 011207001026 | 墙面装饰板 | 1、6mm无机预涂板，3mm宽接缝中填入专用密封胶 2、专用胶粘贴 | m2 | 88.94
表1-2 分部分项工程量清单及计价表( 号清单)
单位工程及专业工程名称：装修-3号楼二层手术部 | [7 empty] | 第 8 页 共 11 页
序号 | 项目编码 | 项目名称 | 项目特征描述 | 计量单位 | 工程量 | 综合单价(元) | 合价(元) | 其中（元） |  |  | 备注
[8 empty] | 人工费 | 机械费 | 管理费
23 | 011302001020 | 吊顶天棚 | 1、M8膨胀螺丝连接全螺纹吊杆 2、60型吊顶龙骨(上人型)，专用挂钩 3、6mm硅酸钙板背衬板，专用粘接剂粘接 4、6mm无机预涂板，3mm宽接缝中填入专用密封胶 5、吊杆间距≤1200mm；当吊杆长度≤1500mm时，采用全螺 纹吊杆，当吊杆长度>1500mm时，采用角钢或吊筋作反之撑 | m2 | 56.52
24 | 01B045 | 防撞带 | 1、150mm宽1.2mm不锈钢防撞带 2、镀锌板衬板，万能胶固定，铝拉铆钉 | m | 3.95
25 | 01B046 | 检修口 | 1、600*600检修口 | 个 | 4
26 | 011502001011 | 金属装饰线 | 1、阳角设置1.2mm不锈钢出隅（50*50），内衬板 | m | 2.6
27 | 011502001012 | 金属装饰线 | 1、钝化铝合金阴角型材 | m | 31.78
表1-2 分部分项工程量清单及计价表( 号清单)
单位工程及专业工程名称：装修-3号楼二层手术部 | [7 empty] | 第 9 页 共 11 页
序号 | 项目编码 | 项目名称 | 项目特征描述 | 计量单位 | 工程量 | 综合单价(元) | 合价(元) | 其中（元） |  |  | 备注
[8 empty] | 人工费 | 机械费 | 管理费
28 | 011503008005 | 玻璃栏板 | 1、80*10不锈钢立柱，离窗台板高度600mm； 2、8+1.14+8钢化夹PVB胶玻璃栏杆（GL-03），U型40*32*4不锈钢卡槽与立柱连接，离窗台板高度800mm； 3、包含预埋件 | m | 17.3
处置室、污物暂存
29 | 011108001006 | 石材零星项目 | 1、20mm门槛石，5mm厚陶瓷砖胶黏剂黏贴 2、20mm厚M15干混地面预拌砂浆保护层 | m2 | 0.4
30 | 011102003008 | 块料楼地面 | 1、10厚300*300防滑地砖，水泥浆擦缝 2、15~30mm1:2干硬性水泥砂浆粘结层 3、1:3水泥砂浆找平层(1%坡向地漏) | m2 | 14.64
31 | 011204003005 | 块料墙面 | 1、300*600防滑墙砖，白水泥擦缝 2、6mm厚素水泥砂浆或聚合物水泥浆粘结层 3、1:3水泥砂浆找平层 | m2 | 55.82
32 | 010904002007 | 楼（地）面涂膜防水 | 1、1.5mm厚聚氨脂涂膜防水层 | m2 | 15.24
33 | 010903002006 | 墙面涂膜防水 | 1、1.5mm厚聚氨脂涂膜防水层 | m2 | 6.36
表1-2 分部分项工程量清单及计价表( 号清单)
单位工程及专业工程名称：装修-3号楼二层手术部 | [7 empty] | 第 10 页 共 11 页
序号 | 项目编码 | 项目名称 | 项目特征描述 | 计量单位 | 工程量 | 综合单价(元) | 合价(元) | 其中（元） |  |  | 备注
[8 empty] | 人工费 | 机械费 | 管理费
34 | 011302001021 | 吊顶天棚 | 1、M8膨胀螺丝连接全螺纹吊杆 ，配套吊顶龙骨(非上人型)，专用吊挂件 2、600*600*0.8铝扣板，接缝中填入专用密封胶 3、吊杆间距≤1200mm；当吊杆长度≤1500mm时，采用全螺 纹吊杆，当吊杆长度>1500mm时，采用角钢或吊筋作反之撑 | m2 | 14.64
35 | 011001002005 | 保温隔热天棚 | 1、5mm橡塑保温层 | m2 | 14.64
手术室基本设备
36 | 01B047 | 回风口 | 1、编号：RG2 2、名称：回风口 3、规格：1200x400*350 | 台 | 8
37 | 01B048 | 气体终端箱 | 1、编号：G2 2、名称：气体终端箱 3、规格：900*250*200 | 台 | 2
38 | 01B049 | 气体表阀箱 | 1、编号：G1 2、名称：气体表阀箱 3、规格：900*250*200 | 台 | 2
39 | 01B050 | 组合电源插座箱 | 1、编号：CM1 2、名称：组合电源插座箱 3、规格：500*210*100 | 台 | 2
表1-2 分部分项工程量清单及计价表( 号清单)
单位工程及专业工程名称：装修-3号楼二层手术部 | [7 empty] | 第 11 页 共 11 页
序号 | 项目编码 | 项目名称 | 项目特征描述 | 计量单位 | 工程量 | 综合单价(元) | 合价(元) | 其中（元） |  |  | 备注
[8 empty] | 人工费 | 机械费 | 管理费
40 | 01B051 | 组合电源插座箱 | 1、编号：CM2 2、名称：组合电源插座箱 3、规格：500*210*100 | 台 | 6
41 | 01B052 | 多功能控制箱+书写台 | 1、43寸多功能液晶触摸式工作站 | 台 | 3
42 | 01B053 | 药品柜 | 1、编号：YPG 2、名称：药品柜 3、规格：1200*1700*400 | 台 | 2
43 | 01B054 | 导管柜 | 1、编号：QXG 2、名称：导管柜 3、规格：1200*1700*400 | 台 | 2
44 | 01B055 | 麻醉柜 | 1、编号：MZG 2、名称：麻醉柜 3、规格：1200*1700*400 | 台 | 2
45 | 01B056 | 65寸电子观灯片 | 1、65寸电子观灯片 | 台 | 2
46 | 01B057 | 保温柜 | 1、编号：BW 2、名称：保温柜 3、规格：580x595x820 | 台 | 2
47 | 01B058 | 医护工作台 | 1、医护工作台 | 台 | 2
合 计

## 表1-3-C 技术措施项目清单及计价表【3号楼二层手术部】
表1-3-C 技术措施项目清单及计价表
工程名称：杭州第一人民医院净化装饰
单位工程及专业工程名称：装修-3号楼二层手术部 | [7 empty] | 第 1 页 共 1 页
序号 | 项目编码 | 项目名称 | 项目特征描述 | 计量单位 | 工程量 | 综合单价(元) | 金额(元) | 其中 |  |  | 备注
[8 empty] | 人工费 | 机械费 | 管理费
[请输入分部名称]
1 | 011701003006 | 里脚手架 | 1、里脚手架，高度3.6m以上，用于内隔墙砌筑 | m2 | 91.85
2 | 011701006007 | 满堂脚手架 | 1、满堂脚手架层高5.5m以内，高度以内的全部顶棚、墙面饰面脚手架搭拆租赁等内容； 2、按现行规范及文件的要求，使用承插型盘扣式钢管脚手架，相关搭设方案、租赁期限自行考虑，以后不作调整。 | m2 | 144.11
3 | 011704001006 | 超高施工增加 | 1、建筑物超高增加费，不同檐高综合考虑； 2、含人工、机械等超高增加费； | m2 | 190.93
合 计

## 表1-2 分部分项工程量清单与计价表【5号楼三层手术部】
表1-2 分部分项工程量清单及计价表( 号清单)
单位工程及专业工程名称：装修-5号楼三层手术部 | [7 empty] | 第 1 页 共 15 页
序号 | 项目编码 | 项目名称 | 项目特征描述 | 计量单位 | 工程量 | 综合单价(元) | 合价(元) | 其中（元） |  |  | 备注
[8 empty] | 人工费 | 机械费 | 管理费
门窗
1 | 010802001043 | 医用单开手推平开门（非手术室土建隔墙） | 1、名称：M1022； 2、门框外围尺寸：详见图纸； 3、铝合金门框及门套，矩管50*30*1.5，4#角钢，膨胀螺栓与墙体固定，观察窗采用双层玻璃无框黑边圆角平面窗，尺寸不小于400x600； 4、含门吸、门锁、合页及其他五金配件； 5、未描述详尽之处详见门节点及技术参数。 | 樘 | 1
2 | 010802001044 | 医用单开手推平开门（非手术室龙骨隔墙） | 1、名称：M1022； 2、门框外围尺寸：详见图纸； 3、铝合金门框及门套，矩管50*30*1.5，观察窗采用双层玻璃无框黑边圆角平面窗，尺寸不小于400x600； 4、含门吸、门锁、合页及其他五金配件； 5、未描述详尽之处详见门节点及技术参数。 | 樘 | 1
表1-2 分部分项工程量清单及计价表( 号清单)
单位工程及专业工程名称：装修-5号楼三层手术部 | [7 empty] | 第 2 页 共 15 页
序号 | 项目编码 | 项目名称 | 项目特征描述 | 计量单位 | 工程量 | 综合单价(元) | 合价(元) | 其中（元） |  |  | 备注
[8 empty] | 人工费 | 机械费 | 管理费
3 | 010802001045 | 医用单开手推平开门（非手术室土建隔墙） | 1、名称：M1023； 2、门框外围尺寸：详见图纸； 3、铝合金门框及门套，矩管50*30*1.5，4#角钢，膨胀螺栓与墙体固定，观察窗采用双层玻璃无框黑边圆角平面窗，尺寸不小于400x600； 4、含门吸、门锁、合页及其他五金配件； 5、未描述详尽之处详见门节点及技术参数。 | 樘 | 1
4 | 010802001046 | 医用单开手推平开门（手术室土建隔墙） | 1、名称：M1023； 2、门框外围尺寸：详见图纸； 3、不锈钢门框及门套，矩管50*30*1.5，4#角钢，膨胀螺栓与墙体固定，观察窗采用双层玻璃无框黑边圆角平面窗，尺寸不小于400x600； 4、含门吸、门锁、合页及其他五金配件； 5、未描述详尽之处详见门节点及技术参数。 | 樘 | 1
表1-2 分部分项工程量清单及计价表( 号清单)
单位工程及专业工程名称：装修-5号楼三层手术部 | [7 empty] | 第 3 页 共 15 页
序号 | 项目编码 | 项目名称 | 项目特征描述 | 计量单位 | 工程量 | 综合单价(元) | 合价(元) | 其中（元） |  |  | 备注
[8 empty] | 人工费 | 机械费 | 管理费
5 | 010802001047 | 医用单开手推平开门（手术室龙骨隔墙） | 1、名称：M1023； 2、门框外围尺寸：详见图纸； 3、不锈钢门框及门套，矩管50*30*1.5，观察窗采用双层玻璃无框黑边圆角平面窗，尺寸不小于400x600； 4、含门吸、门锁、合页及其他五金配件； 5、未描述详尽之处详见门节点及技术参数。 | 樘 | 1
6 | 010802001048 | 医用双开手推平开门（非手术室土建隔墙） | 1、名称：M1522； 2、门框外围尺寸：详见图纸； 3、铝合金门框及门套，矩管50*30*1.5，4#角钢，膨胀螺栓与墙体固定，观察窗采用双层玻璃无框黑边圆角平面窗，尺寸不小于400x600； 4、含门吸、门锁、合页及其他五金配件； 5、未描述详尽之处详见门节点及技术参数。 | 樘 | 1
表1-2 分部分项工程量清单及计价表( 号清单)
单位工程及专业工程名称：装修-5号楼三层手术部 | [7 empty] | 第 4 页 共 15 页
序号 | 项目编码 | 项目名称 | 项目特征描述 | 计量单位 | 工程量 | 综合单价(元) | 合价(元) | 其中（元） |  |  | 备注
[8 empty] | 人工费 | 机械费 | 管理费
7 | 010802001049 | 医用双开手推平开门（手术室龙骨隔墙） | 1、名称：M1522； 2、门框外围尺寸：详见图纸； 3、不锈钢门框及门套，矩管50*30*1.5，观察窗采用双层玻璃无框黑边圆角平面窗，尺寸不小于400x600； 4、含门吸、门锁、合页及其他五金配件； 5、未描述详尽之处详见门节点及技术参数。 | 樘 | 1
8 | 010802001050 | 医用单开电动平移门（手术室） | 1、名称：AD1522； 2、门框外围尺寸：详见图纸； 3、铝合金门套，铝合金门框，矩管50*30*1.5，钢板内填充铝蜂窝结构，观察窗采用双层铅玻璃无框黑边圆角平面窗，尺寸不小于800x600； 4、含门吸、门锁、合页、直线导轨、脚控开关盒、铝合金检修盖板、手术中灯、自锁机构及其他五金配件； 5、未描述详尽之处详见门节点及技术参数。 | 樘 | 3
表1-2 分部分项工程量清单及计价表( 号清单)
单位工程及专业工程名称：装修-5号楼三层手术部 | [7 empty] | 第 5 页 共 15 页
序号 | 项目编码 | 项目名称 | 项目特征描述 | 计量单位 | 工程量 | 综合单价(元) | 合价(元) | 其中（元） |  |  | 备注
[8 empty] | 人工费 | 机械费 | 管理费
9 | 010802003046 | 钢质防火门 | 1、成品钢质防火门FM1023甲； 2、洞口尺寸：1000*2300； 3、1.5mm厚钢板门框，门扇1mm厚钢板饰面，甲级中空防火玻璃（FFB-30-A1.5）观察窗； 4、含明装闭门器、不锈钢执手锁、门锁、不锈钢合页等五金； 5、未描述详尽之处详见门节点及技术参数。 | 樘 | 1
10 | 010802003047 | 钢质防火门 | 1、成品钢质防火门FM1023乙； 2、洞口尺寸：1000*2300； 3、1.5mm厚钢板门框，门扇1mm厚钢板饰面，乙级中空防火玻璃（FFB-30-A1.0）观察窗； 4、含明装闭门器、不锈钢执手锁、门锁、不锈钢合页等五金； 5、未描述详尽之处详见门节点及技术参数。 | 樘 | 5
表1-2 分部分项工程量清单及计价表( 号清单)
单位工程及专业工程名称：装修-5号楼三层手术部 | [7 empty] | 第 6 页 共 15 页
序号 | 项目编码 | 项目名称 | 项目特征描述 | 计量单位 | 工程量 | 综合单价(元) | 合价(元) | 其中（元） |  |  | 备注
[8 empty] | 人工费 | 机械费 | 管理费
11 | 010802003048 | 钢质防火门 | 1、成品钢质防火门FM1523乙； 2、洞口尺寸：1500*2300； 3、1.5mm厚钢板门框，门扇1mm厚钢板饰面，乙级中空防火玻璃（FFB-30-A1.0）观察窗； 4、含明装闭门器、隐藏式顺位器、不锈钢执手锁、门锁、不锈钢合页、插销等五金； 5、未描述详尽之处详见门节点及技术参数。 | 樘 | 1
12 | 010809004006 | 石材窗台板 | 1、20厚人造大理石窗台板，大理石窗台抛出墙面40mm，窗台边缘要倒角 2、40mm细木工板基层 | m2 | 3.9
13 | 010810004005 | 窗帘盒 | 140*H(深度尺寸根据现场确定) 1、1mm冷板喷漆 2、M65膨胀螺钉@400与结构墙体连接，与吊顶连接处抽芯铆钉，M6泡沫条，密封胶封牢 3、清单工程量按照冷板展开面积计算 | m2 | 10.73
隔墙
表1-2 分部分项工程量清单及计价表( 号清单)
单位工程及专业工程名称：装修-5号楼三层手术部 | [7 empty] | 第 7 页 共 15 页
序号 | 项目编码 | 项目名称 | 项目特征描述 | 计量单位 | 工程量 | 综合单价(元) | 合价(元) | 其中（元） |  |  | 备注
[8 empty] | 人工费 | 机械费 | 管理费
14 | 011210006014 | 轻钢龙骨硅酸钙板隔墙 | 100厚 1、C75系列轻钢龙骨+双侧双层8mm硅酸钙板 2、内填75厚防火岩棉(容重100kg/m3) 3、面层另计 | m2 | 64.57
15 | 011210006015 | 轻钢龙骨硅酸钙板隔墙 | 100厚 1、C75系列轻钢龙骨+双侧单层8mm硅酸钙板 2、内填75厚防火岩棉(容重100kg/m3) 3、面层另计 | m2 | 44.55
16 | 011210006016 | 方管龙骨隔墙 | 100厚 1、30*50镀锌方管龙骨，龙骨间距详见节点图 2、面层另计 | m2 | 49.34
OR1-2
17 | 011103002011 | 橡胶板卷材楼地面 | 1、2mm厚抗静电橡胶卷材 2、双面涂地板粘合剂 3、3mm厚超强自流平 4、吸收性界面处理剂 5、C20细石混凝土找平层 | m2 | 66.65
18 | 011105007012 | 防静电橡胶踢脚线 | 100高R40圆弧 1、2mm厚抗静电橡胶踢脚线，专用粘结剂，12mm石膏板背衬 2、水泥造型，密封胶 | m2 | 4.01
表1-2 分部分项工程量清单及计价表( 号清单)
单位工程及专业工程名称：装修-5号楼三层手术部 | [7 empty] | 第 8 页 共 15 页
序号 | 项目编码 | 项目名称 | 项目特征描述 | 计量单位 | 工程量 | 综合单价(元) | 合价(元) | 其中（元） |  |  | 备注
[8 empty] | 人工费 | 机械费 | 管理费
19 | 011207001027 | 墙面装饰板 | 1、1.2mm电解钢板，面喷抗菌涂料，12mm石膏板背衬，嵌缝密封胶 2、50*30*1.2镀锌方管龙骨、角钢40*40*3、加强筋、专用挂件等固定 | m2 | 133.33
20 | 011302001022 | 吊顶天棚 | 1、1mm厚电解钢板吊顶、背衬9.5mm石膏板(含胶水、密封胶等) 2、50×30×1.2方管龙骨，专用挂钩 3、吊杆间距≤1200mm；当吊杆长度≤1500mm时，采用全螺 纹吊杆，当吊杆长度>1500mm时，采用角钢或吊筋作反之撑 | m2 | 66.65
21 | 01B059 | 检修口 | 1、484*484检修口 | 个 | 2
洁净走廊、隔离缓冲、物品库
22 | 011103002012 | 橡胶板卷材楼地面 | 1、2mm厚抗静电橡胶卷材 2、双面涂地板粘合剂 3、3mm厚超强自流平 4、吸收性界面处理剂 5、C20细石混凝土找平层 | m2 | 103.48
表1-2 分部分项工程量清单及计价表( 号清单)
单位工程及专业工程名称：装修-5号楼三层手术部 | [7 empty] | 第 9 页 共 15 页
序号 | 项目编码 | 项目名称 | 项目特征描述 | 计量单位 | 工程量 | 综合单价(元) | 合价(元) | 其中（元） |  |  | 备注
[8 empty] | 人工费 | 机械费 | 管理费
23 | 011105007013 | 防静电橡胶踢脚线 | 100高R40圆弧 1、2mm厚抗静电橡胶踢脚线，专用粘结剂，12mm石膏板背衬 2、水泥造型，密封胶 | m2 | 10.09
24 | 011201001012 | 墙面一般抹灰 | 1、界面剂 | m2 | 73.8
25 | 011407001009 | 墙面喷刷涂料 | 1、土建墙批腻子3遍 | m2 | 73.8
26 | 011207001028 | 墙面装饰板 | 1、1.2mm电解钢板，面喷抗菌涂料，12mm石膏板背衬，嵌缝密封胶，加强筋、专用挂件等固定 | m2 | 118.5
27 | 011207001029 | 墙面装饰板 | 1、C75轻钢龙骨 2、8mm硅酸钙板 3、面层另计 | m2 | 12.42
28 | 011207001030 | 墙面装饰板 | 1、6mm无机预涂板，3mm宽接缝中填入专用密封胶 2、专用胶粘贴 | m2 | 98.96
表1-2 分部分项工程量清单及计价表( 号清单)
单位工程及专业工程名称：装修-5号楼三层手术部 | [7 empty] | 第 10 页 共 15 页
序号 | 项目编码 | 项目名称 | 项目特征描述 | 计量单位 | 工程量 | 综合单价(元) | 合价(元) | 其中（元） |  |  | 备注
[8 empty] | 人工费 | 机械费 | 管理费
29 | 011302001023 | 吊顶天棚 | 1、M8膨胀螺丝连接全螺纹吊杆 2、60型吊顶龙骨(上人型)，专用挂钩 3、6mm硅酸钙板背衬板，专用粘接剂粘接 4、6mm无机预涂板，3mm宽接缝中填入专用密封胶 5、吊杆间距≤1200mm；当吊杆长度≤1500mm时，采用全螺 纹吊杆，当吊杆长度>1500mm时，采用角钢或吊筋作反之撑 | m2 | 29.1
30 | 011302001024 | 吊顶天棚 | 1、1mm厚电解钢板吊顶、背衬9.5mm石膏板(含胶水、密封胶等) 2、50×30×1.2方管龙骨，专用挂钩 3、吊杆间距≤1200mm；当吊杆长度≤1500mm时，采用全螺 纹吊杆，当吊杆长度>1500mm时，采用角钢或吊筋作反之撑 | m2 | 69.55
31 | 01B060 | 防撞带 | 1、150mm宽1.2mm不锈钢防撞带 2、镀锌板衬板，万能胶固定，铝拉铆钉 | m | 50.03
表1-2 分部分项工程量清单及计价表( 号清单)
单位工程及专业工程名称：装修-5号楼三层手术部 | [7 empty] | 第 11 页 共 15 页
序号 | 项目编码 | 项目名称 | 项目特征描述 | 计量单位 | 工程量 | 综合单价(元) | 合价(元) | 其中（元） |  |  | 备注
[8 empty] | 人工费 | 机械费 | 管理费
32 | 01B061 | 检修口 | 1、600*600检修口 | 个 | 4
33 | 011502001013 | 金属装饰线 | 1、阳角设置1.2mm不锈钢出隅（50*50），内衬板 | m | 20.8
34 | 011502001014 | 金属装饰线 | 1、钝化铝合金阴角型材 | m | 58.26
35 | 011503008006 | 玻璃栏板 | 1、80*10不锈钢立柱，离窗台板高度600mm； 2、8+1.14+8钢化夹PVB胶玻璃栏杆（GL-03），U型40*32*4不锈钢卡槽与立柱连接，离窗台板高度800mm； 3、包含预埋件 | m | 19.5
保洁、污物暂存、设备暂存
36 | 011108001007 | 石材零星项目 | 1、20mm门槛石，5mm厚陶瓷砖胶黏剂黏贴 2、20mm厚M15干混地面预拌砂浆保护层 | m2 | 0.56
37 | 011102003009 | 块料楼地面 | 1、10厚300*300防滑地砖，水泥浆擦缝 2、15~30mm1:2干硬性水泥砂浆粘结层 3、1:3水泥砂浆找平层(1%坡向地漏) | m2 | 22.05
表1-2 分部分项工程量清单及计价表( 号清单)
单位工程及专业工程名称：装修-5号楼三层手术部 | [7 empty] | 第 12 页 共 15 页
序号 | 项目编码 | 项目名称 | 项目特征描述 | 计量单位 | 工程量 | 综合单价(元) | 合价(元) | 其中（元） |  |  | 备注
[8 empty] | 人工费 | 机械费 | 管理费
38 | 011204003006 | 块料墙面 | 1、300*600防滑墙砖，白水泥擦缝 2、6mm厚素水泥砂浆或聚合物水泥浆粘结层 3、1:3水泥砂浆找平层 | m2 | 59.98
39 | 010904002008 | 楼（地）面涂膜防水 | 1、1.5mm厚聚氨脂涂膜防水层 | m2 | 22.71
40 | 010903002007 | 墙面涂膜防水 | 1、1.5mm厚聚氨脂涂膜防水层 | m2 | 6.72
41 | 011302001025 | 吊顶天棚 | 1、M8膨胀螺丝连接全螺纹吊杆 ，配套吊顶龙骨(非上人型)，专用吊挂件 2、600*600*0.8铝扣板，接缝中填入专用密封胶 3、吊杆间距≤1200mm；当吊杆长度≤1500mm时，采用全螺 纹吊杆，当吊杆长度>1500mm时，采用角钢或吊筋作反之撑 | m2 | 21.87
42 | 011001002006 | 保温隔热天棚 | 1、5mm橡塑保温层 | m2 | 21.87
UPS间
43 | 011108001008 | 石材零星项目 | 1、20mm门槛石，5mm厚陶瓷砖胶黏剂黏贴 2、20mm厚M15干混地面预拌砂浆保护层 | m2 | 0.3
表1-2 分部分项工程量清单及计价表( 号清单)
单位工程及专业工程名称：装修-5号楼三层手术部 | [7 empty] | 第 13 页 共 15 页
序号 | 项目编码 | 项目名称 | 项目特征描述 | 计量单位 | 工程量 | 综合单价(元) | 合价(元) | 其中（元） |  |  | 备注
[8 empty] | 人工费 | 机械费 | 管理费
44 | 011102003010 | 块料楼地面 | 1、10厚300*300防滑地砖，水泥浆擦缝 2、15~30mm1:2干硬性水泥砂浆粘结层 3、1:3水泥砂浆找平层(1%坡向地漏) | m2 | 6.48
45 | 010904002009 | 楼（地）面涂膜防水 | 1、1.5mm厚聚氨脂涂膜防水层 | m2 | 6.93
46 | 011201001013 | 墙面一般抹灰 | 1、8厚1:2.5水泥砂浆找平层 2、12厚1:3水泥砂浆打底扫毛或划出纹道 | m2 | 25.93
47 | 011407001010 | 墙面喷刷涂料 | 1、刷二遍面涂料（抗菌涂料） 2、刷一遍底涂料（抗菌涂料） 3、满刮腻子三遍 | m2 | 25.93
48 | 011407002004 | 天棚喷刷涂料 | 1、刷二遍面涂料（抗菌涂料） 2、刷一遍底涂料（抗菌涂料） 3、满刮腻子三遍 | m2 | 6.48
手术室基本设备
49 | 01B062 | 回风口 | 1、编号：RG1 2、名称：回风口 3、规格：900x400*350 | 台 | 2
表1-2 分部分项工程量清单及计价表( 号清单)
单位工程及专业工程名称：装修-5号楼三层手术部 | [7 empty] | 第 14 页 共 15 页
序号 | 项目编码 | 项目名称 | 项目特征描述 | 计量单位 | 工程量 | 综合单价(元) | 合价(元) | 其中（元） |  |  | 备注
[8 empty] | 人工费 | 机械费 | 管理费
50 | 01B063 | 回风口 | 1、编号：RG2 2、名称：回风口 3、规格：1200x400*350 | 台 | 6
51 | 01B064 | 气体终端箱 | 1、编号：G2 2、名称：气体终端箱 3、规格：900*250*200 | 台 | 2
52 | 01B065 | 气体表阀箱 | 1、编号：G1 2、名称：气体表阀箱 3、规格：900*250*200 | 台 | 2
53 | 01B066 | 组合电源插座箱 | 1、编号：CM1 2、名称：组合电源插座箱 3、规格：500*210*100 | 台 | 2
54 | 01B067 | 组合电源插座箱 | 1、编号：CM2 2、名称：组合电源插座箱 3、规格：500*210*100 | 台 | 6
55 | 01B068 | 药品柜 | 1、编号：YPG 2、名称：药品柜 3、规格：1200*1700*400 | 台 | 2
56 | 01B069 | 导管柜 | 1、编号：QXG 2、名称：导管柜 3、规格：1200*1700*400 | 台 | 2
57 | 01B070 | 麻醉柜 | 1、编号：MZG 2、名称：麻醉柜 3、规格：1200*1700*400 | 台 | 2
58 | 01B071 | 65寸电子观灯片 | 1、65寸电子观灯片 | 台 | 2
表1-2 分部分项工程量清单及计价表( 号清单)
单位工程及专业工程名称：装修-5号楼三层手术部 | [7 empty] | 第 15 页 共 15 页
序号 | 项目编码 | 项目名称 | 项目特征描述 | 计量单位 | 工程量 | 综合单价(元) | 合价(元) | 其中（元） |  |  | 备注
[8 empty] | 人工费 | 机械费 | 管理费
59 | 01B072 | 保温柜 | 1、编号：BW 2、名称：保温柜 3、规格：580x595x820 | 台 | 2
60 | 01B073 | 医护工作台 | 1、医护工作台 | 台 | 2
合 计

## 表1-3-C 技术措施项目清单及计价表【5号楼三层手术部】
表1-3-C 技术措施项目清单及计价表
工程名称：杭州第一人民医院净化装饰
单位工程及专业工程名称：装修-5号楼三层手术部 | [7 empty] | 第 1 页 共 1 页
序号 | 项目编码 | 项目名称 | 项目特征描述 | 计量单位 | 工程量 | 综合单价(元) | 金额(元) | 其中 |  |  | 备注
[8 empty] | 人工费 | 机械费 | 管理费
[请输入分部名称]
1 | 011701003007 | 里脚手架 | 1、里脚手架，高度3.6m以上，用于内隔墙砌筑 | m2 | 169.46
2 | 011701006008 | 满堂脚手架 | 1、满堂脚手架层高5.5m以内，高度以内的全部顶棚、墙面饰面脚手架搭拆租赁等内容； 2、按现行规范及文件的要求，使用承插型盘扣式钢管脚手架，相关搭设方案、租赁期限自行考虑，以后不作调整。 | m2 | 196.56
3 | 011704001007 | 超高施工增加 | 1、建筑物超高增加费，不同檐高综合考虑； 2、含人工、机械等超高增加费； | m2 | 242.82
合 计

## 表1-2 分部分项工程量清单与计价表【5号楼二层人工授精室】
表1-2 分部分项工程量清单及计价表( 号清单)
单位工程及专业工程名称：装修-5号楼二层人工授精室 | [7 empty] | 第 1 页 共 2 页
序号 | 项目编码 | 项目名称 | 项目特征描述 | 计量单位 | 工程量 | 综合单价(元) | 合价(元) | 其中（元） |  |  | 备注
[8 empty] | 人工费 | 机械费 | 管理费
门窗
1 | 010802001051 | 医用单开手推平开门（手术室土建隔墙） | 1、名称：M1022； 2、门框外围尺寸：详见图纸； 3、不锈钢门框及门套，矩管50*30*1.5，4#角钢，膨胀螺栓与墙体固定，观察窗采用双层玻璃无框黑边圆角平面窗，尺寸不小于400x600； 4、含门吸、门锁、合页及其他五金配件； 5、未描述详尽之处详见门节点及技术参数。 | 樘 | 2
2 | 010802001052 | 医用单开电动平移门（手术室） | 1、名称：AD1422； 2、门框外围尺寸：详见图纸； 3、铝合金门套，铝合金门框，矩管50*30*1.5，钢板内填充铝蜂窝结构，观察窗采用双层铅玻璃无框黑边圆角平面窗，尺寸不小于800x600； 4、含门吸、门锁、合页、直线导轨、脚控开关盒、铝合金检修盖板、手术中灯、自锁机构及其他五金配件； 5、未描述详尽之处详见门节点及技术参数。 | 樘 | 1
表1-2 分部分项工程量清单及计价表( 号清单)
单位工程及专业工程名称：装修-5号楼二层人工授精室 | [7 empty] | 第 2 页 共 2 页
序号 | 项目编码 | 项目名称 | 项目特征描述 | 计量单位 | 工程量 | 综合单价(元) | 合价(元) | 其中（元） |  |  | 备注
[8 empty] | 人工费 | 机械费 | 管理费
精液处理室、人工授精室
3 | 011103002013 | 橡胶板卷材楼地面 | 1、2mm厚抗静电橡胶卷材 2、双面涂地板粘合剂 3、3mm厚超强自流平 4、吸收性界面处理剂 5、C20细石混凝土找平层 | m2 | 39.62
4 | 011207001031 | 墙面装饰板 | 1、1.2mm电解钢板，面喷抗菌涂料，12mm石膏板背衬，嵌缝密封胶 2、50*30*1.2镀锌方管龙骨、角钢40*40*3、加强筋、专用挂件等固定 | m2 | 88.94
5 | 011302001026 | 吊顶天棚 | 1、1mm厚电解钢板吊顶、背衬9.5mm石膏板(含胶水、密封胶等) 2、50×30×1.2方管龙骨，专用挂钩 3、吊杆间距≤1200mm；当吊杆长度≤1500mm时，采用全螺 纹吊杆，当吊杆长度>1500mm时，采用角钢或吊筋作反之撑 | m2 | 38.94
6 | 01B074 | 检修口 | 1、600*600检修口 | 个 | 2
合 计

## 表1-3-C 技术措施项目清单及计价表【5号楼二层人工授精
表1-3-C 技术措施项目清单及计价表
工程名称：杭州第一人民医院净化装饰
单位工程及专业工程名称：装修-5号楼二层人工授精室 | [7 empty] | 第 1 页 共 1 页
序号 | 项目编码 | 项目名称 | 项目特征描述 | 计量单位 | 工程量 | 综合单价(元) | 金额(元) | 其中 |  |  | 备注
[8 empty] | 人工费 | 机械费 | 管理费
[请输入分部名称]
1 | 011701006009 | 满堂脚手架 | 1、满堂脚手架层高5.5m以内，高度以内的全部顶棚、墙面饰面脚手架搭拆租赁等内容； 2、按现行规范及文件的要求，使用承插型盘扣式钢管脚手架，相关搭设方案、租赁期限自行考虑，以后不作调整。 | m2 | 38.94
2 | 011704001008 | 超高施工增加 | 1、建筑物超高增加费，不同檐高综合考虑； 2、含人工、机械等超高增加费； | m2 | 46.23
合 计

## 表1-2 分部分项工程量清单与计价表【门诊医技楼负一层供应
表1-2 分部分项工程量清单及计价表( 号清单)
单位工程及专业工程名称：给排水-门诊医技楼负一层供应室 | [7 empty] | 第 1 页 共 20 页
序号 | 项目编码 | 项目名称 | 项目特征描述 | 计量单位 | 工程量 | 综合单价(元) | 合价(元) | 其中（元） |  |  | 备注
[8 empty] | 人工费 | 机械费 | 管理费
给排水
给水
1 | 031001003001 | 不锈钢管 | 1.安装部位：室内; 2.介质：冷热水管; 3.材质：薄壁不锈钢管（壁厚按国标规范要求） DN15 (SUS304); 4.连接形式：环压连接 5.管件、配件：含管件安装 6.管道水压试验及水冲洗,消毒冲洗：按设计文件及相关规范要求. | m | 14
2 | 031001003002 | 不锈钢管 | 1.安装部位：室内; 2.介质：冷热水管; 3.材质：薄壁不锈钢管（壁厚按国标规范要求） DN20 (SUS304); 4.连接形式：环压连接 5.管件、配件：含管件安装 6.管道水压试验及水冲洗,消毒冲洗：按设计文件及相关规范要求. | m | 20
表1-2 分部分项工程量清单及计价表( 号清单)
单位工程及专业工程名称：给排水-门诊医技楼负一层供应室 | [7 empty] | 第 2 页 共 20 页
序号 | 项目编码 | 项目名称 | 项目特征描述 | 计量单位 | 工程量 | 综合单价(元) | 合价(元) | 其中（元） |  |  | 备注
[8 empty] | 人工费 | 机械费 | 管理费
3 | 031001003003 | 不锈钢管 | 1.安装部位：室内; 2.介质：冷热水管; 3.材质：薄壁不锈钢管（壁厚按国标规范要求） DN25 (SUS304); 4.连接形式：环压连接 5.管件、配件：含管件安装 6.管道水压试验及水冲洗,消毒冲洗：按设计文件及相关规范要求. | m | 32
4 | 031001003004 | 不锈钢管 | 1.安装部位：室内; 2.介质：冷热水管; 3.材质：薄壁不锈钢管（壁厚按国标规范要求） DN40 (SUS304); 4.连接形式：环压连接 5.管件、配件：含管件安装 6.管道水压试验及水冲洗,消毒冲洗：按设计文件及相关规范要求. | m | 113
表1-2 分部分项工程量清单及计价表( 号清单)
单位工程及专业工程名称：给排水-门诊医技楼负一层供应室 | [7 empty] | 第 3 页 共 20 页
序号 | 项目编码 | 项目名称 | 项目特征描述 | 计量单位 | 工程量 | 综合单价(元) | 合价(元) | 其中（元） |  |  | 备注
[8 empty] | 人工费 | 机械费 | 管理费
5 | 031001003005 | 不锈钢管 | 1.安装部位：室内; 2.介质：冷热水管; 3.材质：薄壁不锈钢管（壁厚按国标规范要求） DN50 (SUS304); 4.连接形式：环压连接 5.管件、配件：含管件安装 6.管道水压试验及水冲洗,消毒冲洗：按设计文件及相关规范要求. | m | 16
6 | 031001003006 | 不锈钢管 | 1.安装部位：室内; 2.介质：冷热水管; 3.材质：薄壁不锈钢管（壁厚按国标规范要求） DN65 (SUS304); 4.连接形式：环压连接 5.管件、配件：含管件安装 6.管道水压试验及水冲洗,消毒冲洗：按设计文件及相关规范要求. | m | 51
表1-2 分部分项工程量清单及计价表( 号清单)
单位工程及专业工程名称：给排水-门诊医技楼负一层供应室 | [7 empty] | 第 4 页 共 20 页
序号 | 项目编码 | 项目名称 | 项目特征描述 | 计量单位 | 工程量 | 综合单价(元) | 合价(元) | 其中（元） |  |  | 备注
[8 empty] | 人工费 | 机械费 | 管理费
7 | 031001003007 | 不锈钢管 | 1.安装部位：室内; 2.介质：冷热水管; 3.材质：薄壁不锈钢管（壁厚按国标规范要求） DN80 (SUS304); 4.连接形式：环压连接 5.管件、配件：含管件安装 6.管道水压试验及水冲洗,消毒冲洗：按设计文件及相关规范要求. | m | 23
8 | 031001003008 | 不锈钢管 | 1.安装部位：室内; 2.介质：冷热水管; 3.材质：薄壁不锈钢管（壁厚按国标规范要求） DN100 (SUS304); 4.连接形式：氩弧焊接; 5.管件、配件：含管件安装 6.管道水压试验及水冲洗,消毒冲洗：按设计文件及相关规范要求. | m | 118
表1-2 分部分项工程量清单及计价表( 号清单)
单位工程及专业工程名称：给排水-门诊医技楼负一层供应室 | [7 empty] | 第 5 页 共 20 页
序号 | 项目编码 | 项目名称 | 项目特征描述 | 计量单位 | 工程量 | 综合单价(元) | 合价(元) | 其中（元） |  |  | 备注
[8 empty] | 人工费 | 机械费 | 管理费
9 | 031001003009 | 不锈钢管 | 1.安装部位：室内; 2.介质：冷热水管; 3.材质：覆塑薄壁不锈钢管（壁厚按国标规范要求） DN15 (SUS304); 4.连接形式：环压连接; 5.嵌墙安装，包括墙面剔槽敷设及沟槽修补等工作 6.管件、配件：含管件安装 7.管道水压试验及水冲洗,消毒冲洗：按设计文件及相关规范要求. | m | 35
10 | 031001003010 | 不锈钢管 | 1.安装部位：室内; 2.介质：冷热水管; 3.材质：覆塑薄壁不锈钢管（壁厚按国标规范要求） DN20 (SUS304); 4.连接形式：环压连接; 5.嵌墙安装，包括墙面剔槽敷设及沟槽修补等工作 6.管件、配件：含管件安装 7.管道水压试验及水冲洗,消毒冲洗：按设计文件及相关规范要求. | m | 60
表1-2 分部分项工程量清单及计价表( 号清单)
单位工程及专业工程名称：给排水-门诊医技楼负一层供应室 | [7 empty] | 第 6 页 共 20 页
序号 | 项目编码 | 项目名称 | 项目特征描述 | 计量单位 | 工程量 | 综合单价(元) | 合价(元) | 其中（元） |  |  | 备注
[8 empty] | 人工费 | 机械费 | 管理费
11 | 031001003011 | 不锈钢管 | 1.安装部位：室内; 2.介质：冷热水管; 3.材质：覆塑薄壁不锈钢管（壁厚按国标规范要求） DN25 (SUS304); 4.连接形式：环压连接; 5.嵌墙安装，包括墙面剔槽敷设及沟槽修补等工作 6.管件、配件：含管件安装 7.管道水压试验及水冲洗,消毒冲洗：按设计文件及相关规范要求. | m | 44
12 | 031001003012 | 不锈钢管 | 1.安装部位：室内; 2.介质：冷热水管; 3.材质：覆塑薄壁不锈钢管（壁厚按国标规范要求） DN40 (SUS304); 4.连接形式：环压连接; 5.嵌墙安装，包括墙面剔槽敷设及沟槽修补等工作 6.管件、配件：含管件安装 7.管道水压试验及水冲洗,消毒冲洗：按设计文件及相关规范要求. | m | 14
表1-2 分部分项工程量清单及计价表( 号清单)
单位工程及专业工程名称：给排水-门诊医技楼负一层供应室 | [7 empty] | 第 7 页 共 20 页
序号 | 项目编码 | 项目名称 | 项目特征描述 | 计量单位 | 工程量 | 综合单价(元) | 合价(元) | 其中（元） |  |  | 备注
[8 empty] | 人工费 | 机械费 | 管理费
13 | 031003001001 | 螺纹阀门 | 1.类型：全铜截止阀 DN15（带止回功能）; 2.压力等级：按设计文件及相关规范要求; 3.连接方式：螺纹连接 4.含不锈钢管道连接转换头及相关构配件。 | 个 | 6
14 | 031003001002 | 螺纹阀门 | 1.类型：全铜截止阀 DN20（带止回功能）; 2.压力等级：按设计文件及相关规范要求; 3.连接方式：螺纹连接 4.含不锈钢管道连接转换头及相关构配件。 | 个 | 12
15 | 031003001003 | 螺纹阀门 | 1.类型：全铜截止阀 DN25（带止回功能）; 2.压力等级：按设计文件及相关规范要求; 3.连接方式：螺纹连接 4.含不锈钢管道连接转换头及相关构配件。 | 个 | 10
16 | 031003001004 | 螺纹阀门 | 1.类型：全铜截止阀 DN40（带止回功能）; 2.压力等级：按设计文件及相关规范要求; 3.连接方式：螺纹连接 4.含不锈钢管道连接转换头及相关构配件。 | 个 | 8
表1-2 分部分项工程量清单及计价表( 号清单)
单位工程及专业工程名称：给排水-门诊医技楼负一层供应室 | [7 empty] | 第 8 页 共 20 页
序号 | 项目编码 | 项目名称 | 项目特征描述 | 计量单位 | 工程量 | 综合单价(元) | 合价(元) | 其中（元） |  |  | 备注
[8 empty] | 人工费 | 机械费 | 管理费
17 | 031003010001 | 软接头（软管） | 1.类型：金属波纹管 DN40; 2.压力等级：按设计文件及相关规范要求; 3.连接方式：螺纹连接 4.含不锈钢管道连接转换头及相关构配件。 | 个 | 3
排水
18 | 031001005001 | 铸铁管 | 1.安装部位：室内; 2.介质：污废水; 3.材质：柔性接口铸铁排水管 DN50 4.连接形式：W型不锈钢卡箍连接 5.管件、配件：含管件安装 6.灌水试验、通球试验：按设计文件及相关规范要求. | m | 8
表1-2 分部分项工程量清单及计价表( 号清单)
单位工程及专业工程名称：给排水-门诊医技楼负一层供应室 | [7 empty] | 第 9 页 共 20 页
序号 | 项目编码 | 项目名称 | 项目特征描述 | 计量单位 | 工程量 | 综合单价(元) | 合价(元) | 其中（元） |  |  | 备注
[8 empty] | 人工费 | 机械费 | 管理费
19 | 031001005002 | 铸铁管 | 1.安装部位：室内; 2.介质：污废水; 3.材质：柔性接口铸铁排水管 DN75 4.连接形式：W型不锈钢卡箍连接 5.管件、配件：含管件安装 6.灌水试验、通球试验：按设计文件及相关规范要求. | m | 219
20 | 031001005003 | 铸铁管 | 1.安装部位：室内; 2.介质：污废水; 3.材质：柔性接口铸铁排水管 DN100 4.连接形式：W型不锈钢卡箍连接 5.管件、配件：含管件安装 6.灌水试验、通球试验：按设计文件及相关规范要求. | m | 192
表1-2 分部分项工程量清单及计价表( 号清单)
单位工程及专业工程名称：给排水-门诊医技楼负一层供应室 | [7 empty] | 第 10 页 共 20 页
序号 | 项目编码 | 项目名称 | 项目特征描述 | 计量单位 | 工程量 | 综合单价(元) | 合价(元) | 其中（元） |  |  | 备注
[8 empty] | 人工费 | 机械费 | 管理费
21 | 031001005004 | 铸铁管 | 1.安装部位：室内; 2.介质：污废水; 3.材质：柔性接口铸铁排水管 DN150 4.连接形式：W型不锈钢卡箍连接 5.管件、配件：含管件安装 6.灌水试验、通球试验：按设计文件及相关规范要求. | m | 13
22 | 031001003013 | 不锈钢管 | 1.安装部位：室内; 2.介质：高温排水管; 3.材质：无缝不锈钢管 DN50 (SUS304); 4.连接形式：焊接连接; 5.管件、配件：含管件安装 6.灌水试验、通球试验：按设计文件及相关规范要求. | m | 6
表1-2 分部分项工程量清单及计价表( 号清单)
单位工程及专业工程名称：给排水-门诊医技楼负一层供应室 | [7 empty] | 第 11 页 共 20 页
序号 | 项目编码 | 项目名称 | 项目特征描述 | 计量单位 | 工程量 | 综合单价(元) | 合价(元) | 其中（元） |  |  | 备注
[8 empty] | 人工费 | 机械费 | 管理费
23 | 031001003014 | 不锈钢管 | 1.安装部位：室内; 2.介质：高温排水管; 3.材质：无缝不锈钢管 DN75 (SUS304); 4.连接形式：焊接连接; 5.管件、配件：含管件安装 6.灌水试验、通球试验：按设计文件及相关规范要求. | m | 18
24 | 031001003015 | 不锈钢管 | 1.安装部位：室内; 2.介质：高温排水管; 3.材质：无缝不锈钢管 DN100 (SUS304); 4.连接形式：焊接连接; 5.管件、配件：含管件安装 6.灌水试验、通球试验：按设计文件及相关规范要求. | m | 91
表1-2 分部分项工程量清单及计价表( 号清单)
单位工程及专业工程名称：给排水-门诊医技楼负一层供应室 | [7 empty] | 第 12 页 共 20 页
序号 | 项目编码 | 项目名称 | 项目特征描述 | 计量单位 | 工程量 | 综合单价(元) | 合价(元) | 其中（元） |  |  | 备注
[8 empty] | 人工费 | 机械费 | 管理费
25 | 031001003016 | 不锈钢管 | 1.安装部位：室内; 2.介质：高温排水管; 3.材质：无缝不锈钢管 DN150 (SUS304); 4.连接形式：焊接连接; 5.管件、配件：含管件安装 6.灌水试验、通球试验：按设计文件及相关规范要求. | m | 88
26 | 031004014001 | 给、排水附（配）件 | 1、型号、规格：不锈钢地漏 DN75 | 个 | 39
27 | 031004014002 | 给、排水附（配）件 | 1.清扫口DN100 | 个 | 15
28 | 031004014003 | 给、排水附（配）件 | 1.清扫口DN100 | 个 | 15
洁具
29 | 031004003001 | 洗脸盆 | 1.名称：台下盆; 2.类型：陶瓷台下盆，不含台面，配套感应混水龙头、进水软管、下水器、角阀接等配套五金零件 3.卫生洁具及配套的五金件均应采用节水型产品 4.具体选型及规格型号、材质等需满足招标人要求 | 组 | 2
表1-2 分部分项工程量清单及计价表( 号清单)
单位工程及专业工程名称：给排水-门诊医技楼负一层供应室 | [7 empty] | 第 13 页 共 20 页
序号 | 项目编码 | 项目名称 | 项目特征描述 | 计量单位 | 工程量 | 综合单价(元) | 合价(元) | 其中（元） |  |  | 备注
[8 empty] | 人工费 | 机械费 | 管理费
30 | 031004004001 | 洗涤盆 | 1.名称：成套拖把池; 2.类型：含水龙头; 3.卫生洁具及配套的五金件均应采用节水型产品 4.具体选型及规格型号、材质等需满足招标人要求 | 组 | 3
蒸汽管道
蒸汽管道
31 | 031001003017 | 不锈钢管 | 1.安装部位：室内; 2.介质：蒸汽管; 3.材质：无缝不锈钢管 DN80 4.连接形式：焊接连接; 5.管件、配件：含管件安装 6.管道水压试验及水冲洗,消毒冲洗：按设计文件及相关规范要求. | m | 33
表1-2 分部分项工程量清单及计价表( 号清单)
单位工程及专业工程名称：给排水-门诊医技楼负一层供应室 | [7 empty] | 第 14 页 共 20 页
序号 | 项目编码 | 项目名称 | 项目特征描述 | 计量单位 | 工程量 | 综合单价(元) | 合价(元) | 其中（元） |  |  | 备注
[8 empty] | 人工费 | 机械费 | 管理费
32 | 031001003018 | 不锈钢管 | 1.安装部位：室内; 2.介质：蒸汽管; 3.材质：无缝不锈钢管 DN65 4.连接形式：焊接连接; 5.管件、配件：含管件安装 6.管道水压试验及水冲洗,消毒冲洗：按设计文件及相关规范要求. | m | 24
33 | 031001003019 | 不锈钢管 | 1.安装部位：室内; 2.介质：蒸汽管; 3.材质：无缝不锈钢管 DN50 4.连接形式：焊接连接; 5.管件、配件：含管件安装 6.管道水压试验及水冲洗,消毒冲洗：按设计文件及相关规范要求. | m | 39
表1-2 分部分项工程量清单及计价表( 号清单)
单位工程及专业工程名称：给排水-门诊医技楼负一层供应室 | [7 empty] | 第 15 页 共 20 页
序号 | 项目编码 | 项目名称 | 项目特征描述 | 计量单位 | 工程量 | 综合单价(元) | 合价(元) | 其中（元） |  |  | 备注
[8 empty] | 人工费 | 机械费 | 管理费
34 | 031001003020 | 不锈钢管 | 1.安装部位：室内; 2.介质：蒸汽管; 3.材质：无缝不锈钢管 DN25 4.连接形式：焊接连接; 5.管件、配件：含管件安装 6.管道水压试验及水冲洗,消毒冲洗：按设计文件及相关规范要求. | m | 39
35 | 031001003021 | 不锈钢管 | 1.安装部位：室内; 2.介质：蒸汽管; 3.材质：无缝不锈钢管 DN20 4.连接形式：焊接连接; 5.管件、配件：含管件安装 6.管道水压试验及水冲洗,消毒冲洗：按设计文件及相关规范要求. | m | 8
36 | 031003003001 | 焊接法兰阀门 | 1.类型：蒸汽柱塞阀 DN20; 2.压力等级：按设计文件及相关规范要求; 3.连接方式：焊接; 4.含不锈钢管道连接转换头及相关构配件。 | 个 | 6
表1-2 分部分项工程量清单及计价表( 号清单)
单位工程及专业工程名称：给排水-门诊医技楼负一层供应室 | [7 empty] | 第 16 页 共 20 页
序号 | 项目编码 | 项目名称 | 项目特征描述 | 计量单位 | 工程量 | 综合单价(元) | 合价(元) | 其中（元） |  |  | 备注
[8 empty] | 人工费 | 机械费 | 管理费
37 | 031003003002 | 焊接法兰阀门 | 1.类型：蒸汽柱塞阀 DN25; 2.压力等级：按设计文件及相关规范要求; 3.连接方式：焊接; 4.含不锈钢管道连接转换头及相关构配件。 | 个 | 15
38 | 031003003003 | 焊接法兰阀门 | 1.类型：蒸汽柱塞阀 DN80; 2.压力等级：按设计文件及相关规范要求; 3.连接方式：焊接; 4.含不锈钢管道连接转换头及相关构配件。 | 个 | 1
39 | 031003007001 | 疏水器 | 1.类型：蒸汽疏水器 DN20; 2.压力等级：按设计文件及相关规范要求; 3.连接方式：焊接; 4.含不锈钢管道连接转换头及相关构配件。 | 组 | 2
40 | 030601002001 | 压力仪表 | 1.压力表 2.包括缓冲弯、检修闸阀及旋塞阀 | 台 | 15
套管、支架及其他
表1-2 分部分项工程量清单及计价表( 号清单)
单位工程及专业工程名称：给排水-门诊医技楼负一层供应室 | [7 empty] | 第 17 页 共 20 页
序号 | 项目编码 | 项目名称 | 项目特征描述 | 计量单位 | 工程量 | 综合单价(元) | 合价(元) | 其中（元） |  |  | 备注
[8 empty] | 人工费 | 机械费 | 管理费
41 | 031208002001 | 管道绝热 | 1、吊顶内冷水管道做防结露 2.绝热材料品种：采用B1级难燃性橡塑材料(闭孔弹性橡塑) 3、管道DN125mm以下 | m3 | 0.97
42 | 031208002002 | 管道绝热 | 1、吊顶内冷水管道做防结露 2.绝热材料品种：采用B1级难燃性橡塑材料(闭孔弹性橡塑) 3、管道DN80mm以下 | m3 | 0.3
43 | 031208002003 | 管道绝热 | 1、吊顶内冷水管道做防结露 2.绝热材料品种：采用B1级难燃性橡塑材料(闭孔弹性橡塑) 3、管道DN50mm以下 | m3 | 0.31
44 | 031208002004 | 管道绝热 | 1、热水管道做保温处理，泡沫B1级橡塑保温闭孔弹性橡塑) 2、管道DN50mm以下 | m3 | 1.3
表1-2 分部分项工程量清单及计价表( 号清单)
单位工程及专业工程名称：给排水-门诊医技楼负一层供应室 | [7 empty] | 第 18 页 共 20 页
序号 | 项目编码 | 项目名称 | 项目特征描述 | 计量单位 | 工程量 | 综合单价(元) | 合价(元) | 其中（元） |  |  | 备注
[8 empty] | 人工费 | 机械费 | 管理费
45 | 031208002005 | 管道绝热 | 1、热水管道做保温处理，泡沫B1级橡塑保温闭孔弹性橡塑) 2、管道DN80mm以下 | m3 | 0.44
46 | 031208002006 | 管道绝热 | 1.蒸汽管及高温排水管道保温 2.采用50mm厚离心玻璃棉进行绝热处理，外覆铝箔 DN32~50mm | m3 | 0.77
47 | 031208002007 | 管道绝热 | 1.蒸汽管及高温排水管道保温 2.采用50mm厚离心玻璃棉进行绝热处理，外覆铝箔 DN65~150mm | m3 | 6.74
48 | 031208004001 | 阀门绝热 | 1.名称：阀门绝热 2.橡塑板安装 阀门DN32~DN50mm以下 | 个 | 11
49 | 031002003001 | 套管 | 1.一般穿墙钢套管制作安装 2.DN25（套管规格） 3.含套管填料封堵 | 个 | 1
表1-2 分部分项工程量清单及计价表( 号清单)
单位工程及专业工程名称：给排水-门诊医技楼负一层供应室 | [7 empty] | 第 19 页 共 20 页
序号 | 项目编码 | 项目名称 | 项目特征描述 | 计量单位 | 工程量 | 综合单价(元) | 合价(元) | 其中（元） |  |  | 备注
[8 empty] | 人工费 | 机械费 | 管理费
50 | 031002003002 | 套管 | 1.一般穿墙钢套管制作安装 2.DN40（套管规格） 3.含套管填料封堵 | 个 | 1
51 | 031002003003 | 套管 | 1.一般穿墙钢套管制作安装 2.DN65（套管规格） 3.含套管填料封堵 | 个 | 3
52 | 031002003004 | 套管 | 1.一般穿墙钢套管制作安装 2.DN100（套管规格） 3.含套管填料封堵 | 个 | 1
53 | 031002003005 | 套管 | 1.一般穿墙钢套管制作安装 2.DN125（套管规格） 3.含套管填料封堵 | 个 | 1
54 | 031002003006 | 套管 | 1.一般穿墙钢套管制作安装 2.DN150（套管规格） 3.含套管填料封堵 | 个 | 1
表1-2 分部分项工程量清单及计价表( 号清单)
单位工程及专业工程名称：给排水-门诊医技楼负一层供应室 | [7 empty] | 第 20 页 共 20 页
序号 | 项目编码 | 项目名称 | 项目特征描述 | 计量单位 | 工程量 | 综合单价(元) | 合价(元) | 其中（元） |  |  | 备注
[8 empty] | 人工费 | 机械费 | 管理费
55 | 03B001 | 机械开孔 | 1.楼板机械开孔DN108 2.含洞口周边修补及管道穿楼板填料封堵 | 个 | 33
56 | 03B002 | 机械开孔 | 1.楼板机械开孔DN200 2.含洞口周边修补及管道穿楼板填料封堵 | 个 | 15
57 | 031002001001 | 管道支架 | 管道支架制作安装 | Kg | 455
58 | 031201003001 | 金属结构刷油 | 1.除锈级别：轻锈; 2.油漆品种：红丹防锈漆(底漆),灰色调和漆(面漆); 3.结构类型：一般钢结构; 4.涂刷遍数：底漆二道,面漆二道. 5.具体按设计及规范要求 | kg | 455
合 计

## 表1-3-C 技术措施项目清单及计价表【门诊医技楼负一层供
表1-3-C 技术措施项目清单及计价表
工程名称：杭州第一人民医院净化装饰
单位工程及专业工程名称：给排水-门诊医技楼负一层供应室 | [7 empty] | 第 1 页 共 1 页
序号 | 项目编码 | 项目名称 | 项目特征描述 | 计量单位 | 工程量 | 综合单价(元) | 金额(元) | 其中 |  |  | 备注
[8 empty] | 人工费 | 机械费 | 管理费
技术措施
1 | 031301017001 | 脚手架搭拆 | 脚手架搭拆费综合考虑 | 项 | 1
2 | Z031301019001 | 超高增加费 | 超高增加费综合考虑 | 项 | 1
合 计

## 表1-2 分部分项工程量清单与计价表【门诊医技楼一二层内镜
表1-2 分部分项工程量清单及计价表( 号清单)
单位工程及专业工程名称：给排水-门诊医技楼一二层内镜中心 | [7 empty] | 第 1 页 共 8 页
序号 | 项目编码 | 项目名称 | 项目特征描述 | 计量单位 | 工程量 | 综合单价(元) | 合价(元) | 其中（元） |  |  | 备注
[8 empty] | 人工费 | 机械费 | 管理费
给排水
给水
1 | 031001003022 | 不锈钢管 | 1.安装部位：室内; 2.介质：冷热水管; 3.材质：薄壁不锈钢管（壁厚按国标规范要求） DN15 (SUS304); 4.连接形式：环压连接 5.管件、配件：含管件安装 6.管道水压试验及水冲洗,消毒冲洗：按设计文件及相关规范要求. | m | 3
2 | 031001003023 | 不锈钢管 | 1.安装部位：室内; 2.介质：冷热水管; 3.材质：薄壁不锈钢管（壁厚按国标规范要求） DN25 (SUS304); 4.连接形式：环压连接 5.管件、配件：含管件安装 6.管道水压试验及水冲洗,消毒冲洗：按设计文件及相关规范要求. | m | 2.5
表1-2 分部分项工程量清单及计价表( 号清单)
单位工程及专业工程名称：给排水-门诊医技楼一二层内镜中心 | [7 empty] | 第 2 页 共 8 页
序号 | 项目编码 | 项目名称 | 项目特征描述 | 计量单位 | 工程量 | 综合单价(元) | 合价(元) | 其中（元） |  |  | 备注
[8 empty] | 人工费 | 机械费 | 管理费
3 | 031001003024 | 不锈钢管 | 1.安装部位：室内; 2.介质：冷热水管; 3.材质：薄壁不锈钢管（壁厚按国标规范要求） DN32 (SUS304); 4.连接形式：环压连接 5.管件、配件：含管件安装 6.管道水压试验及水冲洗,消毒冲洗：按设计文件及相关规范要求. | m | 1.1
4 | 031001003025 | 不锈钢管 | 1.安装部位：室内; 2.介质：冷热水管; 3.材质：薄壁不锈钢管（壁厚按国标规范要求） DN40 (SUS304); 4.连接形式：环压连接 5.管件、配件：含管件安装 6.管道水压试验及水冲洗,消毒冲洗：按设计文件及相关规范要求. | m | 0.5
表1-2 分部分项工程量清单及计价表( 号清单)
单位工程及专业工程名称：给排水-门诊医技楼一二层内镜中心 | [7 empty] | 第 3 页 共 8 页
序号 | 项目编码 | 项目名称 | 项目特征描述 | 计量单位 | 工程量 | 综合单价(元) | 合价(元) | 其中（元） |  |  | 备注
[8 empty] | 人工费 | 机械费 | 管理费
5 | 031001003026 | 不锈钢管 | 1.安装部位：室内; 2.介质：冷热水管; 3.材质：薄壁不锈钢管（壁厚按国标规范要求） DN50 (SUS304); 4.连接形式：环压连接 5.管件、配件：含管件安装 6.管道水压试验及水冲洗,消毒冲洗：按设计文件及相关规范要求. | m | 19.2
6 | 031001003027 | 不锈钢管 | 1.安装部位：室内; 2.介质：冷热水管; 3.材质：覆塑薄壁不锈钢管（壁厚按国标规范要求） DN15 (SUS304); 4.连接形式：环压连接; 5.嵌墙安装，包括墙面剔槽敷设及沟槽修补等工作 6.管件、配件：含管件安装 7.管道水压试验及水冲洗,消毒冲洗：按设计文件及相关规范要求. | m | 8.6
表1-2 分部分项工程量清单及计价表( 号清单)
单位工程及专业工程名称：给排水-门诊医技楼一二层内镜中心 | [7 empty] | 第 4 页 共 8 页
序号 | 项目编码 | 项目名称 | 项目特征描述 | 计量单位 | 工程量 | 综合单价(元) | 合价(元) | 其中（元） |  |  | 备注
[8 empty] | 人工费 | 机械费 | 管理费
7 | 031001003028 | 不锈钢管 | 1.安装部位：室内; 2.介质：冷热水管; 3.材质：覆塑薄壁不锈钢管（壁厚按国标规范要求） DN25 (SUS304); 4.连接形式：环压连接; 5.嵌墙安装，包括墙面剔槽敷设及沟槽修补等工作 6.管件、配件：含管件安装 7.管道水压试验及水冲洗,消毒冲洗：按设计文件及相关规范要求. | m | 9
8 | 031003001005 | 螺纹阀门 | 1.类型：全铜截止阀 DN15（带止回功能）; 2.压力等级：按设计文件及相关规范要求; 3.连接方式：螺纹连接 4.含不锈钢管道连接转换头及相关构配件。 | 个 | 2
9 | 031003001006 | 螺纹阀门 | 1.类型：全铜截止阀 DN25（带止回功能）; 2.压力等级：按设计文件及相关规范要求; 3.连接方式：螺纹连接 4.含不锈钢管道连接转换头及相关构配件。 | 个 | 2
表1-2 分部分项工程量清单及计价表( 号清单)
单位工程及专业工程名称：给排水-门诊医技楼一二层内镜中心 | [7 empty] | 第 5 页 共 8 页
序号 | 项目编码 | 项目名称 | 项目特征描述 | 计量单位 | 工程量 | 综合单价(元) | 合价(元) | 其中（元） |  |  | 备注
[8 empty] | 人工费 | 机械费 | 管理费
10 | 031003001007 | 螺纹阀门 | 1.类型：全铜截止阀 DN40（带止回功能）; 2.压力等级：按设计文件及相关规范要求; 3.连接方式：螺纹连接 4.含不锈钢管道连接转换头及相关构配件。 | 个 | 1
11 | 031003002001 | 螺纹法兰阀门 | 1.类型：全铜闸阀 DN50; 2.压力等级：按设计文件及相关规范要求; 3.连接方式：螺纹连接 4.含不锈钢管道连接转换头及相关构配件。 | 个 | 1
洁具
表1-2 分部分项工程量清单及计价表( 号清单)
单位工程及专业工程名称：给排水-门诊医技楼一二层内镜中心 | [7 empty] | 第 6 页 共 8 页
序号 | 项目编码 | 项目名称 | 项目特征描述 | 计量单位 | 工程量 | 综合单价(元) | 合价(元) | 其中（元） |  |  | 备注
[8 empty] | 人工费 | 机械费 | 管理费
12 | 031008006001 | 刷手池 | 1.名称:亚克力双人位感应刷手池 2.柜体采用高品质电解钢板制造，并以特殊抗菌耐腐蚀涂层喷涂，使之到达抑菌和自洁净功能。 3.池体以亚克力为基础附加采用0.1μm超滤膜制成，可将至毒病菌全部滤掉。 4.强化人体工程学设计，静音防溅，池体与人接近面采用流线型圆弧曲面设计，可有效防止水溅到洗手池外，人体感应鹅颈型恒温出水，无需人员触摸，保证清洁，同时采用双柱超滤组件，具备反冲技术，各水嘴独立设置，不影响其它水嘴的使用。 5.设置妆容镜，高光照明灯，自感应洗手液盒。安全可靠，造型美观大气。 6.含大于等于40L的电热水器。 7.具体选型及规格型号、材质等需满足招标人要求 | 组 | 2
排水
表1-2 分部分项工程量清单及计价表( 号清单)
单位工程及专业工程名称：给排水-门诊医技楼一二层内镜中心 | [7 empty] | 第 7 页 共 8 页
序号 | 项目编码 | 项目名称 | 项目特征描述 | 计量单位 | 工程量 | 综合单价(元) | 合价(元) | 其中（元） |  |  | 备注
[8 empty] | 人工费 | 机械费 | 管理费
13 | 031001005005 | 铸铁管 | 1.安装部位：室内; 2.介质：污废水; 3.材质：柔性接口铸铁排水管 DN75 4.连接形式：W型不锈钢卡箍连接 5.管件、配件：含管件安装 6.灌水试验、通球试验：按设计文件及相关规范要求. | m | 12
14 | 031001005006 | 铸铁管 | 1.安装部位：室内; 2.介质：污废水; 3.材质：柔性接口铸铁排水管 DN100 4.连接形式：W型不锈钢卡箍连接 5.管件、配件：含管件安装 6.灌水试验、通球试验：按设计文件及相关规范要求. | m | 46
套管、支架及其他
15 | 031208002008 | 管道绝热 | 1、吊顶内冷水管道做防结露 2、绝热材料品种：采用B1级难燃性橡塑材料(闭孔弹性橡塑) 3、管道DN50mm以下 | m3 | 0.2
表1-2 分部分项工程量清单及计价表( 号清单)
单位工程及专业工程名称：给排水-门诊医技楼一二层内镜中心 | [7 empty] | 第 8 页 共 8 页
序号 | 项目编码 | 项目名称 | 项目特征描述 | 计量单位 | 工程量 | 综合单价(元) | 合价(元) | 其中（元） |  |  | 备注
[8 empty] | 人工费 | 机械费 | 管理费
16 | 031002003007 | 套管 | 1.一般穿墙钢套管制作安装 2.DN150（套管规格） 3.含套管填料封堵 | 个 | 1
17 | 031002001002 | 管道支架 | 管道支架制作安装 | Kg | 55
18 | 031201003002 | 金属结构刷油 | 1.除锈级别：轻锈; 2.油漆品种：红丹防锈漆(底漆),灰色调和漆(面漆); 3.结构类型：一般钢结构; 4.涂刷遍数：底漆二道,面漆二道. 5.具体按设计及规范要求 | kg | 55
合 计

## 表1-3-C 技术措施项目清单及计价表【门诊医技楼一二层内
表1-3-C 技术措施项目清单及计价表
工程名称：杭州第一人民医院净化装饰
单位工程及专业工程名称：给排水-门诊医技楼一二层内镜中心 | [7 empty] | 第 1 页 共 1 页
序号 | 项目编码 | 项目名称 | 项目特征描述 | 计量单位 | 工程量 | 综合单价(元) | 金额(元) | 其中 |  |  | 备注
[8 empty] | 人工费 | 机械费 | 管理费
技术措施
1 | 031301017002 | 脚手架搭拆 | 脚手架搭拆费综合考虑 | 项 | 1
2 | Z031301019002 | 超高增加费 | 超高增加费综合考虑 | 项 | 1
3 | 031302007001 | 高层施工增加 | 高层施工增加费综合考虑 | 项 | 1
合 计

## 表1-2 分部分项工程量清单与计价表【门诊医技楼三层手术部】
表1-2 分部分项工程量清单及计价表( 号清单)
单位工程及专业工程名称：给排水-门诊医技楼三层手术部 | [7 empty] | 第 1 页 共 16 页
序号 | 项目编码 | 项目名称 | 项目特征描述 | 计量单位 | 工程量 | 综合单价(元) | 合价(元) | 其中（元） |  |  | 备注
[8 empty] | 人工费 | 机械费 | 管理费
给排水
给水
1 | 031001003029 | 不锈钢管 | 1.安装部位：室内; 2.介质：冷热水管; 3.材质：薄壁不锈钢管（壁厚按国标规范要求） DN15 (SUS304); 4.连接形式：环压连接 5.管件、配件：含管件安装 6.管道水压试验及水冲洗,消毒冲洗：按设计文件及相关规范要求. | m | 116
2 | 031001003030 | 不锈钢管 | 1.安装部位：室内; 2.介质：冷热水管; 3.材质：薄壁不锈钢管（壁厚按国标规范要求） DN20 (SUS304); 4.连接形式：环压连接 5.管件、配件：含管件安装 6.管道水压试验及水冲洗,消毒冲洗：按设计文件及相关规范要求. | m | 59
表1-2 分部分项工程量清单及计价表( 号清单)
单位工程及专业工程名称：给排水-门诊医技楼三层手术部 | [7 empty] | 第 2 页 共 16 页
序号 | 项目编码 | 项目名称 | 项目特征描述 | 计量单位 | 工程量 | 综合单价(元) | 合价(元) | 其中（元） |  |  | 备注
[8 empty] | 人工费 | 机械费 | 管理费
3 | 031001003031 | 不锈钢管 | 1.安装部位：室内; 2.介质：冷热水管; 3.材质：薄壁不锈钢管（壁厚按国标规范要求） DN25 (SUS304); 4.连接形式：环压连接 5.管件、配件：含管件安装 6.管道水压试验及水冲洗,消毒冲洗：按设计文件及相关规范要求. | m | 70
4 | 031001003032 | 不锈钢管 | 1.安装部位：室内; 2.介质：冷热水管; 3.材质：薄壁不锈钢管（壁厚按国标规范要求） DN32 (SUS304); 4.连接形式：环压连接 5.管件、配件：含管件安装 6.管道水压试验及水冲洗,消毒冲洗：按设计文件及相关规范要求. | m | 44
表1-2 分部分项工程量清单及计价表( 号清单)
单位工程及专业工程名称：给排水-门诊医技楼三层手术部 | [7 empty] | 第 3 页 共 16 页
序号 | 项目编码 | 项目名称 | 项目特征描述 | 计量单位 | 工程量 | 综合单价(元) | 合价(元) | 其中（元） |  |  | 备注
[8 empty] | 人工费 | 机械费 | 管理费
5 | 031001003033 | 不锈钢管 | 1.安装部位：室内; 2.介质：冷热水管; 3.材质：薄壁不锈钢管（壁厚按国标规范要求） DN40 (SUS304); 4.连接形式：环压连接 5.管件、配件：含管件安装 6.管道水压试验及水冲洗,消毒冲洗：按设计文件及相关规范要求. | m | 10
6 | 031001003034 | 不锈钢管 | 1.安装部位：室内; 2.介质：冷热水管; 3.材质：薄壁不锈钢管（壁厚按国标规范要求） DN65 (SUS304); 4.连接形式：环压连接 5.管件、配件：含管件安装 6.管道水压试验及水冲洗,消毒冲洗：按设计文件及相关规范要求. | m | 438
表1-2 分部分项工程量清单及计价表( 号清单)
单位工程及专业工程名称：给排水-门诊医技楼三层手术部 | [7 empty] | 第 4 页 共 16 页
序号 | 项目编码 | 项目名称 | 项目特征描述 | 计量单位 | 工程量 | 综合单价(元) | 合价(元) | 其中（元） |  |  | 备注
[8 empty] | 人工费 | 机械费 | 管理费
7 | 031001003035 | 不锈钢管 | 1.安装部位：室内; 2.介质：冷热水管; 3.材质：覆塑薄壁不锈钢管（壁厚按国标规范要求） DN15 (SUS304); 4.连接形式：环压连接; 5.嵌墙安装，包括墙面剔槽敷设及沟槽修补等工作 6.管件、配件：含管件安装 7.管道水压试验及水冲洗,消毒冲洗：按设计文件及相关规范要求. | m | 234
8 | 031001003036 | 不锈钢管 | 1.安装部位：室内; 2.介质：冷热水管; 3.材质：覆塑薄壁不锈钢管（壁厚按国标规范要求） DN20 (SUS304); 4.连接形式：环压连接; 5.嵌墙安装，包括墙面剔槽敷设及沟槽修补等工作 6.管件、配件：含管件安装 7.管道水压试验及水冲洗,消毒冲洗：按设计文件及相关规范要求. | m | 97
表1-2 分部分项工程量清单及计价表( 号清单)
单位工程及专业工程名称：给排水-门诊医技楼三层手术部 | [7 empty] | 第 5 页 共 16 页
序号 | 项目编码 | 项目名称 | 项目特征描述 | 计量单位 | 工程量 | 综合单价(元) | 合价(元) | 其中（元） |  |  | 备注
[8 empty] | 人工费 | 机械费 | 管理费
9 | 031001003037 | 不锈钢管 | 1.安装部位：室内; 2.介质：冷热水管; 3.材质：覆塑薄壁不锈钢管（壁厚按国标规范要求） DN25 (SUS304); 4.连接形式：环压连接; 5.嵌墙安装，包括墙面剔槽敷设及沟槽修补等工作 6.管件、配件：含管件安装 7.管道水压试验及水冲洗,消毒冲洗：按设计文件及相关规范要求. | m | 82
10 | 031003001008 | 螺纹阀门 | 1.类型：全铜截止阀 DN15（带止回功能）; 2.压力等级：按设计文件及相关规范要求; 3.连接方式：螺纹连接 4.含不锈钢管道连接转换头及相关构配件。 | 个 | 42
11 | 031003001009 | 螺纹阀门 | 1.类型：全铜截止阀 DN20（带止回功能）; 2.压力等级：按设计文件及相关规范要求; 3.连接方式：螺纹连接 4.含不锈钢管道连接转换头及相关构配件。 | 个 | 16
表1-2 分部分项工程量清单及计价表( 号清单)
单位工程及专业工程名称：给排水-门诊医技楼三层手术部 | [7 empty] | 第 6 页 共 16 页
序号 | 项目编码 | 项目名称 | 项目特征描述 | 计量单位 | 工程量 | 综合单价(元) | 合价(元) | 其中（元） |  |  | 备注
[8 empty] | 人工费 | 机械费 | 管理费
12 | 031003001010 | 螺纹阀门 | 1.类型：全铜截止阀 DN25（带止回功能）; 2.压力等级：按设计文件及相关规范要求; 3.连接方式：螺纹连接 4.含不锈钢管道连接转换头及相关构配件。 | 个 | 19
13 | 031003001011 | 螺纹阀门 | 1.类型：止回阀 DN15（带止回功能）; 2.压力等级：按设计文件及相关规范要求; 3.连接方式：螺纹连接 4.含不锈钢管道连接转换头及相关构配件。 | 个 | 37
14 | 031003001012 | 螺纹阀门 | 1.类型：止回阀 DN20（带止回功能）; 2.压力等级：按设计文件及相关规范要求; 3.连接方式：螺纹连接 4.含不锈钢管道连接转换头及相关构配件。 | 个 | 3
洁具
15 | 031006012001 | 热水器、开水炉 | 1.名称:小厨宝 2.型号、容积:10L/2kw | 台 | 10
表1-2 分部分项工程量清单及计价表( 号清单)
单位工程及专业工程名称：给排水-门诊医技楼三层手术部 | [7 empty] | 第 7 页 共 16 页
序号 | 项目编码 | 项目名称 | 项目特征描述 | 计量单位 | 工程量 | 综合单价(元) | 合价(元) | 其中（元） |  |  | 备注
[8 empty] | 人工费 | 机械费 | 管理费
16 | 031004003002 | 洗脸盆 | 1.名称：柜盆; 2.类型：一体成型陶瓷台面，下部为实木柜体，配套感应混水龙头、进水软管、下水器、角阀等配套五金零件 3.卫生洁具及配套的五金件均应采用节水型产品 4.具体选型及规格型号、材质等需满足招标人要求 | 组 | 11
17 | 031004003003 | 洗脸盆 | 1.名称：台下盆; 2.类型：陶瓷台下盆，不含台面，配套感应混水龙头、进水软管、下水器、角阀接等配套五金零件 3.卫生洁具及配套的五金件均应采用节水型产品 4.具体选型及规格型号、材质等需满足招标人要求 | 组 | 1
表1-2 分部分项工程量清单及计价表( 号清单)
单位工程及专业工程名称：给排水-门诊医技楼三层手术部 | [7 empty] | 第 8 页 共 16 页
序号 | 项目编码 | 项目名称 | 项目特征描述 | 计量单位 | 工程量 | 综合单价(元) | 合价(元) | 其中（元） |  |  | 备注
[8 empty] | 人工费 | 机械费 | 管理费
18 | 031004004002 | 洗涤盆 | 1.名称：成套拖把池; 2.类型：含水龙头; 3.卫生洁具及配套的五金件均应采用节水型产品 4.具体选型及规格型号、材质等需满足招标人要求 | 组 | 8
19 | 031004006001 | 大便器 | 1.名称：陶瓷连体式坐便器， 2.类型：虹吸式静音冲洗，双档冲洗结构，配套全铜角阀，不锈钢软管; 3.卫生洁具及配套的五金件均应采用节水型产品 4.具体选型及规格型号、材质等需满足招标人要求 | 组 | 2
表1-2 分部分项工程量清单及计价表( 号清单)
单位工程及专业工程名称：给排水-门诊医技楼三层手术部 | [7 empty] | 第 9 页 共 16 页
序号 | 项目编码 | 项目名称 | 项目特征描述 | 计量单位 | 工程量 | 综合单价(元) | 合价(元) | 其中（元） |  |  | 备注
[8 empty] | 人工费 | 机械费 | 管理费
20 | 031008006002 | 洗涤池 | 1.名称:不锈钢单人位洗涤池，尺寸按：600*600*900（W*D*H） 2.含配套手动冷热水龙头（手动龙头），进水软管、下水器、角阀等配套五金零件 3.卫生洁具及配套的五金件均应采用节水型产品 4.具体选型及规格型号、材质等需满足招标人要求 | 组 | 2
表1-2 分部分项工程量清单及计价表( 号清单)
单位工程及专业工程名称：给排水-门诊医技楼三层手术部 | [7 empty] | 第 10 页 共 16 页
序号 | 项目编码 | 项目名称 | 项目特征描述 | 计量单位 | 工程量 | 综合单价(元) | 合价(元) | 其中（元） |  |  | 备注
[8 empty] | 人工费 | 机械费 | 管理费
21 | 031008006003 | 刷手池 | 1.名称:亚克力双人位感应刷手池 2.柜体采用高品质电解钢板制造，并以特殊抗菌耐腐蚀涂层喷涂，使之到达抑菌和自洁净功能。 3.池体以亚克力为基础附加采用0.1μm超滤膜制成，可将至毒病菌全部滤掉。 4.强化人体工程学设计，静音防溅，池体与人接近面采用流线型圆弧曲面设计，可有效防止水溅到洗手池外，人体感应鹅颈型恒温出水，无需人员触摸，保证清洁，同时采用双柱超滤组件，具备反冲技术，各水嘴独立设置，不影响其它水嘴的使用。 5.设置妆容镜，高光照明灯，自感应洗手液盒。安全可靠，造型美观大气。 6.含大于等于40L的电热水器。 7.具体选型及规格型号、材质等需满足招标人要求 | 组 | 11
表1-2 分部分项工程量清单及计价表( 号清单)
单位工程及专业工程名称：给排水-门诊医技楼三层手术部 | [7 empty] | 第 11 页 共 16 页
序号 | 项目编码 | 项目名称 | 项目特征描述 | 计量单位 | 工程量 | 综合单价(元) | 合价(元) | 其中（元） |  |  | 备注
[8 empty] | 人工费 | 机械费 | 管理费
22 | 031008006004 | 洗涤池 | 1.名称:不锈钢双人位洗涤池（SUS304不锈钢），尺寸1200*600 2.自带配套电热水器（功率、参数：60L/2kw） 3.含配套冷热水龙头（手动龙头）、下水、三角阀、金属软接等配套五金零件 4.卫生洁具及配套的五金件均应采用节水型产品 5.具体选型及规格型号、材质等需满足招标人要求 | 组 | 8
表1-2 分部分项工程量清单及计价表( 号清单)
单位工程及专业工程名称：给排水-门诊医技楼三层手术部 | [7 empty] | 第 12 页 共 16 页
序号 | 项目编码 | 项目名称 | 项目特征描述 | 计量单位 | 工程量 | 综合单价(元) | 合价(元) | 其中（元） |  |  | 备注
[8 empty] | 人工费 | 机械费 | 管理费
23 | 031008006005 | 刷手池 | 1.名称:亚克力三人位感应刷手池 2.柜体采用高品质电解钢板制造，并以特殊抗菌耐腐蚀涂层喷涂，使之到达抑菌和自洁净功能。 3.池体以亚克力为基础附加采用0.1μm超滤膜制成，可将至毒病菌全部滤掉。 4.强化人体工程学设计，静音防溅，池体与人接近面采用流线型圆弧曲面设计，可有效防止水溅到洗手池外，人体感应鹅颈型恒温出水，无需人员触摸，保证清洁，同时采用双柱超滤组件，具备反冲技术，各水嘴独立设置，不影响其它水嘴的使用。 5.设置妆容镜，高光照明灯，自感应洗手液盒。安全可靠，造型美观大气。 6.含大于等于40L的电热水器。 7.具体选型及规格型号、材质等需满足招标人要求 | 组 | 18
排水
表1-2 分部分项工程量清单及计价表( 号清单)
单位工程及专业工程名称：给排水-门诊医技楼三层手术部 | [7 empty] | 第 13 页 共 16 页
序号 | 项目编码 | 项目名称 | 项目特征描述 | 计量单位 | 工程量 | 综合单价(元) | 合价(元) | 其中（元） |  |  | 备注
[8 empty] | 人工费 | 机械费 | 管理费
24 | 031001005007 | 铸铁管 | 1.安装部位：室内; 2.介质：污废水; 3.材质：柔性接口铸铁排水管 DN50 4.连接形式：W型不锈钢卡箍连接 5.管件、配件：含管件安装 6.灌水试验、通球试验：按设计文件及相关规范要求. | m | 215
25 | 031001005008 | 铸铁管 | 1.安装部位：室内; 2.介质：污废水; 3.材质：柔性接口铸铁排水管 DN75 4.连接形式：W型不锈钢卡箍连接 5.管件、配件：含管件安装 6.灌水试验、通球试验：按设计文件及相关规范要求. | m | 208
表1-2 分部分项工程量清单及计价表( 号清单)
单位工程及专业工程名称：给排水-门诊医技楼三层手术部 | [7 empty] | 第 14 页 共 16 页
序号 | 项目编码 | 项目名称 | 项目特征描述 | 计量单位 | 工程量 | 综合单价(元) | 合价(元) | 其中（元） |  |  | 备注
[8 empty] | 人工费 | 机械费 | 管理费
26 | 031001005009 | 铸铁管 | 1.安装部位：室内; 2.介质：污废水; 3.材质：柔性接口铸铁排水管 DN100 4.连接形式：W型不锈钢卡箍连接 5.管件、配件：含管件安装 6.灌水试验、通球试验：按设计文件及相关规范要求. | m | 183
27 | 031004014004 | 给、排水附（配）件 | 1、型号、规格：不锈钢地漏 DN75 | 个 | 11
28 | 031004014005 | 给、排水附（配）件 | 1.清扫口DN100 | 个 | 16
29 | 031004014006 | 给、排水附（配）件 | 1.清扫口 DN75 | 个 | 7
套管、支架及其他
30 | 031208002009 | 管道绝热 | 1、吊顶内冷水管道做防结露 2、绝热材料品种：采用B1级难燃性橡塑材料(闭孔弹性橡塑) 3、管道DN80mm以下 | m3 | 2.8
表1-2 分部分项工程量清单及计价表( 号清单)
单位工程及专业工程名称：给排水-门诊医技楼三层手术部 | [7 empty] | 第 15 页 共 16 页
序号 | 项目编码 | 项目名称 | 项目特征描述 | 计量单位 | 工程量 | 综合单价(元) | 合价(元) | 其中（元） |  |  | 备注
[8 empty] | 人工费 | 机械费 | 管理费
31 | 031208002010 | 管道绝热 | 1、吊顶内冷水管道做防结露 2、绝热材料品种：采用B1级难燃性橡塑材料(闭孔弹性橡塑) 3、管道DN50mm以下 | m3 | 0.7
32 | 031002003008 | 套管 | 1.一般穿墙钢套管制作安装 2.DN125（套管规格） 3.含套管填料封堵 | 个 | 5
33 | 031002003009 | 套管 | 1.一般穿墙钢套管制作安装 2.DN150（套管规格） 3.含套管填料封堵 | 个 | 3
34 | 03B003 | 机械开孔 | 1.楼板机械开孔DN108 2.含洞口周边修补及管道穿楼板填料封堵 | 个 | 5
35 | 03B004 | 机械开孔 | 1.楼板机械开孔DN200 2.含洞口周边修补及管道穿楼板填料封堵 | 个 | 2
36 | 031002001003 | 管道支架 | 管道支架制作安装 | Kg | 535
表1-2 分部分项工程量清单及计价表( 号清单)
单位工程及专业工程名称：给排水-门诊医技楼三层手术部 | [7 empty] | 第 16 页 共 16 页
序号 | 项目编码 | 项目名称 | 项目特征描述 | 计量单位 | 工程量 | 综合单价(元) | 合价(元) | 其中（元） |  |  | 备注
[8 empty] | 人工费 | 机械费 | 管理费
37 | 031201003003 | 金属结构刷油 | 1.除锈级别：轻锈; 2.油漆品种：红丹防锈漆(底漆),灰色调和漆(面漆); 3.结构类型：一般钢结构; 4.涂刷遍数：底漆二道,面漆二道. 5.具体按设计及规范要求 | kg | 535
合 计

## 表1-3-C 技术措施项目清单及计价表【门诊医技楼三层手术
表1-3-C 技术措施项目清单及计价表
工程名称：杭州第一人民医院净化装饰
单位工程及专业工程名称：给排水-门诊医技楼三层手术部 | [7 empty] | 第 1 页 共 1 页
序号 | 项目编码 | 项目名称 | 项目特征描述 | 计量单位 | 工程量 | 综合单价(元) | 金额(元) | 其中 |  |  | 备注
[8 empty] | 人工费 | 机械费 | 管理费
技术措施
1 | 031301017003 | 脚手架搭拆 | 脚手架搭拆综合考虑 | 项 | 1
2 | Z031301019003 | 超高增加费 | 超高增加费综合考虑 | 项 | 1
3 | 031302007002 | 高层施工增加 | 高层施工增加费综合考虑 | 项 | 1
合 计

## 表1-2 分部分项工程量清单与计价表【门诊医技楼四层静配中
表1-2 分部分项工程量清单及计价表( 号清单)
单位工程及专业工程名称：给排水-门诊医技楼四层静配中心 | [7 empty] | 第 1 页 共 9 页
序号 | 项目编码 | 项目名称 | 项目特征描述 | 计量单位 | 工程量 | 综合单价(元) | 合价(元) | 其中（元） |  |  | 备注
[8 empty] | 人工费 | 机械费 | 管理费
给排水
给水
1 | 031001003038 | 不锈钢管 | 1.安装部位：室内; 2.介质：冷热水管; 3.材质：薄壁不锈钢管（壁厚按国标规范要求） DN15 (SUS304); 4.连接形式：环压连接 5.管件、配件：含管件安装 6.管道水压试验及水冲洗,消毒冲洗：按设计文件及相关规范要求. | m | 22
2 | 031001003039 | 不锈钢管 | 1.安装部位：室内; 2.介质：冷热水管; 3.材质：薄壁不锈钢管（壁厚按国标规范要求） DN20 (SUS304); 4.连接形式：环压连接 5.管件、配件：含管件安装 6.管道水压试验及水冲洗,消毒冲洗：按设计文件及相关规范要求. | m | 9
表1-2 分部分项工程量清单及计价表( 号清单)
单位工程及专业工程名称：给排水-门诊医技楼四层静配中心 | [7 empty] | 第 2 页 共 9 页
序号 | 项目编码 | 项目名称 | 项目特征描述 | 计量单位 | 工程量 | 综合单价(元) | 合价(元) | 其中（元） |  |  | 备注
[8 empty] | 人工费 | 机械费 | 管理费
3 | 031001003040 | 不锈钢管 | 1.安装部位：室内; 2.介质：冷热水管; 3.材质：薄壁不锈钢管（壁厚按国标规范要求） DN25 (SUS304); 4.连接形式：环压连接 5.管件、配件：含管件安装 6.管道水压试验及水冲洗,消毒冲洗：按设计文件及相关规范要求. | m | 40
4 | 031001003041 | 不锈钢管 | 1.安装部位：室内; 2.介质：冷热水管; 3.材质：薄壁不锈钢管（壁厚按国标规范要求） DN32 (SUS304); 4.连接形式：环压连接 5.管件、配件：含管件安装 6.管道水压试验及水冲洗,消毒冲洗：按设计文件及相关规范要求. | m | 3
表1-2 分部分项工程量清单及计价表( 号清单)
单位工程及专业工程名称：给排水-门诊医技楼四层静配中心 | [7 empty] | 第 3 页 共 9 页
序号 | 项目编码 | 项目名称 | 项目特征描述 | 计量单位 | 工程量 | 综合单价(元) | 合价(元) | 其中（元） |  |  | 备注
[8 empty] | 人工费 | 机械费 | 管理费
5 | 031001003042 | 不锈钢管 | 1.安装部位：室内; 2.介质：冷热水管; 3.材质：薄壁不锈钢管（壁厚按国标规范要求） DN50 (SUS304); 4.连接形式：环压连接 5.管件、配件：含管件安装 6.管道水压试验及水冲洗,消毒冲洗：按设计文件及相关规范要求. | m | 34
6 | 031001003043 | 不锈钢管 | 1.安装部位：室内; 2.介质：冷热水管; 3.材质：覆塑薄壁不锈钢管（壁厚按国标规范要求） DN15 (SUS304); 4.连接形式：环压连接; 5.嵌墙安装，包括墙面剔槽敷设及沟槽修补等工作 6.管件、配件：含管件安装 7.管道水压试验及水冲洗,消毒冲洗：按设计文件及相关规范要求. | m | 55
表1-2 分部分项工程量清单及计价表( 号清单)
单位工程及专业工程名称：给排水-门诊医技楼四层静配中心 | [7 empty] | 第 4 页 共 9 页
序号 | 项目编码 | 项目名称 | 项目特征描述 | 计量单位 | 工程量 | 综合单价(元) | 合价(元) | 其中（元） |  |  | 备注
[8 empty] | 人工费 | 机械费 | 管理费
7 | 031003001013 | 螺纹阀门 | 1.类型：全铜截止阀 DN15（带止回功能）; 2.压力等级：按设计文件及相关规范要求; 3.连接方式：螺纹连接 4.含不锈钢管道连接转换头及相关构配件。 | 个 | 2
8 | 031003001014 | 螺纹阀门 | 1.类型：全铜截止阀 DN20（带止回功能）; 2.压力等级：按设计文件及相关规范要求; 3.连接方式：螺纹连接 4.含不锈钢管道连接转换头及相关构配件。 | 个 | 1
9 | 031003001015 | 螺纹阀门 | 1.类型：全铜截止阀 DN25（带止回功能）; 2.压力等级：按设计文件及相关规范要求; 3.连接方式：螺纹连接 4.含不锈钢管道连接转换头及相关构配件。 | 个 | 3
10 | 031003010002 | 软接头（软管） | 1.类型：不锈钢软管 DN25(不锈钢材质，黄铜街头，长度300mm，带编网); 2.压力等级：按设计文件及相关规范要求; 3.连接方式：螺纹连接 4.含不锈钢管道连接转换头及相关构配件。 | 个 | 3
表1-2 分部分项工程量清单及计价表( 号清单)
单位工程及专业工程名称：给排水-门诊医技楼四层静配中心 | [7 empty] | 第 5 页 共 9 页
序号 | 项目编码 | 项目名称 | 项目特征描述 | 计量单位 | 工程量 | 综合单价(元) | 合价(元) | 其中（元） |  |  | 备注
[8 empty] | 人工费 | 机械费 | 管理费
洁具
11 | 031004003004 | 洗脸盆 | 1.名称：柜盆; 2.类型：一体成型陶瓷台面，下部为实木柜体，配套感应混水龙头、进水软管、下水器、角阀等配套五金零件 3.卫生洁具及配套的五金件均应采用节水型产品 4.具体选型及规格型号、材质等需满足招标人要求 | 组 | 2
12 | 031004004003 | 洗涤盆 | 1.名称：成套拖把池; 2.类型：含水龙头; 3.卫生洁具及配套的五金件均应采用节水型产品 4.具体选型及规格型号、材质等需满足招标人要求 | 组 | 8
表1-2 分部分项工程量清单及计价表( 号清单)
单位工程及专业工程名称：给排水-门诊医技楼四层静配中心 | [7 empty] | 第 6 页 共 9 页
序号 | 项目编码 | 项目名称 | 项目特征描述 | 计量单位 | 工程量 | 综合单价(元) | 合价(元) | 其中（元） |  |  | 备注
[8 empty] | 人工费 | 机械费 | 管理费
13 | 031004006002 | 大便器 | 1.名称：陶瓷连体式坐便器， 2.类型：虹吸式静音冲洗，双档冲洗结构，配套全铜角阀，不锈钢软管; 3.卫生洁具及配套的五金件均应采用节水型产品 4.具体选型及规格型号、材质等需满足招标人要求 | 组 | 2
14 | 031008006006 | 洗涤池 | 1.名称:不锈钢单人位洗涤池（SUS304不锈钢），尺寸按：600*600*900（W*D*H） 2.含配套手动冷热水龙头（手动龙头），进水软管、下水器、角阀等配套五金零件 3.卫生洁具及配套的五金件均应采用节水型产品 4.具体选型及规格型号、材质等需满足招标人要求 | 组 | 2
15 | 031006012002 | 热水器、开水炉 | 1.名称:小厨宝 2.型号、容积：10L/2KW | 台 | 1
排水
表1-2 分部分项工程量清单及计价表( 号清单)
单位工程及专业工程名称：给排水-门诊医技楼四层静配中心 | [7 empty] | 第 7 页 共 9 页
序号 | 项目编码 | 项目名称 | 项目特征描述 | 计量单位 | 工程量 | 综合单价(元) | 合价(元) | 其中（元） |  |  | 备注
[8 empty] | 人工费 | 机械费 | 管理费
16 | 031001005010 | 铸铁管 | 1.安装部位：室内; 2.介质：污废水; 3.材质：柔性接口铸铁排水管 DN50 4.连接形式：W型不锈钢卡箍连接 5.管件、配件：含管件安装 6.灌水试验、通球试验：按设计文件及相关规范要求. | m | 26
17 | 031001005011 | 铸铁管 | 1.安装部位：室内; 2.介质：污废水; 3.材质：柔性接口铸铁排水管 DN75 4.连接形式：W型不锈钢卡箍连接 5.管件、配件：含管件安装 6.灌水试验、通球试验：按设计文件及相关规范要求. | m | 42
表1-2 分部分项工程量清单及计价表( 号清单)
单位工程及专业工程名称：给排水-门诊医技楼四层静配中心 | [7 empty] | 第 8 页 共 9 页
序号 | 项目编码 | 项目名称 | 项目特征描述 | 计量单位 | 工程量 | 综合单价(元) | 合价(元) | 其中（元） |  |  | 备注
[8 empty] | 人工费 | 机械费 | 管理费
18 | 031001005012 | 铸铁管 | 1.安装部位：室内; 2.介质：污废水; 3.材质：柔性接口铸铁排水管 DN100 4.连接形式：W型不锈钢卡箍连接 5.管件、配件：含管件安装 6.灌水试验、通球试验：按设计文件及相关规范要求. | m | 30
19 | 031004014007 | 给、排水附（配）件 | 1.清扫口DN100 | 个 | 2
20 | 031004014008 | 给、排水附（配）件 | 1.清扫口 DN75 | 个 | 1
21 | 031004014009 | 给、排水附（配）件 | 1、型号、规格：不锈钢地漏 DN75 | 个 | 2
22 | 031004014010 | 给、排水附（配）件 | 1、型号、规格：洗衣机不锈钢地漏 DN75 | 个 | 3
套管、支架及其他
23 | 031208002011 | 管道绝热 | 1、吊顶内冷水管道做防结露 2、绝热材料品种：采用B1级难燃性橡塑材料(闭孔弹性橡塑) 3、管道DN50mm以下 | m3 | 3
表1-2 分部分项工程量清单及计价表( 号清单)
单位工程及专业工程名称：给排水-门诊医技楼四层静配中心 | [7 empty] | 第 9 页 共 9 页
序号 | 项目编码 | 项目名称 | 项目特征描述 | 计量单位 | 工程量 | 综合单价(元) | 合价(元) | 其中（元） |  |  | 备注
[8 empty] | 人工费 | 机械费 | 管理费
24 | 031002003010 | 套管 | 1.一般穿墙钢套管制作安装 2.DN125（套管规格） 3.含套管填料封堵 | 个 | 1
25 | 031002001004 | 管道支架 | 管道支架制作安装 | Kg | 132
26 | 031201003004 | 金属结构刷油 | 1.除锈级别：轻锈; 2.油漆品种：红丹防锈漆(底漆),灰色调和漆(面漆); 3.结构类型：一般钢结构; 4.涂刷遍数：底漆二道,面漆二道. 5.具体按设计及规范要求 | kg | 132
合 计

## 表1-3-C 技术措施项目清单及计价表【门诊医技楼四层静配
表1-3-C 技术措施项目清单及计价表
工程名称：杭州第一人民医院净化装饰
单位工程及专业工程名称：给排水-门诊医技楼四层静配中心 | [7 empty] | 第 1 页 共 1 页
序号 | 项目编码 | 项目名称 | 项目特征描述 | 计量单位 | 工程量 | 综合单价(元) | 金额(元) | 其中 |  |  | 备注
[8 empty] | 人工费 | 机械费 | 管理费
技术措施
1 | 031301017004 | 脚手架搭拆 | 脚手架搭拆费综合考虑 | 项 | 1
2 | Z031301019004 | 超高增加费 | 超高增加费综合考虑 | 项 | 1
3 | 031302007003 | 高层施工增加 | 高层施工增加费综合考虑 | 项 | 1
合 计

## 表1-2 分部分项工程量清单与计价表【门诊医技楼九层层流病
表1-2 分部分项工程量清单及计价表( 号清单)
单位工程及专业工程名称：给排水-门诊医技楼九层层流病房 | [7 empty] | 第 1 页 共 15 页
序号 | 项目编码 | 项目名称 | 项目特征描述 | 计量单位 | 工程量 | 综合单价(元) | 合价(元) | 其中（元） |  |  | 备注
[8 empty] | 人工费 | 机械费 | 管理费
给排水
给水
1 | 031001003044 | 不锈钢管 | 1.安装部位：室内; 2.介质：冷热水管; 3.材质：薄壁不锈钢管（壁厚按国标规范要求） DN15 (SUS304); 4.连接形式：环压连接 5.管件、配件：含管件安装 6.管道水压试验及水冲洗,消毒冲洗：按设计文件及相关规范要求 | m | 105
2 | 031001003045 | 不锈钢管 | 1.安装部位：室内; 2.介质：冷热水管; 3.材质：薄壁不锈钢管（壁厚按国标规范要求） DN20 (SUS304); 4.连接形式：环压连接 5.管件、配件：含管件安装 6.管道水压试验及水冲洗,消毒冲洗：按设计文件及相关规范要求 | m | 52
表1-2 分部分项工程量清单及计价表( 号清单)
单位工程及专业工程名称：给排水-门诊医技楼九层层流病房 | [7 empty] | 第 2 页 共 15 页
序号 | 项目编码 | 项目名称 | 项目特征描述 | 计量单位 | 工程量 | 综合单价(元) | 合价(元) | 其中（元） |  |  | 备注
[8 empty] | 人工费 | 机械费 | 管理费
3 | 031001003046 | 不锈钢管 | 1.安装部位：室内; 2.介质：冷热水管; 3.材质：薄壁不锈钢管（壁厚按国标规范要求） DN25 (SUS304); 4.连接形式：环压连接 5.管件、配件：含管件安装 6.管道水压试验及水冲洗,消毒冲洗：按设计文件及相关规范要求 | m | 19
4 | 031001003047 | 不锈钢管 | 1.安装部位：室内; 2.介质：冷热水管; 3.材质：薄壁不锈钢管（壁厚按国标规范要求） DN32 (SUS304); 4.连接形式：环压连接 5.管件、配件：含管件安装 6.管道水压试验及水冲洗,消毒冲洗：按设计文件及相关规范要求 | m | 17
表1-2 分部分项工程量清单及计价表( 号清单)
单位工程及专业工程名称：给排水-门诊医技楼九层层流病房 | [7 empty] | 第 3 页 共 15 页
序号 | 项目编码 | 项目名称 | 项目特征描述 | 计量单位 | 工程量 | 综合单价(元) | 合价(元) | 其中（元） |  |  | 备注
[8 empty] | 人工费 | 机械费 | 管理费
5 | 031001003048 | 不锈钢管 | 1.安装部位：室内; 2.介质：冷热水管; 3.材质：薄壁不锈钢管（壁厚按国标规范要求） DN40 (SUS304); 4.连接形式：环压连接 5.管件、配件：含管件安装 6.管道水压试验及水冲洗,消毒冲洗：按设计文件及相关规范要求 | m | 8
6 | 031001003049 | 不锈钢管 | 1.安装部位：室内; 2.介质：冷热水管; 3.材质：薄壁不锈钢管（壁厚按国标规范要求） DN50 (SUS304); 4.连接形式：环压连接 5.管件、配件：含管件安装 6.管道水压试验及水冲洗,消毒冲洗：按设计文件及相关规范要求 | m | 205
表1-2 分部分项工程量清单及计价表( 号清单)
单位工程及专业工程名称：给排水-门诊医技楼九层层流病房 | [7 empty] | 第 4 页 共 15 页
序号 | 项目编码 | 项目名称 | 项目特征描述 | 计量单位 | 工程量 | 综合单价(元) | 合价(元) | 其中（元） |  |  | 备注
[8 empty] | 人工费 | 机械费 | 管理费
7 | 031001003050 | 不锈钢管 | 1.安装部位：室内; 2.介质：冷热水管; 3.材质：薄壁不锈钢管（壁厚按国标规范要求） DN15 (SUS304); 4.连接形式：环压连接 5.管件、配件：含管件安装 6.管道水压试验及水冲洗,消毒冲洗：按设计文件及相关规范要求 | m | 105
8 | 031001003051 | 不锈钢管 | 1.安装部位：室内; 2.介质：冷热水管; 3.材质：薄壁不锈钢管（壁厚按国标规范要求） DN20 (SUS304); 4.连接形式：环压连接 5.管件、配件：含管件安装 6.管道水压试验及水冲洗,消毒冲洗：按设计文件及相关规范要求 | m | 52
表1-2 分部分项工程量清单及计价表( 号清单)
单位工程及专业工程名称：给排水-门诊医技楼九层层流病房 | [7 empty] | 第 5 页 共 15 页
序号 | 项目编码 | 项目名称 | 项目特征描述 | 计量单位 | 工程量 | 综合单价(元) | 合价(元) | 其中（元） |  |  | 备注
[8 empty] | 人工费 | 机械费 | 管理费
9 | 031001003052 | 不锈钢管 | 1.安装部位：室内; 2.介质：冷热水管; 3.材质：薄壁不锈钢管（壁厚按国标规范要求） DN25 (SUS304); 4.连接形式：环压连接 5.管件、配件：含管件安装 6.管道水压试验及水冲洗,消毒冲洗：按设计文件及相关规范要求 | m | 19
10 | 031001003053 | 不锈钢管 | 1.安装部位：室内; 2.介质：冷热水管; 3.材质：薄壁不锈钢管（壁厚按国标规范要求） DN32 (SUS304); 4.连接形式：环压连接 5.管件、配件：含管件安装 6.管道水压试验及水冲洗,消毒冲洗：按设计文件及相关规范要求 | m | 17
表1-2 分部分项工程量清单及计价表( 号清单)
单位工程及专业工程名称：给排水-门诊医技楼九层层流病房 | [7 empty] | 第 6 页 共 15 页
序号 | 项目编码 | 项目名称 | 项目特征描述 | 计量单位 | 工程量 | 综合单价(元) | 合价(元) | 其中（元） |  |  | 备注
[8 empty] | 人工费 | 机械费 | 管理费
11 | 031001003054 | 不锈钢管 | 1.安装部位：室内; 2.介质：冷热水管; 3.材质：薄壁不锈钢管（壁厚按国标规范要求） DN40 (SUS304); 4.连接形式：环压连接 5.管件、配件：含管件安装 6.管道水压试验及水冲洗,消毒冲洗：按设计文件及相关规范要求 | m | 8
12 | 031001003055 | 不锈钢管 | 1.安装部位：室内; 2.介质：冷热水管; 3.材质：薄壁不锈钢管（壁厚按国标规范要求） DN50 (SUS304); 4.连接形式：环压连接 5.管件、配件：含管件安装 6.管道水压试验及水冲洗,消毒冲洗：按设计文件及相关规范要求 | m | 205
表1-2 分部分项工程量清单及计价表( 号清单)
单位工程及专业工程名称：给排水-门诊医技楼九层层流病房 | [7 empty] | 第 7 页 共 15 页
序号 | 项目编码 | 项目名称 | 项目特征描述 | 计量单位 | 工程量 | 综合单价(元) | 合价(元) | 其中（元） |  |  | 备注
[8 empty] | 人工费 | 机械费 | 管理费
13 | 031001003056 | 不锈钢管 | 1.安装部位：室内; 2.介质：冷热水管; 3.材质：覆塑薄壁不锈钢管（壁厚按国标规范要求） DN15 (SUS304); 4.连接形式：环压连接; 5.嵌墙安装，包括墙面剔槽敷设及沟槽修补等工作 6.管件、配件：含管件安装 7.管道水压试验及水冲洗,消毒冲洗：按设计文件及相关规范要求. | m | 265
14 | 031003001016 | 螺纹阀门 | 1.类型：全铜截止阀 DN15（带止回功能）; 2.压力等级：按设计文件及相关规范要求; 3.连接方式：螺纹连接 4.含不锈钢管道连接转换头及相关构配件。 | 个 | 24
15 | 031003001017 | 螺纹阀门 | 1.类型：全铜截止阀 DN20（带止回功能）; 2.压力等级：按设计文件及相关规范要求; 3.连接方式：螺纹连接 4.含不锈钢管道连接转换头及相关构配件。 | 个 | 15
表1-2 分部分项工程量清单及计价表( 号清单)
单位工程及专业工程名称：给排水-门诊医技楼九层层流病房 | [7 empty] | 第 8 页 共 15 页
序号 | 项目编码 | 项目名称 | 项目特征描述 | 计量单位 | 工程量 | 综合单价(元) | 合价(元) | 其中（元） |  |  | 备注
[8 empty] | 人工费 | 机械费 | 管理费
16 | 031003001018 | 螺纹阀门 | 1.类型：全铜截止阀 DN25（带止回功能）; 2.压力等级：按设计文件及相关规范要求; 3.连接方式：螺纹连接 4.含不锈钢管道连接转换头及相关构配件。 | 个 | 11
17 | 031003010003 | 软接头（软管） | 1.类型：不锈钢波纹管 DN50; 2.压力等级：按设计文件及相关规范要求; 3.连接方式：螺纹连接 4.含不锈钢管道连接转换头及相关构配件。 | 个 | 3
洁具
18 | 031004003005 | 洗脸盆 | 1.名称：柜盆; 2.类型：一体成型陶瓷台面，下部为实木柜体，配套感应混水龙头、进水软管、下水器、角阀等配套五金零件 3.卫生洁具及配套的五金件均应采用节水型产品 4.具体选型及规格型号、材质等需满足招标人要求 | 组 | 7
表1-2 分部分项工程量清单及计价表( 号清单)
单位工程及专业工程名称：给排水-门诊医技楼九层层流病房 | [7 empty] | 第 9 页 共 15 页
序号 | 项目编码 | 项目名称 | 项目特征描述 | 计量单位 | 工程量 | 综合单价(元) | 合价(元) | 其中（元） |  |  | 备注
[8 empty] | 人工费 | 机械费 | 管理费
19 | 031004003006 | 洗脸盆 | 1.名称：台下盆; 2.类型：陶瓷台下盆，不含台面，配套感应混水龙头、进水软管、下水器、角阀接等配套五金零件 3.卫生洁具及配套的五金件均应采用节水型产品 4.具体选型及规格型号、材质等需满足招标人要求 | 组 | 14
20 | 031008006007 | 洗涤池 | 1.名称:不锈钢单人位洗涤池（SUS304不锈钢），尺寸按：600*600*900（W*D*H） 2.含配套手动冷热水龙头（手动龙头），进水软管、下水器、角阀等配套五金零件 3.卫生洁具及配套的五金件均应采用节水型产品 4.具体选型及规格型号、材质等需满足招标人要求 | 组 | 5
表1-2 分部分项工程量清单及计价表( 号清单)
单位工程及专业工程名称：给排水-门诊医技楼九层层流病房 | [7 empty] | 第 10 页 共 15 页
序号 | 项目编码 | 项目名称 | 项目特征描述 | 计量单位 | 工程量 | 综合单价(元) | 合价(元) | 其中（元） |  |  | 备注
[8 empty] | 人工费 | 机械费 | 管理费
21 | 031004004004 | 洗涤盆 | 1.名称：成套拖把池; 2.类型：含水龙头; 3.卫生洁具及配套的五金件均应采用节水型产品 4.具体选型及规格型号、材质等需满足招标人要求 | 组 | 6
22 | 031004006003 | 大便器 | 1.名称：陶瓷连体式坐便器， 2.类型：虹吸式静音冲洗，双档冲洗结构，配套全铜角阀，不锈钢软管; 3.卫生洁具及配套的五金件均应采用节水型产品 4.具体选型及规格型号、材质等需满足招标人要求 | 组 | 14
23 | 031004010001 | 淋浴器 | 1.材质、规格:成套淋浴器（不锈钢淋浴器，配套手持花洒） 2.附件名称、数量:含配套附件安装 | 套 | 3
表1-2 分部分项工程量清单及计价表( 号清单)
单位工程及专业工程名称：给排水-门诊医技楼九层层流病房 | [7 empty] | 第 11 页 共 15 页
序号 | 项目编码 | 项目名称 | 项目特征描述 | 计量单位 | 工程量 | 综合单价(元) | 合价(元) | 其中（元） |  |  | 备注
[8 empty] | 人工费 | 机械费 | 管理费
24 | 031004004005 | 洗涤池 | 1.名称:不锈钢双人位洗涤池（SUS304不锈钢），尺寸1200*600 2.自带配套电热水器（功率、参数：60L/2kw） 3.含配套冷热水龙头（手动龙头）、下水、三角阀、金属软接等配套五金零件 4.卫生洁具及配套的五金件均应采用节水型产品 5.具体选型及规格型号、材质等需满足招标人要求 | 组 | 1
排水
表1-2 分部分项工程量清单及计价表( 号清单)
单位工程及专业工程名称：给排水-门诊医技楼九层层流病房 | [7 empty] | 第 12 页 共 15 页
序号 | 项目编码 | 项目名称 | 项目特征描述 | 计量单位 | 工程量 | 综合单价(元) | 合价(元) | 其中（元） |  |  | 备注
[8 empty] | 人工费 | 机械费 | 管理费
25 | 031001005013 | 铸铁管 | 1.安装部位：室内; 2.介质：污废水; 3.材质：柔性接口铸铁排水管 DN50 4.连接形式：W型不锈钢卡箍连接 5.管件、配件：含管件安装 6.灌水试验、通球试验：按设计文件及相关规范要求. | m | 89
26 | 031001005014 | 铸铁管 | 1.安装部位：室内; 2.介质：污废水; 3.材质：柔性接口铸铁排水管 DN75 4.连接形式：W型不锈钢卡箍连接 5.管件、配件：含管件安装 6.灌水试验、通球试验：按设计文件及相关规范要求. | m | 60
表1-2 分部分项工程量清单及计价表( 号清单)
单位工程及专业工程名称：给排水-门诊医技楼九层层流病房 | [7 empty] | 第 13 页 共 15 页
序号 | 项目编码 | 项目名称 | 项目特征描述 | 计量单位 | 工程量 | 综合单价(元) | 合价(元) | 其中（元） |  |  | 备注
[8 empty] | 人工费 | 机械费 | 管理费
27 | 031001005015 | 铸铁管 | 1.安装部位：室内; 2.介质：污废水; 3.材质：柔性接口铸铁排水管 DN100 4.连接形式：W型不锈钢卡箍连接 5.管件、配件：含管件安装 6.灌水试验、通球试验：按设计文件及相关规范要求. | m | 78
28 | 031004014011 | 给、排水附（配）件 | 1、型号、规格：不锈钢地漏 DN75 | 个 | 21
29 | 031004014012 | 给、排水附（配）件 | 1、型号、规格：清扫口 DN75 | 个 | 2
30 | 031004014013 | 给、排水附（配）件 | 1.清扫口DN100 | 个 | 6
套管、支架及其他
31 | 031208002012 | 管道绝热 | 1、吊顶内冷水管道做防结露 2、绝热材料品种：采用B1级难燃性橡塑材料(闭孔弹性橡塑) 3、管道DN50mm以下 | m3 | 5.22
32 | 031208002013 | 管道绝热 | 1、热水管道做保温处理，泡沫B1级橡塑保温闭孔弹性橡塑) 2、管道DN80mm以下 | m3 | 8.37
表1-2 分部分项工程量清单及计价表( 号清单)
单位工程及专业工程名称：给排水-门诊医技楼九层层流病房 | [7 empty] | 第 14 页 共 15 页
序号 | 项目编码 | 项目名称 | 项目特征描述 | 计量单位 | 工程量 | 综合单价(元) | 合价(元) | 其中（元） |  |  | 备注
[8 empty] | 人工费 | 机械费 | 管理费
33 | 031002003011 | 套管 | 1.一般穿墙钢套管制作安装 2.DN125（套管规格） 3.含套管填料封堵 | 个 | 5
34 | 031002003012 | 套管 | 1.一般穿墙钢套管制作安装 2.DN150（套管规格） 3.含套管填料封堵 | 个 | 7
35 | 031002001005 | 管道支架 | 管道支架制作安装 | Kg | 455
36 | 03B005 | 机械开孔 | 1.楼板机械开孔DN108 2.含洞口周边修补及管道穿楼板填料封堵 | 个 | 2
37 | 03B006 | 机械开孔 | 1.楼板机械开孔DN200 2.含洞口周边修补及管道穿楼板填料封堵 | 个 | 2
38 | 031201003005 | 金属结构刷油 | 1.除锈级别：轻锈; 2.油漆品种：红丹防锈漆(底漆),灰色调和漆(面漆); 3.结构类型：一般钢结构; 4.涂刷遍数：底漆二道,面漆二道. 5.具体按设计及规范要求 | kg | 455
表1-2 分部分项工程量清单及计价表( 号清单)
单位工程及专业工程名称：给排水-门诊医技楼九层层流病房 | [7 empty] | 第 15 页 共 15 页
合 计

## 表1-3-C 技术措施项目清单及计价表【门诊医技楼九层层流
表1-3-C 技术措施项目清单及计价表
工程名称：杭州第一人民医院净化装饰
单位工程及专业工程名称：给排水-门诊医技楼九层层流病房 | [7 empty] | 第 1 页 共 1 页
序号 | 项目编码 | 项目名称 | 项目特征描述 | 计量单位 | 工程量 | 综合单价(元) | 金额(元) | 其中 |  |  | 备注
[8 empty] | 人工费 | 机械费 | 管理费
技术措施
1 | 031301017005 | 脚手架搭拆 | 脚手架搭拆费综合考虑 | 项 | 1
2 | 031302007004 | 高层施工增加 | 高层施工增加费综合考虑 | 项 | 1
合 计

## 表1-2 分部分项工程量清单与计价表【3#住院楼一层负压I
表1-2 分部分项工程量清单及计价表( 号清单)
单位工程及专业工程名称：给排水-3#住院楼一层负压ICU | [7 empty] | 第 1 页 共 7 页
序号 | 项目编码 | 项目名称 | 项目特征描述 | 计量单位 | 工程量 | 综合单价(元) | 合价(元) | 其中（元） |  |  | 备注
[8 empty] | 人工费 | 机械费 | 管理费
给水
1 | 031001003057 | 不锈钢管 | 1.安装部位：室内; 2.介质：冷热水管; 3.材质：薄壁不锈钢管（壁厚按国标规范要求） DN15 (SUS304); 4.连接形式：环压连接 5.管件、配件：含管件安装 6.管道水压试验及水冲洗,消毒冲洗：按设计文件及相关规范要求 | m | 53
2 | 031001003058 | 不锈钢管 | 1.安装部位：室内; 2.介质：冷热水管; 3.材质：薄壁不锈钢管（壁厚按国标规范要求） DN20 (SUS304); 4.连接形式：环压连接 5.管件、配件：含管件安装 6.管道水压试验及水冲洗,消毒冲洗：按设计文件及相关规范要求 | m | 14
表1-2 分部分项工程量清单及计价表( 号清单)
单位工程及专业工程名称：给排水-3#住院楼一层负压ICU | [7 empty] | 第 2 页 共 7 页
序号 | 项目编码 | 项目名称 | 项目特征描述 | 计量单位 | 工程量 | 综合单价(元) | 合价(元) | 其中（元） |  |  | 备注
[8 empty] | 人工费 | 机械费 | 管理费
3 | 031001003059 | 不锈钢管 | 1.安装部位：室内; 2.介质：冷热水管; 3.材质：薄壁不锈钢管（壁厚按国标规范要求） DN25 (SUS304); 4.连接形式：环压连接 5.管件、配件：含管件安装 6.管道水压试验及水冲洗,消毒冲洗：按设计文件及相关规范要求 | m | 5
4 | 031001003060 | 不锈钢管 | 1.安装部位：室内; 2.介质：冷热水管; 3.材质：薄壁不锈钢管（壁厚按国标规范要求） DN32 (SUS304); 4.连接形式：环压连接 5.管件、配件：含管件安装 6.管道水压试验及水冲洗,消毒冲洗：按设计文件及相关规范要求 | m | 6
5 | 031003001019 | 螺纹阀门 | 1.类型：全铜截止阀 DN20（带止回功能）; 2.压力等级：按设计文件及相关规范要求; 3.连接方式：螺纹连接 4.含不锈钢管道连接转换头及相关构配件。 | 个 | 3
表1-2 分部分项工程量清单及计价表( 号清单)
单位工程及专业工程名称：给排水-3#住院楼一层负压ICU | [7 empty] | 第 3 页 共 7 页
序号 | 项目编码 | 项目名称 | 项目特征描述 | 计量单位 | 工程量 | 综合单价(元) | 合价(元) | 其中（元） |  |  | 备注
[8 empty] | 人工费 | 机械费 | 管理费
6 | 031003001020 | 螺纹阀门 | 1.类型：全铜截止阀 DN32（带止回功能）; 2.压力等级：按设计文件及相关规范要求; 3.连接方式：螺纹连接 4.含不锈钢管道连接转换头及相关构配件。 | 个 | 1
7 | 031003001021 | 螺纹阀门 | 1.类型：全铜截止阀 DN15（带止回功能）; 2.压力等级：按设计文件及相关规范要求; 3.连接方式：螺纹连接 4.含不锈钢管道连接转换头及相关构配件。 | 个 | 1
洁具
表1-2 分部分项工程量清单及计价表( 号清单)
单位工程及专业工程名称：给排水-3#住院楼一层负压ICU | [7 empty] | 第 4 页 共 7 页
序号 | 项目编码 | 项目名称 | 项目特征描述 | 计量单位 | 工程量 | 综合单价(元) | 合价(元) | 其中（元） |  |  | 备注
[8 empty] | 人工费 | 机械费 | 管理费
8 | 031008006008 | 洗涤池 | 1.名称:不锈钢单人位洗涤池（SUS304不锈钢），尺寸按：600*600*900（W*D*H） 2.含配套手动冷热水龙头（手动龙头），进水软管、下水器、角阀等配套五金零件 3.卫生洁具及配套的五金件均应采用节水型产品 4.具体选型及规格型号、材质等需满足招标人要求 | 组 | 1
9 | 031004004006 | 洗涤盆 | 1.名称：成套拖把池; 2.类型：含水龙头; 3.卫生洁具及配套的五金件均应采用节水型产品 4.具体选型及规格型号、材质等需满足招标人要求 | 组 | 1
表1-2 分部分项工程量清单及计价表( 号清单)
单位工程及专业工程名称：给排水-3#住院楼一层负压ICU | [7 empty] | 第 5 页 共 7 页
序号 | 项目编码 | 项目名称 | 项目特征描述 | 计量单位 | 工程量 | 综合单价(元) | 合价(元) | 其中（元） |  |  | 备注
[8 empty] | 人工费 | 机械费 | 管理费
10 | 031004006004 | 大便器 | 1.名称：陶瓷连体式坐便器， 2.类型：虹吸式静音冲洗，双档冲洗结构，配套全铜角阀，不锈钢软管; 3.卫生洁具及配套的五金件均应采用节水型产品 4.具体选型及规格型号、材质等需满足招标人要求 | 组 | 2
排水
11 | 031001005016 | 铸铁管 | 1.安装部位：室内; 2.介质：污废水; 3.材质：柔性接口铸铁排水管 DN50 4.连接形式：W型不锈钢卡箍连接 5.管件、配件：含管件安装 6.灌水试验、通球试验：按设计文件及相关规范要求. | m | 18
表1-2 分部分项工程量清单及计价表( 号清单)
单位工程及专业工程名称：给排水-3#住院楼一层负压ICU | [7 empty] | 第 6 页 共 7 页
序号 | 项目编码 | 项目名称 | 项目特征描述 | 计量单位 | 工程量 | 综合单价(元) | 合价(元) | 其中（元） |  |  | 备注
[8 empty] | 人工费 | 机械费 | 管理费
12 | 031001005017 | 铸铁管 | 1.安装部位：室内; 2.介质：污废水; 3.材质：柔性接口铸铁排水管 DN75 4.连接形式：W型不锈钢卡箍连接 5.管件、配件：含管件安装 6.灌水试验、通球试验：按设计文件及相关规范要求. | m | 9
13 | 031001005018 | 铸铁管 | 1.安装部位：室内; 2.介质：污废水; 3.材质：柔性接口铸铁排水管 DN100 4.连接形式：W型不锈钢卡箍连接 5.管件、配件：含管件安装 6.灌水试验、通球试验：按设计文件及相关规范要求. | m | 35
14 | 031004014014 | 给、排水附（配）件 | 1、型号、规格：不锈钢地漏 DN75 | 个 | 3
套管、支架及其他
表1-2 分部分项工程量清单及计价表( 号清单)
单位工程及专业工程名称：给排水-3#住院楼一层负压ICU | [7 empty] | 第 7 页 共 7 页
序号 | 项目编码 | 项目名称 | 项目特征描述 | 计量单位 | 工程量 | 综合单价(元) | 合价(元) | 其中（元） |  |  | 备注
[8 empty] | 人工费 | 机械费 | 管理费
15 | 031208002014 | 管道绝热 | 1、吊顶内冷水管道做防结露 2、绝热材料品种：采用B1级难燃性橡塑材料(闭孔弹性橡塑) 3、管道DN80mm以下 | m3 | 0.23
16 | 031002003013 | 套管 | 1.名称、类型:穿外墙柔性防水套管制作安装 2.规格:DN100（管道规格） 3.含套管填料封堵 | 个 | 3
17 | 031002001006 | 管道支架 | 管道支架制作安装 | Kg | 55
18 | 031201003006 | 金属结构刷油 | 1.除锈级别：轻锈; 2.油漆品种：红丹防锈漆(底漆),灰色调和漆(面漆); 3.结构类型：一般钢结构; 4.涂刷遍数：底漆二道,面漆二道. 5.具体按设计及规范要求 | kg | 55
合 计

## 表1-3-C 技术措施项目清单及计价表【3#住院楼一层负压
表1-3-C 技术措施项目清单及计价表
工程名称：杭州第一人民医院净化装饰
单位工程及专业工程名称：给排水-3#住院楼一层负压ICU | [7 empty] | 第 1 页 共 1 页
序号 | 项目编码 | 项目名称 | 项目特征描述 | 计量单位 | 工程量 | 综合单价(元) | 金额(元) | 其中 |  |  | 备注
[8 empty] | 人工费 | 机械费 | 管理费
技术措施
1 | 031301017006 | 脚手架搭拆 | 脚手架搭拆费综合考虑 | 项 | 1
合 计

## 表1-2 分部分项工程量清单与计价表【3#住院楼二层手术室】
表1-2 分部分项工程量清单及计价表( 号清单)
单位工程及专业工程名称：给排水-3#住院楼二层手术室 | [7 empty] | 第 1 页 共 9 页
序号 | 项目编码 | 项目名称 | 项目特征描述 | 计量单位 | 工程量 | 综合单价(元) | 合价(元) | 其中（元） |  |  | 备注
[8 empty] | 人工费 | 机械费 | 管理费
给排水
给水
1 | 031001003061 | 不锈钢管 | 1.安装部位：室内; 2.介质：冷热水管; 3.材质：薄壁不锈钢管（壁厚按国标规范要求） DN15 (SUS304); 4.连接形式：环压连接 5.管件、配件：含管件安装 6.管道水压试验及水冲洗,消毒冲洗：按设计文件及相关规范要求 | m | 6
2 | 031001003062 | 不锈钢管 | 1.安装部位：室内; 2.介质：冷热水管; 3.材质：薄壁不锈钢管（壁厚按国标规范要求） DN20 (SUS304); 4.连接形式：环压连接 5.管件、配件：含管件安装 6.管道水压试验及水冲洗,消毒冲洗：按设计文件及相关规范要求 | m | 10
表1-2 分部分项工程量清单及计价表( 号清单)
单位工程及专业工程名称：给排水-3#住院楼二层手术室 | [7 empty] | 第 2 页 共 9 页
序号 | 项目编码 | 项目名称 | 项目特征描述 | 计量单位 | 工程量 | 综合单价(元) | 合价(元) | 其中（元） |  |  | 备注
[8 empty] | 人工费 | 机械费 | 管理费
3 | 031001003063 | 不锈钢管 | 1.安装部位：室内; 2.介质：冷热水管; 3.材质：薄壁不锈钢管（壁厚按国标规范要求） DN25 (SUS304); 4.连接形式：环压连接 5.管件、配件：含管件安装 6.管道水压试验及水冲洗,消毒冲洗：按设计文件及相关规范要求 | m | 2
4 | 031001003064 | 不锈钢管 | 1.安装部位：室内; 2.介质：冷热水管; 3.材质：薄壁不锈钢管（壁厚按国标规范要求） DN32 (SUS304); 4.连接形式：环压连接 5.管件、配件：含管件安装 6.管道水压试验及水冲洗,消毒冲洗：按设计文件及相关规范要求. | m | 2
表1-2 分部分项工程量清单及计价表( 号清单)
单位工程及专业工程名称：给排水-3#住院楼二层手术室 | [7 empty] | 第 3 页 共 9 页
序号 | 项目编码 | 项目名称 | 项目特征描述 | 计量单位 | 工程量 | 综合单价(元) | 合价(元) | 其中（元） |  |  | 备注
[8 empty] | 人工费 | 机械费 | 管理费
5 | 031001003065 | 不锈钢管 | 1.安装部位：室内; 2.介质：冷热水管; 3.材质：薄壁不锈钢管（壁厚按国标规范要求） DN40 (SUS304); 4.连接形式：环压连接 5.管件、配件：含管件安装 6.管道水压试验及水冲洗,消毒冲洗：按设计文件及相关规范要求 | m | 10
6 | 031001003066 | 不锈钢管 | 1.安装部位：室内; 2.介质：冷热水管; 3.材质：覆塑薄壁不锈钢管（壁厚按国标规范要求） DN15 (SUS304); 4.连接形式：环压连接; 5.嵌墙安装，包括墙面剔槽敷设及沟槽修补等工作 6.管件、配件：含管件安装 7.管道水压试验及水冲洗,消毒冲洗：按设计文件及相关规范要求. | m | 15
表1-2 分部分项工程量清单及计价表( 号清单)
单位工程及专业工程名称：给排水-3#住院楼二层手术室 | [7 empty] | 第 4 页 共 9 页
序号 | 项目编码 | 项目名称 | 项目特征描述 | 计量单位 | 工程量 | 综合单价(元) | 合价(元) | 其中（元） |  |  | 备注
[8 empty] | 人工费 | 机械费 | 管理费
7 | 031001003067 | 不锈钢管 | 1.安装部位：室内; 2.介质：冷热水管; 3.材质：覆塑薄壁不锈钢管（壁厚按国标规范要求） DN20 (SUS304); 4.连接形式：环压连接; 5.嵌墙安装，包括墙面剔槽敷设及沟槽修补等工作 6.管件、配件：含管件安装 7.管道水压试验及水冲洗,消毒冲洗：按设计文件及相关规范要求. | m | 6
8 | 031003001022 | 螺纹阀门 | 1.类型：全铜截止阀 DN40（带止回功能）; 2.压力等级：按设计文件及相关规范要求; 3.连接方式：螺纹连接 4.含不锈钢管道连接转换头及相关构配件。 | 个 | 1
9 | 031003001023 | 螺纹阀门 | 1.类型：全铜截止阀 DN20（带止回功能）; 2.压力等级：按设计文件及相关规范要求; 3.连接方式：螺纹连接 4.含不锈钢管道连接转换头及相关构配件。 | 个 | 2
表1-2 分部分项工程量清单及计价表( 号清单)
单位工程及专业工程名称：给排水-3#住院楼二层手术室 | [7 empty] | 第 5 页 共 9 页
序号 | 项目编码 | 项目名称 | 项目特征描述 | 计量单位 | 工程量 | 综合单价(元) | 合价(元) | 其中（元） |  |  | 备注
[8 empty] | 人工费 | 机械费 | 管理费
10 | 031003001024 | 螺纹阀门 | 1.类型：全铜截止阀 DN15（带止回功能）; 2.压力等级：按设计文件及相关规范要求; 3.连接方式：螺纹连接 4.含不锈钢管道连接转换头及相关构配件。 | 个 | 2
洁具
11 | 031008006009 | 洗涤池 | 1.名称:不锈钢单人位洗涤池（SUS304不锈钢），尺寸按：600*600*900（W*D*H） 2.含配套手动冷热水龙头（手动龙头），进水软管、下水器、角阀等配套五金零件 3.卫生洁具及配套的五金件均应采用节水型产品 4.具体选型及规格型号、材质等需满足招标人要求 | 组 | 1
表1-2 分部分项工程量清单及计价表( 号清单)
单位工程及专业工程名称：给排水-3#住院楼二层手术室 | [7 empty] | 第 6 页 共 9 页
序号 | 项目编码 | 项目名称 | 项目特征描述 | 计量单位 | 工程量 | 综合单价(元) | 合价(元) | 其中（元） |  |  | 备注
[8 empty] | 人工费 | 机械费 | 管理费
12 | 031004004007 | 洗涤盆 | 1.名称：成套拖把池; 2.类型：含水龙头; 3.卫生洁具及配套的五金件均应采用节水型产品 4.具体选型及规格型号、材质等需满足招标人要求 | 组 | 2
表1-2 分部分项工程量清单及计价表( 号清单)
单位工程及专业工程名称：给排水-3#住院楼二层手术室 | [7 empty] | 第 7 页 共 9 页
序号 | 项目编码 | 项目名称 | 项目特征描述 | 计量单位 | 工程量 | 综合单价(元) | 合价(元) | 其中（元） |  |  | 备注
[8 empty] | 人工费 | 机械费 | 管理费
13 | 031008006010 | 双人位刷手池（自带电热水器） | 1.名称:亚克力双人位感应刷手池 2.柜体采用高品质电解钢板制造，并以特殊抗菌耐腐蚀涂层喷涂，使之到达抑菌和自洁净功能。 3.池体以亚克力为基础附加采用0.1μm超滤膜制成，可将至毒病菌全部滤掉。 4.强化人体工程学设计，静音防溅，池体与人接近面采用流线型圆弧曲面设计，可有效防止水溅到洗手池外，人体感应鹅颈型恒温出水，无需人员触摸，保证清洁，同时采用双柱超滤组件，具备反冲技术，各水嘴独立设置，不影响其它水嘴的使用。 5.设置妆容镜，高光照明灯，自感应洗手液盒。安全可靠，造型美观大气。 6.含大于等于40L的电热水器。 7.具体选型及规格型号、材质等需满足招标人要求 | 组 | 2
排水
表1-2 分部分项工程量清单及计价表( 号清单)
单位工程及专业工程名称：给排水-3#住院楼二层手术室 | [7 empty] | 第 8 页 共 9 页
序号 | 项目编码 | 项目名称 | 项目特征描述 | 计量单位 | 工程量 | 综合单价(元) | 合价(元) | 其中（元） |  |  | 备注
[8 empty] | 人工费 | 机械费 | 管理费
14 | 031001005019 | 铸铁管 | 1.安装部位：室内; 2.介质：污废水; 3.材质：柔性接口铸铁排水管 DN75 4.连接形式：W型不锈钢卡箍连接 5.管件、配件：含管件安装 6.灌水试验、通球试验：按设计文件及相关规范要求. | m | 21
15 | 031001005020 | 铸铁管 | 1.安装部位：室内; 2.介质：污废水; 3.材质：柔性接口铸铁排水管 DN100 4.连接形式：W型不锈钢卡箍连接 5.管件、配件：含管件安装 6.灌水试验、通球试验：按设计文件及相关规范要求. | m | 6
16 | 031004014015 | 给、排水附（配）件 | 1、型号、规格：不锈钢地漏 DN75 | 个 | 1
套管、支架及其他
表1-2 分部分项工程量清单及计价表( 号清单)
单位工程及专业工程名称：给排水-3#住院楼二层手术室 | [7 empty] | 第 9 页 共 9 页
序号 | 项目编码 | 项目名称 | 项目特征描述 | 计量单位 | 工程量 | 综合单价(元) | 合价(元) | 其中（元） |  |  | 备注
[8 empty] | 人工费 | 机械费 | 管理费
17 | 031208002015 | 管道绝热 | 1、吊顶内冷水管道做防结露 2、绝热材料品种：采用B1级难燃性橡塑材料(闭孔弹性橡塑) 3、管道DN50mm以下 | m3 | 0.5
18 | 031002001007 | 管道支架 | 管道支架制作安装 | Kg | 49
19 | 03B007 | 机械开孔 | 1.楼板机械开孔DN108 2.含洞口周边修补及管道穿楼板填料封堵 | 个 | 2
20 | 03B008 | 机械开孔 | 1.楼板机械开孔DN200 2.含洞口周边修补及管道穿楼板填料封堵 | 个 | 2
21 | 031201003007 | 金属结构刷油 | 1.除锈级别：轻锈; 2.油漆品种：红丹防锈漆(底漆),灰色调和漆(面漆); 3.结构类型：一般钢结构; 4.涂刷遍数：底漆二道,面漆二道. 5.具体按设计及规范要求 | kg | 49
合 计

## 表1-3-C 技术措施项目清单及计价表【3#住院楼二层手术
表1-3-C 技术措施项目清单及计价表
工程名称：杭州第一人民医院净化装饰
单位工程及专业工程名称：给排水-3#住院楼二层手术室 | [7 empty] | 第 1 页 共 1 页
序号 | 项目编码 | 项目名称 | 项目特征描述 | 计量单位 | 工程量 | 综合单价(元) | 金额(元) | 其中 |  |  | 备注
[8 empty] | 人工费 | 机械费 | 管理费
技术措施
1 | 031301017007 | 脚手架搭拆 | 脚手架搭拆费综合考虑 | 项 | 1
合 计

## 表1-2 分部分项工程量清单与计价表【5#住院楼三层妇产科
表1-2 分部分项工程量清单及计价表( 号清单)
单位工程及专业工程名称：给排水-5#住院楼三层妇产科手术室 | [7 empty] | 第 1 页 共 9 页
序号 | 项目编码 | 项目名称 | 项目特征描述 | 计量单位 | 工程量 | 综合单价(元) | 合价(元) | 其中（元） |  |  | 备注
[8 empty] | 人工费 | 机械费 | 管理费
给排水
给水
1 | 031001003068 | 不锈钢管 | 1.安装部位：室内; 2.介质：冷热水管; 3.材质：薄壁不锈钢管（壁厚按国标规范要求） DN15 (SUS304); 4.连接形式：环压连接 5.管件、配件：含管件安装 6.管道水压试验及水冲洗,消毒冲洗：按设计文件及相关规范要求 | m | 10
2 | 031001003069 | 不锈钢管 | 1.安装部位：室内; 2.介质：冷热水管; 3.材质：薄壁不锈钢管（壁厚按国标规范要求） DN20 (SUS304); 4.连接形式：环压连接 5.管件、配件：含管件安装 6.管道水压试验及水冲洗,消毒冲洗：按设计文件及相关规范要求 | m | 15
表1-2 分部分项工程量清单及计价表( 号清单)
单位工程及专业工程名称：给排水-5#住院楼三层妇产科手术室 | [7 empty] | 第 2 页 共 9 页
序号 | 项目编码 | 项目名称 | 项目特征描述 | 计量单位 | 工程量 | 综合单价(元) | 合价(元) | 其中（元） |  |  | 备注
[8 empty] | 人工费 | 机械费 | 管理费
3 | 031001003070 | 不锈钢管 | 1.安装部位：室内; 2.介质：冷热水管; 3.材质：薄壁不锈钢管（壁厚按国标规范要求） DN25 (SUS304); 4.连接形式：环压连接 5.管件、配件：含管件安装 6.管道水压试验及水冲洗,消毒冲洗：按设计文件及相关规范要求 | m | 10
4 | 031001003071 | 不锈钢管 | 1.安装部位：室内; 2.介质：冷热水管; 3.材质：薄壁不锈钢管（壁厚按国标规范要求） DN32 (SUS304); 4.连接形式：环压连接 5.管件、配件：含管件安装 6.管道水压试验及水冲洗,消毒冲洗：按设计文件及相关规范要求 | m | 6
表1-2 分部分项工程量清单及计价表( 号清单)
单位工程及专业工程名称：给排水-5#住院楼三层妇产科手术室 | [7 empty] | 第 3 页 共 9 页
序号 | 项目编码 | 项目名称 | 项目特征描述 | 计量单位 | 工程量 | 综合单价(元) | 合价(元) | 其中（元） |  |  | 备注
[8 empty] | 人工费 | 机械费 | 管理费
5 | 031001003072 | 不锈钢管 | 1.安装部位：室内; 2.介质：冷热水管; 3.材质：覆塑薄壁不锈钢管（壁厚按国标规范要求） DN15 (SUS304); 4.连接形式：环压连接; 5.嵌墙安装，包括墙面剔槽敷设及沟槽修补等工作 6.管件、配件：含管件安装 7.管道水压试验及水冲洗,消毒冲洗：按设计文件及相关规范要求. | m | 20
6 | 031001003073 | 不锈钢管 | 1.安装部位：室内; 2.介质：冷热水管; 3.材质：覆塑薄壁不锈钢管（壁厚按国标规范要求） DN20 (SUS304); 4.连接形式：环压连接; 5.嵌墙安装，包括墙面剔槽敷设及沟槽修补等工作 6.管件、配件：含管件安装 7.管道水压试验及水冲洗,消毒冲洗：按设计文件及相关规范要求. | m | 6
表1-2 分部分项工程量清单及计价表( 号清单)
单位工程及专业工程名称：给排水-5#住院楼三层妇产科手术室 | [7 empty] | 第 4 页 共 9 页
序号 | 项目编码 | 项目名称 | 项目特征描述 | 计量单位 | 工程量 | 综合单价(元) | 合价(元) | 其中（元） |  |  | 备注
[8 empty] | 人工费 | 机械费 | 管理费
7 | 031003001025 | 螺纹阀门 | 1.类型：全铜截止阀 DN15（带止回功能）; 2.压力等级：按设计文件及相关规范要求; 3.连接方式：螺纹连接 4.含不锈钢管道连接转换头及相关构配件。 | 个 | 2
8 | 031003001026 | 螺纹阀门 | 1.类型：全铜截止阀 DN20（带止回功能）; 2.压力等级：按设计文件及相关规范要求; 3.连接方式：螺纹连接 4.含不锈钢管道连接转换头及相关构配件。 | 个 | 4
9 | 031003001027 | 螺纹阀门 | 1.类型：全铜截止阀 DN20（带止回功能）; 2.压力等级：按设计文件及相关规范要求; 3.连接方式：螺纹连接 4.含不锈钢管道连接转换头及相关构配件。 | 个 | 4
洁具
表1-2 分部分项工程量清单及计价表( 号清单)
单位工程及专业工程名称：给排水-5#住院楼三层妇产科手术室 | [7 empty] | 第 5 页 共 9 页
序号 | 项目编码 | 项目名称 | 项目特征描述 | 计量单位 | 工程量 | 综合单价(元) | 合价(元) | 其中（元） |  |  | 备注
[8 empty] | 人工费 | 机械费 | 管理费
10 | 031004004008 | 洗涤盆 | 1.名称：成套拖把池; 2.类型：含水龙头; 3.卫生洁具及配套的五金件均应采用节水型产品 4.具体选型及规格型号、材质等需满足招标人要求 | 组 | 2
11 | 031004003007 | 洗脸盆 | 1.名称：柜盆; 2.类型：一体成型陶瓷台面，下部为实木柜体，配套感应混水龙头、进水软管、下水器、角阀等配套五金零件 3.卫生洁具及配套的五金件均应采用节水型产品 4.具体选型及规格型号、材质等需满足招标人要求 | 组 | 2
表1-2 分部分项工程量清单及计价表( 号清单)
单位工程及专业工程名称：给排水-5#住院楼三层妇产科手术室 | [7 empty] | 第 6 页 共 9 页
序号 | 项目编码 | 项目名称 | 项目特征描述 | 计量单位 | 工程量 | 综合单价(元) | 合价(元) | 其中（元） |  |  | 备注
[8 empty] | 人工费 | 机械费 | 管理费
12 | 031008006011 | 刷手池 | 1.名称:亚克力双人位感应刷手池 2.柜体采用高品质电解钢板制造，并以特殊抗菌耐腐蚀涂层喷涂，使之到达抑菌和自洁净功能。 3.池体以亚克力为基础附加采用0.1μm超滤膜制成，可将至毒病菌全部滤掉。 4.强化人体工程学设计，静音防溅，池体与人接近面采用流线型圆弧曲面设计，可有效防止水溅到洗手池外，人体感应鹅颈型恒温出水，无需人员触摸，保证清洁，同时采用双柱超滤组件，具备反冲技术，各水嘴独立设置，不影响其它水嘴的使用。 5.设置妆容镜，高光照明灯，自感应洗手液盒。安全可靠，造型美观大气。 6.含大于等于40L的电热水器。 7.具体选型及规格型号、材质等需满足招标人要求 | 组 | 2
排水
表1-2 分部分项工程量清单及计价表( 号清单)
单位工程及专业工程名称：给排水-5#住院楼三层妇产科手术室 | [7 empty] | 第 7 页 共 9 页
序号 | 项目编码 | 项目名称 | 项目特征描述 | 计量单位 | 工程量 | 综合单价(元) | 合价(元) | 其中（元） |  |  | 备注
[8 empty] | 人工费 | 机械费 | 管理费
13 | 031001005021 | 铸铁管 | 1.安装部位：室内; 2.介质：污废水; 3.材质：柔性接口铸铁排水管 DN50 4.连接形式：W型不锈钢卡箍连接 5.管件、配件：含管件安装 6.灌水试验、通球试验：按设计文件及相关规范要求. | m | 3
14 | 031001005022 | 铸铁管 | 1.安装部位：室内; 2.介质：污废水; 3.材质：柔性接口铸铁排水管 DN75 4.连接形式：W型不锈钢卡箍连接 5.管件、配件：含管件安装 6.灌水试验、通球试验：按设计文件及相关规范要求. | m | 23
表1-2 分部分项工程量清单及计价表( 号清单)
单位工程及专业工程名称：给排水-5#住院楼三层妇产科手术室 | [7 empty] | 第 8 页 共 9 页
序号 | 项目编码 | 项目名称 | 项目特征描述 | 计量单位 | 工程量 | 综合单价(元) | 合价(元) | 其中（元） |  |  | 备注
[8 empty] | 人工费 | 机械费 | 管理费
15 | 031001005023 | 铸铁管 | 1.安装部位：室内; 2.介质：污废水; 3.材质：柔性接口铸铁排水管 DN100 4.连接形式：W型不锈钢卡箍连接 5.管件、配件：含管件安装 6.灌水试验、通球试验：按设计文件及相关规范要求. | m | 19
16 | 031004014016 | 给、排水附（配）件 | 1、型号、规格：不锈钢地漏 DN75 | 个 | 3
17 | 031004014017 | 给、排水附（配）件 | 1.清扫口DN100 | 个 | 1
套管、支架及其他
18 | 031208002016 | 管道绝热 | 1、吊顶内冷水管道做防结露 2、绝热材料品种：采用B1级难燃性橡塑材料(闭孔弹性橡塑) 3、管道DN50mm以下 | m3 | 0.3
19 | 031002001008 | 管道支架 | 管道支架制作安装 | Kg | 51
20 | 03B009 | 机械开孔 | 1.楼板机械开孔DN108 2.含洞口周边修补及管道穿楼板填料封堵 | 个 | 2
表1-2 分部分项工程量清单及计价表( 号清单)
单位工程及专业工程名称：给排水-5#住院楼三层妇产科手术室 | [7 empty] | 第 9 页 共 9 页
序号 | 项目编码 | 项目名称 | 项目特征描述 | 计量单位 | 工程量 | 综合单价(元) | 合价(元) | 其中（元） |  |  | 备注
[8 empty] | 人工费 | 机械费 | 管理费
21 | 031201003008 | 金属结构刷油 | 1.除锈级别：轻锈; 2.油漆品种：红丹防锈漆(底漆),灰色调和漆(面漆); 3.结构类型：一般钢结构; 4.涂刷遍数：底漆二道,面漆二道. 5.具体按设计及规范要求 | kg | 51
合 计

## 表1-3-C 技术措施项目清单及计价表【5#住院楼三层妇产
表1-3-C 技术措施项目清单及计价表
工程名称：杭州第一人民医院净化装饰
单位工程及专业工程名称：给排水-5#住院楼三层妇产科手术室 | [7 empty] | 第 1 页 共 1 页
序号 | 项目编码 | 项目名称 | 项目特征描述 | 计量单位 | 工程量 | 综合单价(元) | 金额(元) | 其中 |  |  | 备注
[8 empty] | 人工费 | 机械费 | 管理费
技术措施
1 | 031301017008 | 脚手架搭拆 | 脚手架搭拆费综合考虑 | 项 | 1
合 计

## 表1-2 分部分项工程量清单与计价表【门诊医技楼负一层供应_1
表1-2 分部分项工程量清单及计价表( 号清单)
单位工程及专业工程名称：电气-门诊医技楼负一层供应室 | [7 empty] | 第 1 页 共 15 页
序号 | 项目编码 | 项目名称 | 项目特征描述 | 计量单位 | 工程量 | 综合单价(元) | 合价(元) | 其中（元） |  |  | 备注
[8 empty] | 人工费 | 机械费 | 管理费
配电箱
1 | 030404017001 | 配电箱 | 1.名称:中心供应设备电源箱 2AP-d1-GYSZQ1 （落地安装） 2.箱内电气元件按系统图要求配置 3.型钢基础制作安装或成品基座，含除锈、刷油、防腐处理； 4.接地；箱体内部接线 5.进出线电缆挂牌（按回路标识） 6.含浪涌保护器 7.未尽事宜详见设计文件、招标文件及相关规范（标准） | 台 | 1
表1-2 分部分项工程量清单及计价表( 号清单)
单位工程及专业工程名称：电气-门诊医技楼负一层供应室 | [7 empty] | 第 2 页 共 15 页
序号 | 项目编码 | 项目名称 | 项目特征描述 | 计量单位 | 工程量 | 综合单价(元) | 合价(元) | 其中（元） |  |  | 备注
[8 empty] | 人工费 | 机械费 | 管理费
2 | 030404017002 | 配电箱 | 1.名称:中心供应设备电源箱 2AP-d1-GYSZQ2（落地安装） 2.箱内电气元件按系统图要求配置 3.型钢基础制作安装或成品基座，含除锈、刷油、防腐处理； 4.接地；箱体内部接线 5.进出线电缆挂牌（按回路标识） 6.含浪涌保护器 7.未尽事宜详见设计文件、招标文件及相关规范（标准） | 台 | 1
表1-2 分部分项工程量清单及计价表( 号清单)
单位工程及专业工程名称：电气-门诊医技楼负一层供应室 | [7 empty] | 第 3 页 共 15 页
序号 | 项目编码 | 项目名称 | 项目特征描述 | 计量单位 | 工程量 | 综合单价(元) | 合价(元) | 其中（元） |  |  | 备注
[8 empty] | 人工费 | 机械费 | 管理费
3 | 030404017003 | 配电箱 | 1.名称:中心供应设备电源箱 2AP-d1-GYSZQ3 （落地安装） 2.箱内电气元件按系统图要求配置 3.型钢基础制作安装或成品基座，含除锈、刷油、防腐处理； 4.接地；箱体内部接线 5.进出线电缆挂牌（按回路标识） 6.含浪涌保护器 7.未尽事宜详见设计文件、招标文件及相关规范（标准） | 台 | 1
表1-2 分部分项工程量清单及计价表( 号清单)
单位工程及专业工程名称：电气-门诊医技楼负一层供应室 | [7 empty] | 第 4 页 共 15 页
序号 | 项目编码 | 项目名称 | 项目特征描述 | 计量单位 | 工程量 | 综合单价(元) | 合价(元) | 其中（元） |  |  | 备注
[8 empty] | 人工费 | 机械费 | 管理费
4 | 030404017004 | 配电箱 | 1.名称:中心供应设备电源箱 2AP-d1-GYS1 （落地安装） 2.箱内电气元件按系统图要求配置 3.型钢基础制作安装或成品基座，含除锈、刷油、防腐处理； 4.接地；箱体内部接线 5.进出线电缆挂牌（按回路标识） 6.含浪涌保护器 7.未尽事宜详见设计文件、招标文件及相关规范（标准） | 台 | 1
表1-2 分部分项工程量清单及计价表( 号清单)
单位工程及专业工程名称：电气-门诊医技楼负一层供应室 | [7 empty] | 第 5 页 共 15 页
序号 | 项目编码 | 项目名称 | 项目特征描述 | 计量单位 | 工程量 | 综合单价(元) | 合价(元) | 其中（元） |  |  | 备注
[8 empty] | 人工费 | 机械费 | 管理费
5 | 030404017005 | 配电箱 | 1.名称:中心供应设备电源箱 2AP-d1-GYS2 （落地安装） 2.箱内电气元件按系统图要求配置 3.型钢基础制作安装或成品基座，含除锈、刷油、防腐处理； 4.接地；箱体内部接线 5.进出线电缆挂牌（按回路标识） 6.含浪涌保护器 7.未尽事宜详见设计文件、招标文件及相关规范（标准） | 台 | 1
6 | 030404017006 | 配电箱 | 1.空调机组控制箱（只计安装费） 2.安装方式：综合考虑 | 台 | 3
7 | 030404016001 | 控制箱 | 风机控制箱(只计安装费） | 台 | 13
桥架、配管
表1-2 分部分项工程量清单及计价表( 号清单)
单位工程及专业工程名称：电气-门诊医技楼负一层供应室 | [7 empty] | 第 6 页 共 15 页
序号 | 项目编码 | 项目名称 | 项目特征描述 | 计量单位 | 工程量 | 综合单价(元) | 合价(元) | 其中（元） |  |  | 备注
[8 empty] | 人工费 | 机械费 | 管理费
8 | 030411003001 | 桥架 | 1.名称、规格：热浸镀锌钢制槽式(封闭式)电缆桥架 200*100; 2.类型：钢制槽式; 3.配件、附件：含弯头、三通或四通、盖板、接地跨接等; 4.桥架按规范防火封堵 | m | 33
9 | 030411003002 | 桥架 | 1.名称、规格：热浸镀锌钢制槽式(封闭式)电缆桥架（中间设置隔板） 400*200; 2.类型：钢制槽式; 3.配件、附件：含弯头、三通或四通、盖板、接地跨接等; 4.桥架按规范防火封堵 | m | 82
10 | 030411003003 | 桥架 | 1.名称、规格：热浸镀锌钢制槽式(封闭式)电缆桥架（中间设置隔板） 500*200; 2.类型：钢制槽式; 3.配件、附件：含弯头、三通或四通、盖板、接地跨接等; 4.桥架按规范防火封堵 | m | 26
11 | 030413001001 | 铁构件 | 桥架支架制作安装 | kg | 122
表1-2 分部分项工程量清单及计价表( 号清单)
单位工程及专业工程名称：电气-门诊医技楼负一层供应室 | [7 empty] | 第 7 页 共 15 页
序号 | 项目编码 | 项目名称 | 项目特征描述 | 计量单位 | 工程量 | 综合单价(元) | 合价(元) | 其中（元） |  |  | 备注
[8 empty] | 人工费 | 机械费 | 管理费
12 | 031201003009 | 金属结构刷油 | 1.除锈级别：轻锈; 2.油漆品种：红丹防锈漆(底漆),灰色调和漆(面漆); 3.结构类型：一般钢结构; 4.涂刷遍数：底漆二道,面漆二道. | kg | 122
13 | 030411001001 | 配管 | 1.电气配管：热镀锌焊接钢管 SC100 2.敷设方式：明敷 3.含接地 | m | 30
14 | 030411001002 | 配管 | 1.电气配管：热镀锌焊接钢管 SC65 2.敷设方式：明敷 3.含接地 | m | 8
15 | 030411001003 | 配管 | 1.名称:JDG电线套管 2.规格:JDG20 3.配置形式:砖、混凝土结构暗配，含开槽、修补 4.接地要求:接地 | m | 221
16 | 030411001004 | 配管 | 1.电气配管：电线管 JDG 20 2.配置形式：明配 3.含接地 | m | 3659
表1-2 分部分项工程量清单及计价表( 号清单)
单位工程及专业工程名称：电气-门诊医技楼负一层供应室 | [7 empty] | 第 8 页 共 15 页
序号 | 项目编码 | 项目名称 | 项目特征描述 | 计量单位 | 工程量 | 综合单价(元) | 合价(元) | 其中（元） |  |  | 备注
[8 empty] | 人工费 | 机械费 | 管理费
17 | 030411001005 | 配管 | 1.名称:JDG电线套管 2.规格:JDG25 3.配置形式:砖、混凝土结构暗配，含开槽、修补 4.接地要求:接地 | m | 25.6
18 | 030411001006 | 配管 | 1.电气配管：电线管 JDG 25 2.配置形式：明配 3.含接地 | m | 376
19 | 030411001007 | 配管 | 1.电气配管：电线管 JDG 40 2.配置形式：明配 3.含接地 | m | 63
20 | 030411001008 | 配管 | 1.电气配管：电线管 JDG 50 2.配置形式：明配 3.含接地 | m | 48
21 | 030413001002 | 铁构件 | 1、名称：明配管支架制作安装 | kg | 50
22 | 031201003010 | 金属结构刷油 | 支架除锈、刷油按设计要求，满足验收规范要求 | kg | 50
表1-2 分部分项工程量清单及计价表( 号清单)
单位工程及专业工程名称：电气-门诊医技楼负一层供应室 | [7 empty] | 第 9 页 共 15 页
序号 | 项目编码 | 项目名称 | 项目特征描述 | 计量单位 | 工程量 | 综合单价(元) | 合价(元) | 其中（元） |  |  | 备注
[8 empty] | 人工费 | 机械费 | 管理费
23 | 030411001009 | 配管 | 吊项内灯具下接线保护包塑金属软管DN15 | m | 175.7
电线、电缆
总箱进线电缆
24 | 030408001001 | 电力电缆 | 1.名称：铜芯电力电缆敷设 2.型号规格：WDZB1-YJY-4*185+1*95; 3.敷设方式：综合考虑. | m | 2201.91
25 | 030408006001 | 电力电缆头 | 户内干包终端头制安：240mm2以下三芯及以上铜芯电力电缆头制安 | 个 | 40
总箱下端电线、电缆
26 | 030408001002 | 电力电缆 | 1.名称：铜芯电力电缆敷设 2.型号规格：WDZB1-YJY-5*4; 3.敷设方式：综合考虑. | m | 123
27 | 030408001003 | 电力电缆 | 1.名称：铜芯电力电缆敷设 2.型号规格：WDZB1-YJY-5*10; 3.敷设方式：综合考虑. | m | 459
表1-2 分部分项工程量清单及计价表( 号清单)
单位工程及专业工程名称：电气-门诊医技楼负一层供应室 | [7 empty] | 第 10 页 共 15 页
序号 | 项目编码 | 项目名称 | 项目特征描述 | 计量单位 | 工程量 | 综合单价(元) | 合价(元) | 其中（元） |  |  | 备注
[8 empty] | 人工费 | 机械费 | 管理费
28 | 030408001004 | 电力电缆 | 1.名称：铜芯电力电缆敷设 2.型号规格：WDZB1-YJY-5*16; 3.敷设方式：综合考虑. | m | 500
29 | 030408001005 | 电力电缆 | 1.名称：铜芯电力电缆敷设 2.型号规格：WDZB1-YJY-4*35+1*16; 3.敷设方式：综合考虑. | m | 152
30 | 030408001006 | 电力电缆 | 1.名称：铜芯电力电缆敷设 2.型号规格：WDZB1-YJY-4*50+1*25; 3.敷设方式：综合考虑. | m | 36
31 | 030408001007 | 电力电缆 | 1.名称：铜芯电力电缆敷设 2.型号规格：WDZB1-YJY-4*70+1*35; 3.敷设方式：综合考虑. | m | 37
32 | 030408001008 | 电力电缆 | 1.名称：铜芯电力电缆敷设 2.型号规格：WDZB1-YJY-4*150+1*70; 3.敷设方式：综合考虑. | m | 209
33 | 030408006002 | 电力电缆头 | 户内干包终端头制安：10mm2以下三芯及以上铜芯电力电缆头制安 | 个 | 32
表1-2 分部分项工程量清单及计价表( 号清单)
单位工程及专业工程名称：电气-门诊医技楼负一层供应室 | [7 empty] | 第 11 页 共 15 页
序号 | 项目编码 | 项目名称 | 项目特征描述 | 计量单位 | 工程量 | 综合单价(元) | 合价(元) | 其中（元） |  |  | 备注
[8 empty] | 人工费 | 机械费 | 管理费
34 | 030408006003 | 电力电缆头 | 户内干包终端头制安：25mm2以下三芯及以上铜芯电力电缆头制安 | 个 | 30
35 | 030408006004 | 电力电缆头 | 户内干包终端头制安：35mm2以下三芯及以上铜芯电力电缆头制安 | 个 | 10
36 | 030408006005 | 电力电缆头 | 户内干包终端头制安：120mm2以下三芯及以上铜芯电力电缆头制安 | 个 | 4
37 | 030408006006 | 电力电缆头 | 户内干包终端头制安：240mm2以下三芯及以上铜芯电力电缆头制安 | 个 | 24
38 | 030411004001 | 配线 | 1.电气配线 WDZB1-BYJ-2.5 2.敷设方式：综合考虑 | m | 11762
39 | 030411004002 | 配线 | 1.电气配线 WDZB1-RYY-7x1.0 2.敷设方式：综合考虑 | m | 288
灯具、开关插座
40 | 030412005001 | 荧光灯 | 1.名称、规格：1200*300 LED医用气密灯带，42W 2.安装方式：吊顶安装:高度同吊顶高 3.类型：含光源、支架安装 | 套 | 153
表1-2 分部分项工程量清单及计价表( 号清单)
单位工程及专业工程名称：电气-门诊医技楼负一层供应室 | [7 empty] | 第 12 页 共 15 页
序号 | 项目编码 | 项目名称 | 项目特征描述 | 计量单位 | 工程量 | 综合单价(元) | 合价(元) | 其中（元） |  |  | 备注
[8 empty] | 人工费 | 机械费 | 管理费
41 | 030412005002 | 荧光灯 | 1.名称、规格：医用气密灯盘（LED）600*600,42W 2.安装方式：吊顶安装:高度同吊顶高 3.类型：含光源、支架安装 | 套 | 81
42 | 030412004001 | 装饰灯 | 1.名称、规格：洁净筒灯,22W 2.安装方式：吊顶安装:高度同吊顶高 3.类型：含光源、支架安装 | 套 | 17
43 | 030404034001 | 照明开关 | 1.名称：单联单控开关 220V 10A; 2.规格：86系列; 3.安装方式：离地1.4米暗装; | 个 | 19
44 | 030404034002 | 照明开关 | 1.名称：双联单控开关 220V 10A; 2.规格：86系列; 3.安装方式：离地1.4米暗装; | 个 | 7
45 | 030404034003 | 照明开关 | 1.名称：三联单控开关 220V 10A; 2.规格：86系列; 3.安装方式：离地1.4米暗装; | 个 | 11
表1-2 分部分项工程量清单及计价表( 号清单)
单位工程及专业工程名称：电气-门诊医技楼负一层供应室 | [7 empty] | 第 13 页 共 15 页
序号 | 项目编码 | 项目名称 | 项目特征描述 | 计量单位 | 工程量 | 综合单价(元) | 合价(元) | 其中（元） |  |  | 备注
[8 empty] | 人工费 | 机械费 | 管理费
46 | 030404034004 | 照明开关 | 1.名称：单联双控开关 220V 10A; 2.规格：86系列; 3.安装方式：离地1.4米暗装; | 个 | 14
47 | 030404034005 | 照明开关 | 1.名称：四联单控开关 220V 10A; 2.规格：86系列; 3.安装方式：离地1.4米暗装; | 个 | 9
48 | 030404035001 | 插座 | 1.名称：单相五孔插座; 2.规格：250V/10A; 3.安装方式：离地1.4米暗装. | 个 | 182
49 | 030404035002 | 插座 | 1.名称：单相五孔防水插座; 2.规格：250V/10A; 3.安装方式：离地1.4米暗装. | 个 | 37
50 | 030404022001 | 控制器 | 风机盘管温控开关，液晶显示面板（具体样式及功能，需满足业主要求） | 台 | 28
51 | 030411006001 | 接线盒 | 1.名称:开关盒、插座盒（钢制） 2. 含跨接接地 | 个 | 307
表1-2 分部分项工程量清单及计价表( 号清单)
单位工程及专业工程名称：电气-门诊医技楼负一层供应室 | [7 empty] | 第 14 页 共 15 页
序号 | 项目编码 | 项目名称 | 项目特征描述 | 计量单位 | 工程量 | 综合单价(元) | 合价(元) | 其中（元） |  |  | 备注
[8 empty] | 人工费 | 机械费 | 管理费
52 | 030411006002 | 接线盒 | 1、名称：接线盒 2、材质：钢制 3、含跨接接地 | 个 | 251
其他
53 | 030406006001 | 低压交流异步电动机 | 1.小型交流异步电动机检查接线 功率(kW)≤3 2.电机调试 3.接地 | 台 | 13
54 | 030406006002 | 低压交流异步电动机 | 1.小型交流异步电动机检查接线 功率(kW)≤13 2.电机调试 3.接地 | 台 | 1
55 | 030406006003 | 低压交流异步 电动机 | 1、小型交流异步电机检查接线30kW以下 2、电机调试 3、接地 | 台 | 2
56 | 030406006004 | 低压交流异步 电动机 | 1、小型交流异步电机检查接线100kW以下 2、电机调试 3、接地 | 台 | 2
57 | 030406009001 | 微型电机、电加热器 | 风机盘管、多联机电机检查接线、调试，含引至设备包塑金属软管 | 台 | 28
58 | 030414004001 | 自动投入装置 | 双电源自动切换装置调试 | 台 | 5
59 | 030414002001 | 送配电装置系统 | 送配电装置系统调试 1kV以下交流供电(综合) | 系统 | 5
表1-2 分部分项工程量清单及计价表( 号清单)
单位工程及专业工程名称：电气-门诊医技楼负一层供应室 | [7 empty] | 第 15 页 共 15 页
合 计

## 表1-3-C 技术措施项目清单及计价表【门诊医技楼负一层供_1
表1-3-C 技术措施项目清单及计价表
工程名称：杭州第一人民医院净化装饰
单位工程及专业工程名称：电气-门诊医技楼负一层供应室 | [7 empty] | 第 1 页 共 1 页
序号 | 项目编码 | 项目名称 | 项目特征描述 | 计量单位 | 工程量 | 综合单价(元) | 金额(元) | 其中 |  |  | 备注
[8 empty] | 人工费 | 机械费 | 管理费
技术措施
1 | 031301017009 | 脚手架搭拆 | 脚手架搭拆费综合考虑 | 项 | 1
2 | Z031301019005 | 超高增加费 | 超高增加费综合考虑 | 项 | 1
3 | 031302007005 | 高层施工增加 | 高层施工增加费综合考虑 | 项 | 1
合 计

## 表1-2 分部分项工程量清单与计价表【门诊医技楼一、二层内
表1-2 分部分项工程量清单及计价表( 号清单)
单位工程及专业工程名称：电气-门诊医技楼一、二层内镜中心 | [7 empty] | 第 1 页 共 11 页
序号 | 项目编码 | 项目名称 | 项目特征描述 | 计量单位 | 工程量 | 综合单价(元) | 合价(元) | 其中（元） |  |  | 备注
[8 empty] | 人工费 | 机械费 | 管理费
配电箱
1 | 030404017007 | 配电箱 | 1.名称:内镜中心双电源切换箱 3AP-2B02-NJSS（落地安装） 2.箱内电气元件按系统图要求配置 3.型钢基础制作安装或成品基座，含除锈、刷油、防腐处理； 4.接地；箱体内部接线 5.进出线电缆挂牌（按回路标识） 6.含浪涌保护器 7.未尽事宜详见设计文件、招标文件及相关规范（标准） | 台 | 1
表1-2 分部分项工程量清单及计价表( 号清单)
单位工程及专业工程名称：电气-门诊医技楼一、二层内镜中心 | [7 empty] | 第 2 页 共 11 页
序号 | 项目编码 | 项目名称 | 项目特征描述 | 计量单位 | 工程量 | 综合单价(元) | 合价(元) | 其中（元） |  |  | 备注
[8 empty] | 人工费 | 机械费 | 管理费
2 | 030404017008 | 配电箱 | 1.名称:ESD双电源切换箱3AP-2B02-ESD（落地安装） 2.箱内电气元件按系统图要求配置 3.型钢基础制作安装或成品基座，含除锈、刷油、防腐处理； 4.接地；箱体内部接线 5.进出线电缆挂牌（按回路标识） 6.含浪涌保护器 7.未尽事宜详见设计文件、招标文件及相关规范（标准） | 台 | 1
3 | 030404017009 | 配电箱 | 1.名称:ESD治疗室配电箱3AP-2B02-ESD1 2.挂墙明装,箱内电气元件按系统图要求配置 3.含接地；箱体内部接线 4.进出线电缆挂牌（按回路标识） | 台 | 1
表1-2 分部分项工程量清单及计价表( 号清单)
单位工程及专业工程名称：电气-门诊医技楼一、二层内镜中心 | [7 empty] | 第 3 页 共 11 页
序号 | 项目编码 | 项目名称 | 项目特征描述 | 计量单位 | 工程量 | 综合单价(元) | 合价(元) | 其中（元） |  |  | 备注
[8 empty] | 人工费 | 机械费 | 管理费
4 | 030404017010 | 配电箱 | 1.名称:杂交操作间配电箱3AP-2B02-DSA1 2.挂墙明装,箱内电气元件按系统图要求配置 3.含接地；箱体内部接线 4.进出线电缆挂牌（按回路标识） | 台 | 1
5 | 030404017011 | 配电箱 | 1.名称:NJOP1手术室专用配电箱 2.挂墙明装,箱内电气元件按系统图要求配置（不含隔离变压器）（不仅限于绝缘监视仪、电流互感器、专用电源等） （不仅限于绝缘监视仪、电流互感器、专用电源等） 3.含接地；箱体内部接线 4.进出线电缆挂牌（按回路标识） | 台 | 1
6 | 030404017012 | 配电箱 | 1.名称:NJOP2手术室专用配电箱 2.挂墙明装,箱内电气元件按系统图要求配置（不含隔离变压器）（不仅限于绝缘监视仪、电流互感器、专用电源等） 3.含接地；箱体内部接线 4.进出线电缆挂牌（按回路标识） | 台 | 1
表1-2 分部分项工程量清单及计价表( 号清单)
单位工程及专业工程名称：电气-门诊医技楼一、二层内镜中心 | [7 empty] | 第 4 页 共 11 页
序号 | 项目编码 | 项目名称 | 项目特征描述 | 计量单位 | 工程量 | 综合单价(元) | 合价(元) | 其中（元） |  |  | 备注
[8 empty] | 人工费 | 机械费 | 管理费
7 | Z030508002001 | Ups不间断电源及其附属设备安装 | 1.名称:在线式不间断电源,带旁路容量30kVA,T=30min 2.含投入装置调试 3.未尽事宜相关配置需满足设计文件、招标文件及相关规范（标准） | 台 | 1
8 | 030404017013 | 集中报警显示面板 | 1.名称：隔离变压器 2.型号规格：8KVA,按系统图要求配置，含接地 3.安装方式：非标挂墙箱 4.进出线电缆挂牌（按回路标识） | 台 | 2
9 | 030404017014 | 配电箱 | 1.空调机组控制箱（只计安装费） 2.安装方式：综合考虑 | 台 | 3
10 | 030404016002 | 控制箱 | 风机控制箱(只计安装费） | 台 | 3
桥架、配管
表1-2 分部分项工程量清单及计价表( 号清单)
单位工程及专业工程名称：电气-门诊医技楼一、二层内镜中心 | [7 empty] | 第 5 页 共 11 页
序号 | 项目编码 | 项目名称 | 项目特征描述 | 计量单位 | 工程量 | 综合单价(元) | 合价(元) | 其中（元） |  |  | 备注
[8 empty] | 人工费 | 机械费 | 管理费
11 | 030411003004 | 桥架 | 1.名称、规格：热浸镀锌钢制槽式(封闭式)电缆桥架 200*100; 2.类型：钢制槽式; 3.配件、附件：含弯头、三通或四通、盖板、接地跨接等; 4.桥架按规范防火封堵 | m | 48.9
12 | 030413001003 | 铁构件 | 桥架支架制作安装 | kg | 45
13 | 031201003011 | 金属结构刷油 | 1.除锈级别：轻锈; 2.油漆品种：红丹防锈漆(底漆),灰色调和漆(面漆); 3.结构类型：一般钢结构; 4.涂刷遍数：底漆二道,面漆二道. | kg | 45
14 | 030411001010 | 配管 | 1.电气配管：热镀锌焊接钢管 SC50 2.敷设方式：明敷，含接地 | m | 15
15 | 030411001011 | 配管 | 1.名称:JDG电线套管 2.规格:JDG20 3.配置形式:砖、混凝土结构暗配，含开槽、修补 4.接地要求:接地 | m | 145
表1-2 分部分项工程量清单及计价表( 号清单)
单位工程及专业工程名称：电气-门诊医技楼一、二层内镜中心 | [7 empty] | 第 6 页 共 11 页
序号 | 项目编码 | 项目名称 | 项目特征描述 | 计量单位 | 工程量 | 综合单价(元) | 合价(元) | 其中（元） |  |  | 备注
[8 empty] | 人工费 | 机械费 | 管理费
16 | 030411001012 | 配管 | 1.电气配管：电线管 JDG 20 2.配置形式：明配 3.含接地 | m | 42
17 | 030411001013 | 配管 | 1.名称:JDG电线套管 2.规格:JDG32 3.配置形式:砖、混凝土结构暗配，含开槽、修补 4.接地要求:接地 | m | 75
18 | 030411001014 | 配管 | 1.电气配管：电线管 JDG 40 2.配置形式：明配 3.含接地 | m | 34.3
19 | 030413001004 | 铁构件 | 1、名称：明配管支架制作安装 | kg | 65
20 | 031201003012 | 金属结构刷油 | 支架除锈、刷油按设计要求，满足验收规范要求 | kg | 65
21 | 030411001015 | 配管 | 吊项内灯具下接线保护包塑金属软管DN15 | m | 37
电线、电缆
总箱进线电缆
表1-2 分部分项工程量清单及计价表( 号清单)
单位工程及专业工程名称：电气-门诊医技楼一、二层内镜中心 | [7 empty] | 第 7 页 共 11 页
序号 | 项目编码 | 项目名称 | 项目特征描述 | 计量单位 | 工程量 | 综合单价(元) | 合价(元) | 其中（元） |  |  | 备注
[8 empty] | 人工费 | 机械费 | 管理费
22 | 030408001009 | 电力电缆 | 1.名称：铜芯电力电缆敷设 2.型号规格：WDZB1-YJY-4x70+1x35 3.敷设方式：综合考虑. | m | 305.45
23 | 030408001010 | 电力电缆 | 1.名称：铜芯电力电缆敷设 2.型号规格：WDZB1-YJY-4*150+1*70; 3.敷设方式：综合考虑. | m | 291.55
24 | 030408006007 | 电力电缆头 | 户内干包终端头制安：120mm2以下三芯及以上铜芯电力电缆头制安 | 个 | 4
25 | 030408006008 | 电力电缆头 | 户内干包终端头制安：240mm2以下三芯及以上铜芯电力电缆头制安 | 个 | 4
总箱下端电线、电缆
26 | 030408001011 | 电力电缆 | 1.名称：铜芯电力电缆敷设 2.型号规格：WDZB1-YJY-4x35+1x16; 3.敷设方式：综合考虑. | m | 300.53
27 | 030408001012 | 电力电缆 | 1.名称：铜芯电力电缆敷设 2.型号规格：WDZB1-YJY-4x70+1x35 3.敷设方式：综合考虑. | m | 44.69
表1-2 分部分项工程量清单及计价表( 号清单)
单位工程及专业工程名称：电气-门诊医技楼一、二层内镜中心 | [7 empty] | 第 8 页 共 11 页
序号 | 项目编码 | 项目名称 | 项目特征描述 | 计量单位 | 工程量 | 综合单价(元) | 合价(元) | 其中（元） |  |  | 备注
[8 empty] | 人工费 | 机械费 | 管理费
28 | 030408001013 | 电力电缆 | 1.名称：铜芯电力电缆敷设 2.型号规格：WDZB1-YJY-5*10; 3.敷设方式：综合考虑. | m | 130
29 | 030408001014 | 电力电缆 | 1.名称：铜芯电力电缆敷设 2.型号规格：WDZB1-YJY-5*16 3.敷设方式：综合考虑. | m | 30
30 | 030408006009 | 电力电缆头 | 户内干包终端头制安：10mm2以下三芯及以上铜芯电力电缆头制安 | 个 | 4
31 | 030408006010 | 电力电缆头 | 户内干包终端头制安：25mm2以下三芯及以上铜芯电力电缆头制安 | 个 | 8
32 | 030408006011 | 电力电缆头 | 户内干包终端头制安：35mm2以下三芯及以上铜芯电力电缆头制安 | 个 | 6
33 | 030408006012 | 电力电缆头 | 户内干包终端头制安：120mm2以下三芯及以上铜芯电力电缆头制安 | 个 | 2
34 | 030411004003 | 配线 | 1.电气配线 WDZB1-BYJ-2.5 2.敷设方式：综合考虑 | m | 684
35 | 030411004004 | 配线 | 1.接地线 WDZB1-BYJR-16 2.敷设方式：综合考虑 | m | 78
表1-2 分部分项工程量清单及计价表( 号清单)
单位工程及专业工程名称：电气-门诊医技楼一、二层内镜中心 | [7 empty] | 第 9 页 共 11 页
序号 | 项目编码 | 项目名称 | 项目特征描述 | 计量单位 | 工程量 | 综合单价(元) | 合价(元) | 其中（元） |  |  | 备注
[8 empty] | 人工费 | 机械费 | 管理费
灯具、开关插座
36 | 030412005003 | 荧光灯 | 1.名称、规格：1200*300 LED医用气密灯带，42W 2.安装方式：吊顶安装:高度同吊顶高 3.类型：含光源、支架安装 | 套 | 25
37 | 030412005004 | 荧光灯 | 1.名称、规格：1200*300 LED应急医用气密灯带，42W 2.安装方式：吊顶安装:高度同吊顶高 3.类型：含光源、支架安装 | 套 | 12
38 | 030404034006 | 照明开关 | 1.名称：单联双控开关 220V 10A; 2.规格：86系列; 3.安装方式：离地1.4米暗装; | 个 | 4
39 | 030404035003 | 插座 | 1.名称：单相五孔插座; 2.规格：250V/10A; 3.安装方式：离地1.4米暗装. | 个 | 8
40 | 030404035004 | 插座 | 1.名称：投影机插座; 2.规格：250V/10A; 3.安装方式：高度同吊顶高 | 个 | 2
表1-2 分部分项工程量清单及计价表( 号清单)
单位工程及专业工程名称：电气-门诊医技楼一、二层内镜中心 | [7 empty] | 第 10 页 共 11 页
序号 | 项目编码 | 项目名称 | 项目特征描述 | 计量单位 | 工程量 | 综合单价(元) | 合价(元) | 其中（元） |  |  | 备注
[8 empty] | 人工费 | 机械费 | 管理费
41 | 030404035005 | 插座 | 1.名称：地面插座（铜制）; 2.规格：250V/10A; 3.安装方式：暗装. | 个 | 2
42 | 030411006003 | 接线盒 | 1.名称:开关盒、插座盒（钢制） 2. 含跨接接地 | 个 | 16
43 | 030411006004 | 接线盒 | 1、名称：接线盒 2、材质：钢制 3、含跨接接地 | 个 | 37
其他
44 | 030409008001 | 等电位端子箱、 测试板 | 1.名称：总等电位端子箱MEB; 2.材质：金属; 3.箱内接线：按设计文件及相关规范要求. | 台 | 1
45 | 030409008002 | 等电位端子箱、 测试板 | 1.名称：局部等电位端子箱LEB; 2.材质：金属; 3.箱内接线：按设计文件及相关规范要求. | 台 | 2
46 | 030406006005 | 低压交流异步电动机 | 1.小型交流异步电动机检查接线 功率(kW)≤3 2.电机调试 3.接地 | 台 | 5
表1-2 分部分项工程量清单及计价表( 号清单)
单位工程及专业工程名称：电气-门诊医技楼一、二层内镜中心 | [7 empty] | 第 11 页 共 11 页
序号 | 项目编码 | 项目名称 | 项目特征描述 | 计量单位 | 工程量 | 综合单价(元) | 合价(元) | 其中（元） |  |  | 备注
[8 empty] | 人工费 | 机械费 | 管理费
47 | 030406006006 | 低压交流异步电动机 | 1.小型交流异步电动机检查接线 功率(kW)≤13 2.电机调试 3.接地 | 台 | 3
48 | 030414002002 | 送配电装置系统 | 送配电装置系统调试 1kV以下交流供电(综合) | 系统 | 2
49 | 030414004002 | 自动投入装置 | 双电源自动切换装置调试 | 台 | 2
合 计

## 表1-3-C 技术措施项目清单及计价表【门诊医技楼一、二层
表1-3-C 技术措施项目清单及计价表
工程名称：杭州第一人民医院净化装饰
单位工程及专业工程名称：电气-门诊医技楼一、二层内镜中心 | [7 empty] | 第 1 页 共 1 页
序号 | 项目编码 | 项目名称 | 项目特征描述 | 计量单位 | 工程量 | 综合单价(元) | 金额(元) | 其中 |  |  | 备注
[8 empty] | 人工费 | 机械费 | 管理费
技术措施
1 | 031301017010 | 脚手架搭拆 | 脚手架搭拆费综合考虑 | 项 | 1
2 | 031302007006 | 高层施工增加 | 高层施工增加费综合考虑 | 项 | 1
合 计

## 表1-2 分部分项工程量清单与计价表【门诊医技楼三层手术部_1
表1-2 分部分项工程量清单及计价表( 号清单)
单位工程及专业工程名称：电气-门诊医技楼三层手术部 | [7 empty] | 第 1 页 共 18 页
序号 | 项目编码 | 项目名称 | 项目特征描述 | 计量单位 | 工程量 | 综合单价(元) | 合价(元) | 其中（元） |  |  | 备注
[8 empty] | 人工费 | 机械费 | 管理费
配电箱
1 | 030404017015 | 配电箱 | 1.名称：(PACU床位配电箱)PACU1 2.型号规格：箱内电气元器件按系统图要求配置（不含隔离变压器）（不仅限于绝缘监视仪、电流互感器、专用电源等） ，含接地 3.安装方式：非标挂墙箱 4.进出线电缆挂牌（按回路标识） | 台 | 1
表1-2 分部分项工程量清单及计价表( 号清单)
单位工程及专业工程名称：电气-门诊医技楼三层手术部 | [7 empty] | 第 2 页 共 18 页
序号 | 项目编码 | 项目名称 | 项目特征描述 | 计量单位 | 工程量 | 综合单价(元) | 合价(元) | 其中（元） |  |  | 备注
[8 empty] | 人工费 | 机械费 | 管理费
2 | 030404017016 | 配电箱 | 1.名称：(PACU床位配电箱)PACU2 2.型号规格：箱内电气元器件按系统图要求配置（不含隔离变压器）（不仅限于绝缘监视仪、电流互感器、专用电源等），含接地 3.安装方式：非标挂墙箱 4.进出线电缆挂牌（按回路标识） | 台 | 1
表1-2 分部分项工程量清单及计价表( 号清单)
单位工程及专业工程名称：电气-门诊医技楼三层手术部 | [7 empty] | 第 3 页 共 18 页
序号 | 项目编码 | 项目名称 | 项目特征描述 | 计量单位 | 工程量 | 综合单价(元) | 合价(元) | 其中（元） |  |  | 备注
[8 empty] | 人工费 | 机械费 | 管理费
3 | 030404017017 | 配电箱 | 1.名称：(PACU床位配电箱)PACU3 2.型号规格：箱内电气元器件按系统图要求配置（不含隔离变压器）（不仅限于绝缘监视仪、电流互感器、专用电源等） ，含接地 3.安装方式：非标挂墙箱 4.进出线电缆挂牌（按回路标识） | 台 | 1
表1-2 分部分项工程量清单及计价表( 号清单)
单位工程及专业工程名称：电气-门诊医技楼三层手术部 | [7 empty] | 第 4 页 共 18 页
序号 | 项目编码 | 项目名称 | 项目特征描述 | 计量单位 | 工程量 | 综合单价(元) | 合价(元) | 其中（元） |  |  | 备注
[8 empty] | 人工费 | 机械费 | 管理费
4 | 030404017018 | 配电箱 | 1.名称：(PACU床位配电箱)PACU4 2.型号规格：箱内电气元器件按系统图要求配置（不含隔离变压器）（不仅限于绝缘监视仪、电流互感器、专用电源等） ，含接地 3.安装方式：非标挂墙箱 4.进出线电缆挂牌（按回路标识） | 台 | 1
5 | Z030508002002 | Ups不间断电源及其附属设备安装 | 1.名称:在线式不间断电源,带旁路容量280kVA,T=30min 2.含投入装置调试 3.未尽事宜相关配置需满足设计文件、招标文件及相关规范（标准） | 台 | 1
表1-2 分部分项工程量清单及计价表( 号清单)
单位工程及专业工程名称：电气-门诊医技楼三层手术部 | [7 empty] | 第 5 页 共 18 页
序号 | 项目编码 | 项目名称 | 项目特征描述 | 计量单位 | 工程量 | 综合单价(元) | 合价(元) | 其中（元） |  |  | 备注
[8 empty] | 人工费 | 机械费 | 管理费
6 | Z030508002003 | Ups不间断电源及其附属设备安装 | 1.名称:在线式不间断电源,带旁路容量240kVA,T=30min 2.含投入装置调试 3.未尽事宜相关配置需满足设计文件、招标文件及相关规范（标准） | 台 | 1
7 | Z030508002004 | Ups不间断电源及其附属设备安装 | 1.名称:在线式不间断电源,带旁路容量120kVA,T=30min 2.含投入装置调试 3.未尽事宜相关配置需满足设计文件、招标文件及相关规范（标准） | 台 | 1
表1-2 分部分项工程量清单及计价表( 号清单)
单位工程及专业工程名称：电气-门诊医技楼三层手术部 | [7 empty] | 第 6 页 共 18 页
序号 | 项目编码 | 项目名称 | 项目特征描述 | 计量单位 | 工程量 | 综合单价(元) | 合价(元) | 其中（元） |  |  | 备注
[8 empty] | 人工费 | 机械费 | 管理费
8 | 030404017019 | 集中报警显示面板 | 1.名称：隔离变压器 2.型号规格：8KVA,按系统图要求配置，含接地 3.安装方式：非标挂墙箱 4.进出线电缆挂牌（按回路标识） | 台 | 40
9 | 030404017020 | 集中报警显示面板 | 1.名称：隔离变压器 2.型号规格：8KVA,按系统图要求配置，含接地 3.安装方式：非标挂墙箱 4.进出线电缆挂牌（按回路标识） | 台 | 20
表1-2 分部分项工程量清单及计价表( 号清单)
单位工程及专业工程名称：电气-门诊医技楼三层手术部 | [7 empty] | 第 7 页 共 18 页
序号 | 项目编码 | 项目名称 | 项目特征描述 | 计量单位 | 工程量 | 综合单价(元) | 合价(元) | 其中（元） |  |  | 备注
[8 empty] | 人工费 | 机械费 | 管理费
10 | 030404017021 | 配电箱 | 1.名称：OP1~6、OP9.10、OP24~27手术室专用配电箱 2.型号规格：箱内电气元器件按系统图要求配置（不含隔离变压器）（不仅限于绝缘监视仪、电流互感器、专用电源等） ，含接地 3.安装方式：非标挂墙箱 4.进出线电缆挂牌（按回路标识） | 台 | 12
表1-2 分部分项工程量清单及计价表( 号清单)
单位工程及专业工程名称：电气-门诊医技楼三层手术部 | [7 empty] | 第 8 页 共 18 页
序号 | 项目编码 | 项目名称 | 项目特征描述 | 计量单位 | 工程量 | 综合单价(元) | 合价(元) | 其中（元） |  |  | 备注
[8 empty] | 人工费 | 机械费 | 管理费
11 | 030404017022 | 配电箱 | 1.名称：OP7.8、OP11~23、OP28~48手术室专用配电箱 2.型号规格：箱内电气元器件按系统图要求配置（不含隔离变压器）（不仅限于绝缘监视仪、电流互感器、专用电源等） ，含接地 3.安装方式：非标挂墙箱 4.进出线电缆挂牌（按回路标识） | 台 | 36
12 | 030404017023 | 配电箱 | 1.空调机组控制箱（只计安装费） 2.安装方式：综合考虑 | 台 | 51
13 | 030404016003 | 控制箱 | 风机控制箱(只计安装费） | 台 | 66
桥架、配管
表1-2 分部分项工程量清单及计价表( 号清单)
单位工程及专业工程名称：电气-门诊医技楼三层手术部 | [7 empty] | 第 9 页 共 18 页
序号 | 项目编码 | 项目名称 | 项目特征描述 | 计量单位 | 工程量 | 综合单价(元) | 合价(元) | 其中（元） |  |  | 备注
[8 empty] | 人工费 | 机械费 | 管理费
14 | 030411003005 | 桥架 | 1.名称、规格：热浸镀锌钢制槽式(封闭式)电缆桥架 200*100; 2.类型：钢制槽式; 3.配件、附件：含弯头、三通或四通、盖板、接地跨接等; 4.桥架按规范防火封堵 | m | 565
15 | 030411003006 | 桥架 | 1.名称、规格：热浸镀锌钢制槽式(封闭式)电缆桥架（中间设置隔板） 300*150; 2.类型：钢制槽式; 3.配件、附件：含弯头、三通或四通、盖板、接地跨接等; 4.桥架按规范防火封堵 | m | 119
16 | 030411003007 | 桥架 | 1.名称、规格：热浸镀锌钢制槽式(封闭式)电缆桥架（中间设置隔板） 400*200; 2.类型：钢制槽式; 3.配件、附件：含弯头、三通或四通、盖板、接地跨接等; 4.桥架按规范防火封堵 | m | 85
17 | 030413001005 | 铁构件 | 桥架支架制作安装 | kg | 1121
表1-2 分部分项工程量清单及计价表( 号清单)
单位工程及专业工程名称：电气-门诊医技楼三层手术部 | [7 empty] | 第 10 页 共 18 页
序号 | 项目编码 | 项目名称 | 项目特征描述 | 计量单位 | 工程量 | 综合单价(元) | 合价(元) | 其中（元） |  |  | 备注
[8 empty] | 人工费 | 机械费 | 管理费
18 | 031201003013 | 金属结构刷油 | 1.除锈级别：轻锈; 2.油漆品种：红丹防锈漆(底漆),灰色调和漆(面漆); 3.结构类型：一般钢结构; 4.涂刷遍数：底漆二道,面漆二道. | kg | 1121
19 | 030411001016 | 配管 | 1.名称:JDG电线套管 2.规格:JDG16 3.配置形式:砖、混凝土结构暗配，含开槽、修补 4.接地要求:接地 | m | 50
20 | 030411001017 | 配管 | 1.电气配管：电线管 JDG 16 2.配置形式：明配 3.含接地 | m | 50
21 | 030411001018 | 配管 | 1.名称:JDG电线套管 2.规格:JDG20 3.配置形式:砖、混凝土结构暗配，含开槽、修补 4.接地要求:接地 | m | 2507
22 | 030411001019 | 配管 | 1.电气配管：电线管 JDG 20 2.配置形式：明配 3.含接地 | m | 19856
表1-2 分部分项工程量清单及计价表( 号清单)
单位工程及专业工程名称：电气-门诊医技楼三层手术部 | [7 empty] | 第 11 页 共 18 页
序号 | 项目编码 | 项目名称 | 项目特征描述 | 计量单位 | 工程量 | 综合单价(元) | 合价(元) | 其中（元） |  |  | 备注
[8 empty] | 人工费 | 机械费 | 管理费
23 | 030411001020 | 配管 | 1.名称:JDG电线套管 2.规格:JDG25 3.配置形式:砖、混凝土结构暗配，含开槽、修补 4.接地要求:接地 | m | 8366
24 | 030411001021 | 配管 | 1.名称:JDG电线套管 2.规格:JDG32 3.配置形式:砖、混凝土结构暗配，含开槽、修补 4.接地要求:接地 | m | 5511
25 | 030413001006 | 铁构件 | 1、名称：明配管支架制作安装 | kg | 5223
26 | 031201003014 | 金属结构刷油 | 支架除锈、刷油按设计要求，满足验收规范要求 | kg | 5223
27 | 030411001022 | 配管 | 吊项内灯具下接线保护包塑金属软管DN15 | m | 1229
电线、电缆
28 | 030408001015 | 电力电缆 | 1.名称：铜芯电力电缆敷设 2.型号规格：WDZB1-YJY-4x150+1x70 3.敷设方式：综合考虑. | m | 10
29 | 030408001016 | 电力电缆 | 1.名称：铜芯电力电缆敷设 2.型号规格：WDZB1-YJY-4*120+1*70; 3.敷设方式：综合考虑. | m | 19
表1-2 分部分项工程量清单及计价表( 号清单)
单位工程及专业工程名称：电气-门诊医技楼三层手术部 | [7 empty] | 第 12 页 共 18 页
序号 | 项目编码 | 项目名称 | 项目特征描述 | 计量单位 | 工程量 | 综合单价(元) | 合价(元) | 其中（元） |  |  | 备注
[8 empty] | 人工费 | 机械费 | 管理费
30 | 030408001017 | 电力电缆 | 1.名称：铜芯电力电缆敷设 2.型号规格：WDZB1-YJY-4*95+1*50; 3.敷设方式：综合考虑. | m | 10
31 | 030408001018 | 电力电缆 | 1.名称：铜芯电力电缆敷设 2.型号规格：WDZB1-YJY-4*35+1*16; 3.敷设方式：综合考虑. | m | 32
32 | 030408001019 | 电力电缆 | 1.名称：铜芯电力电缆敷设 2.型号规格：WDZB1-YJY-4*25+1*16; 3.敷设方式：综合考虑. | m | 122
33 | 030408001020 | 电力电缆 | 1.名称：铜芯电力电缆敷设 2.型号规格：WDZB1-YJY-5*16; 3.敷设方式：综合考虑. | m | 492
34 | 030408001021 | 电力电缆 | 1.名称：铜芯电力电缆敷设 2.型号规格：WDZB1-YJY-5*10; 3.敷设方式：综合考虑. | m | 4356
35 | 030408006013 | 电力电缆头 | 户内干包终端头制安：240mm2以下三芯及以上铜芯电力电缆头制安 | 个 | 8
表1-2 分部分项工程量清单及计价表( 号清单)
单位工程及专业工程名称：电气-门诊医技楼三层手术部 | [7 empty] | 第 13 页 共 18 页
序号 | 项目编码 | 项目名称 | 项目特征描述 | 计量单位 | 工程量 | 综合单价(元) | 合价(元) | 其中（元） |  |  | 备注
[8 empty] | 人工费 | 机械费 | 管理费
36 | 030408006014 | 电力电缆头 | 户内干包终端头制安：120mm2以下三芯及以上铜芯电力电缆头制安 | 个 | 12
37 | 030408006015 | 电力电缆头 | 户内干包终端头制安：35mm2以下三芯及以上铜芯电力电缆头制安 | 个 | 4
38 | 030408006016 | 电力电缆头 | 户内干包终端头制安：25mm2以下三芯及以上铜芯电力电缆头制安 | 个 | 8
39 | 030408006017 | 电力电缆头 | 户内干包终端头制安：10mm2以下三芯及以上铜芯电力电缆头制安 | 个 | 94
40 | 030411004005 | 配线 | 1.电气配线 WDZB1-BYJ-2.5 2.敷设方式：综合考虑 | m | 73026
41 | 030411004006 | 配线 | 1.电气配线 WDZB1N-BYJ-2.5 2.敷设方式：综合考虑 | m | 240
42 | 030411004007 | 配线 | 1.电气配线 WDZB1N-BYJR-2.5 2.敷设方式：综合考虑 | m | 120
43 | 030411004008 | 配线 | 1.电气配线 WDZB1-BYJ-4 2.敷设方式：综合考虑 | m | 15128
44 | 030411004009 | 配线 | 1.电气配线 WDZB1-BYJ-6 2.敷设方式：综合考虑 | m | 8418.8
表1-2 分部分项工程量清单及计价表( 号清单)
单位工程及专业工程名称：电气-门诊医技楼三层手术部 | [7 empty] | 第 14 页 共 18 页
序号 | 项目编码 | 项目名称 | 项目特征描述 | 计量单位 | 工程量 | 综合单价(元) | 合价(元) | 其中（元） |  |  | 备注
[8 empty] | 人工费 | 机械费 | 管理费
45 | 030411004010 | 配线 | 1.接地线 WDZB1-BYJR-16 2.敷设方式：综合考虑 | m | 4320
46 | 030411004011 | 配线 | 1.多芯导线 WDZB1-RYSP2x1.0 | m | 522.5
47 | 030411004012 | 配线 | 1.多芯导线 RVVP-3X0.75 | m | 100
灯具、开关插座
48 | 030412005005 | 荧光灯LED1 | 1.名称、规格：1200*300 LED医用气密灯带，42W 2.安装方式：吊顶安装:高度同吊顶高 3.类型：含光源、支架安装 | 套 | 909
49 | 030412005006 | 荧光灯 | 1.名称、规格：1200*300 LED应急医用气密灯带，42W 2.安装方式：吊顶安装:高度同吊顶高 3.类型：含光源、支架安装 | 套 | 288
50 | 030412005007 | 荧光灯LED2 | 1.名称、规格：医用气密灯盘（LED）600*600,42W 2.安装方式：吊顶安装:高度同吊顶高 3.类型：含光源、支架安装 | 套 | 32
表1-2 分部分项工程量清单及计价表( 号清单)
单位工程及专业工程名称：电气-门诊医技楼三层手术部 | [7 empty] | 第 15 页 共 18 页
序号 | 项目编码 | 项目名称 | 项目特征描述 | 计量单位 | 工程量 | 综合单价(元) | 合价(元) | 其中（元） |  |  | 备注
[8 empty] | 人工费 | 机械费 | 管理费
51 | 030404034007 | 照明开关 | 1.名称：单联单控开关 220V 10A; 2.规格：86系列; 3.安装方式：离地1.4米暗装; | 个 | 133
52 | 030404034008 | 照明开关 | 1.名称：双联单控开关 220V 10A; 2.规格：86系列; 3.安装方式：离地1.4米暗装; | 个 | 16
53 | 030404034009 | 照明开关 | 1.名称：三联单控开关 220V 10A; 2.规格：86系列; 3.安装方式：离地1.4米暗装; | 个 | 13
54 | 030404034010 | 照明开关 | 1.名称：四联单控开关 220V 10A; 2.规格：86系列; 3.安装方式：离地1.4米暗装; | 个 | 2
55 | 030404034011 | 照明开关 | 1.名称：单联双控开关 220V 10A; 2.规格：86系列; 3.安装方式：离地1.4米暗装; | 个 | 14
表1-2 分部分项工程量清单及计价表( 号清单)
单位工程及专业工程名称：电气-门诊医技楼三层手术部 | [7 empty] | 第 16 页 共 18 页
序号 | 项目编码 | 项目名称 | 项目特征描述 | 计量单位 | 工程量 | 综合单价(元) | 合价(元) | 其中（元） |  |  | 备注
[8 empty] | 人工费 | 机械费 | 管理费
56 | 030404035006 | 插座 | 1.名称：单相五孔插座; 2.规格：250V/10A; 3.安装方式：离地1.4米暗装. | 个 | 356
57 | 030404035007 | 插座 | 1.名称：三孔热水器插座; 2.规格：250V/16A 3.安装方式：吊顶内安装:高度同吊顶高 | 个 | 37
58 | 030404035008 | 插座 | 1.名称：感应龙头插座 2.规格：250V/10A 3.安装方式：暗装;h=0.5m | 个 | 37
59 | 030404035009 | 插座 | 1.名称：地面插座（铜制） 2.规格：250V/10A; 3.安装方式：暗装. | 个 | 48
60 | 030411006005 | 接线盒 | 1.名称:开关盒、插座盒（钢制） 2. 含跨接接地 | 个 | 752
61 | 030411006006 | 接线盒 | 1、名称：接线盒 2、材质：钢制 3、含跨接接地 | 个 | 2909
其他
表1-2 分部分项工程量清单及计价表( 号清单)
单位工程及专业工程名称：电气-门诊医技楼三层手术部 | [7 empty] | 第 17 页 共 18 页
序号 | 项目编码 | 项目名称 | 项目特征描述 | 计量单位 | 工程量 | 综合单价(元) | 合价(元) | 其中（元） |  |  | 备注
[8 empty] | 人工费 | 机械费 | 管理费
62 | 030409008003 | 等电位端子箱、 测试板 | 1.名称：总等电位端子箱MEB; 2.材质：金属; 3.箱内接线：按设计文件及相关规范要求. | 台 | 4
63 | 030409008004 | 等电位端子箱、 测试板 | 1.名称：局部等电位端子箱LEB; 2.材质：金属; 3.箱内接线：按设计文件及相关规范要求. | 台 | 55
64 | 030406006007 | 低压交流异步电动机 | 1.小型交流异步电动机检查接线 功率(kW)≤3 2.电机调试 3.接地 | 台 | 72
65 | 030406006008 | 低压交流异步电动机 | 1.小型交流异步电动机检查接线 功率(kW)≤13 2.电机调试 3.接地 | 台 | 43
66 | 030406006009 | 低压交流异步 电动机 | 1、小型交流异步电机检查接线30kW以下 2、电机调试 3、接地 | 台 | 43
67 | 030406006010 | 低压交流异步 电动机 | 1、小型交流异步电机检查接线100kW以下 2、电机调试 3、接地 | 台 | 6
表1-2 分部分项工程量清单及计价表( 号清单)
单位工程及专业工程名称：电气-门诊医技楼三层手术部 | [7 empty] | 第 18 页 共 18 页
序号 | 项目编码 | 项目名称 | 项目特征描述 | 计量单位 | 工程量 | 综合单价(元) | 合价(元) | 其中（元） |  |  | 备注
[8 empty] | 人工费 | 机械费 | 管理费
68 | 030406006011 | 低压交流异步 电动机 | 1、小型交流异步电机检查接线220kW以下 2、电机调试 3、接地 | 台 | 5
合 计

## 表1-3-C 技术措施项目清单及计价表【门诊医技楼三层手术_1
表1-3-C 技术措施项目清单及计价表
工程名称：杭州第一人民医院净化装饰
单位工程及专业工程名称：电气-门诊医技楼三层手术部 | [7 empty] | 第 1 页 共 1 页
序号 | 项目编码 | 项目名称 | 项目特征描述 | 计量单位 | 工程量 | 综合单价(元) | 金额(元) | 其中 |  |  | 备注
[8 empty] | 人工费 | 机械费 | 管理费
技术措施
1 | 031301017011 | 脚手架搭拆 | 脚手架搭拆综合考虑 | 项 | 1
2 | 031302007007 | 高层施工增加 | 高层施工增加费综合考虑 | 项 | 1
合 计

## 表1-2 分部分项工程量清单与计价表【门诊医技楼四层静配中_1
表1-2 分部分项工程量清单及计价表( 号清单)
单位工程及专业工程名称：电气-门诊医技楼四层静配中心 | [7 empty] | 第 1 页 共 15 页
序号 | 项目编码 | 项目名称 | 项目特征描述 | 计量单位 | 工程量 | 综合单价(元) | 合价(元) | 其中（元） |  |  | 备注
[8 empty] | 人工费 | 机械费 | 管理费
配电箱
1 | 030404017024 | 配电箱 | 1.名称：四层手术部净化空调双电源切换箱 3AP-2B04-JHJFX1-1（落地安装） 2.箱内电气元件按系统图要求配置 3.型钢基础制作安装或成品基座，含除锈、刷油、防腐处理； 4.接地；箱体内部接线 5.进出线电缆挂牌（按回路标识） 6.含浪涌保护器 7.未尽事宜详见设计文件、招标文件及相关规范（标准） | 台 | 1
表1-2 分部分项工程量清单及计价表( 号清单)
单位工程及专业工程名称：电气-门诊医技楼四层静配中心 | [7 empty] | 第 2 页 共 15 页
序号 | 项目编码 | 项目名称 | 项目特征描述 | 计量单位 | 工程量 | 综合单价(元) | 合价(元) | 其中（元） |  |  | 备注
[8 empty] | 人工费 | 机械费 | 管理费
2 | 030404017025 | 配电箱 | 1.名称：四层手术部净化空调双电源切换箱 3AP-2B04-JHJFX2-1（落地安装） 2.箱内电气元件按系统图要求配置 3.型钢基础制作安装或成品基座，含除锈、刷油、防腐处理； 4.接地；箱体内部接线 5.进出线电缆挂牌（按回路标识） 6.含浪涌保护器 7.未尽事宜详见设计文件、招标文件及相关规范（标准） | 台 | 1
表1-2 分部分项工程量清单及计价表( 号清单)
单位工程及专业工程名称：电气-门诊医技楼四层静配中心 | [7 empty] | 第 3 页 共 15 页
序号 | 项目编码 | 项目名称 | 项目特征描述 | 计量单位 | 工程量 | 综合单价(元) | 合价(元) | 其中（元） |  |  | 备注
[8 empty] | 人工费 | 机械费 | 管理费
3 | 030404017026 | 配电箱 | 1.名称：四层手术部净化空调双电源切换箱 3AP-2C04-JHJFX2（落地安装） 2.箱内电气元件按系统图要求配置 3.型钢基础制作安装或成品基座，含除锈、刷油、防腐处理； 4.接地；箱体内部接线 5.进出线电缆挂牌（按回路标识） 6.含浪涌保护器 7.未尽事宜详见设计文件、招标文件及相关规范（标准） | 台 | 1
表1-2 分部分项工程量清单及计价表( 号清单)
单位工程及专业工程名称：电气-门诊医技楼四层静配中心 | [7 empty] | 第 4 页 共 15 页
序号 | 项目编码 | 项目名称 | 项目特征描述 | 计量单位 | 工程量 | 综合单价(元) | 合价(元) | 其中（元） |  |  | 备注
[8 empty] | 人工费 | 机械费 | 管理费
4 | 030404017027 | 配电箱 | 1.名称：屋面冷热源双电源切换箱 2AP-2A05-RBX1、2AP-2A05-RBX2、1AP-2D05-RBX1（落地安装） 2.箱内电气元件按系统图要求配置 3.型钢基础制作安装或成品基座，含除锈、刷油、防腐处理； 4.接地；箱体内部接线 5.进出线电缆挂牌（按回路标识） 6.含浪涌保护器 7.未尽事宜详见设计文件、招标文件及相关规范（标准） | 台 | 3
表1-2 分部分项工程量清单及计价表( 号清单)
单位工程及专业工程名称：电气-门诊医技楼四层静配中心 | [7 empty] | 第 5 页 共 15 页
序号 | 项目编码 | 项目名称 | 项目特征描述 | 计量单位 | 工程量 | 综合单价(元) | 合价(元) | 其中（元） |  |  | 备注
[8 empty] | 人工费 | 机械费 | 管理费
5 | 030404017028 | 配电箱 | 1.名称：屋面冷热源双电源切换箱 3AP-2B05-RBX1、3AP-2B05-RBX2（落地安装） 2.箱内电气元件按系统图要求配置 3.型钢基础制作安装或成品基座，含除锈、刷油、防腐处理； 4.接地；箱体内部接线 5.进出线电缆挂牌（按回路标识） 6.含浪涌保护器 7.未尽事宜详见设计文件、招标文件及相关规范（标准） | 台 | 2
表1-2 分部分项工程量清单及计价表( 号清单)
单位工程及专业工程名称：电气-门诊医技楼四层静配中心 | [7 empty] | 第 6 页 共 15 页
序号 | 项目编码 | 项目名称 | 项目特征描述 | 计量单位 | 工程量 | 综合单价(元) | 合价(元) | 其中（元） |  |  | 备注
[8 empty] | 人工费 | 机械费 | 管理费
6 | 030404017029 | 配电箱 | 1.名称：四层手术部净化空调双电源切换箱 3AP-2B04-JHJFX2-1（落地安装） 2.箱内电气元件按系统图要求配置 3.型钢基础制作安装或成品基座，含除锈、刷油、防腐处理； 4.接地；箱体内部接线 5.进出线电缆挂牌（按回路标识） 6.含浪涌保护器 7.未尽事宜详见设计文件、招标文件及相关规范（标准） | 台 | 1
表1-2 分部分项工程量清单及计价表( 号清单)
单位工程及专业工程名称：电气-门诊医技楼四层静配中心 | [7 empty] | 第 7 页 共 15 页
序号 | 项目编码 | 项目名称 | 项目特征描述 | 计量单位 | 工程量 | 综合单价(元) | 合价(元) | 其中（元） |  |  | 备注
[8 empty] | 人工费 | 机械费 | 管理费
7 | 030404017030 | 配电箱 | 1.名称：屋面水泵双电源切换箱 1AP-2D05-RBX4（落地安装） 2.箱内电气元件按系统图要求配置 3.型钢基础制作安装或成品基座，含除锈、刷油、防腐处理； 4.接地；箱体内部接线 5.进出线电缆挂牌（按回路标识） 6.含浪涌保护器 7.未尽事宜详见设计文件、招标文件及相关规范（标准） | 台 | 1
8 | 030404017031 | 配电箱 | 1.空调机组控制箱（只计安装费） 2.安装方式：综合考虑 | 台 | 3
9 | 030404017032 | 配电箱 | 1.风冷热泵机组控制箱、柜（只计安装费） 2.安装方式：综合考虑 | 台 | 5
10 | 030404017033 | 配电箱 | 循环水泵机组控制箱（只计安装费） 2.安装方式：综合考虑 | 台 | 6
11 | 030404016004 | 控制箱 | 风机控制箱(只计安装费） | 台 | 8
表1-2 分部分项工程量清单及计价表( 号清单)
单位工程及专业工程名称：电气-门诊医技楼四层静配中心 | [7 empty] | 第 8 页 共 15 页
序号 | 项目编码 | 项目名称 | 项目特征描述 | 计量单位 | 工程量 | 综合单价(元) | 合价(元) | 其中（元） |  |  | 备注
[8 empty] | 人工费 | 机械费 | 管理费
桥架、配管
12 | 030411003008 | 桥架 | 1.名称、规格：热浸镀锌钢制槽式(封闭式)电缆桥架 200*100; 2.类型：钢制槽式; 3.配件、附件：含弯头、三通或四通、盖板、接地跨接等; 4.桥架按规范防火封堵 | m | 283
13 | 030411003009 | 桥架 | 1.名称、规格：热浸镀锌钢制槽式(封闭式)电缆桥架（中间设置隔板） 300*150; 2.类型：钢制槽式; 3.配件、附件：含弯头、三通或四通、盖板、接地跨接等; 4.桥架按规范防火封堵 | m | 195
14 | 030413001007 | 铁构件 | 桥架支架制作安装 | kg | 471
15 | 031201003015 | 金属结构刷油 | 1.除锈级别：轻锈; 2.油漆品种：红丹防锈漆(底漆),灰色调和漆(面漆); 3.结构类型：一般钢结构; 4.涂刷遍数：底漆二道,面漆二道. | kg | 471
表1-2 分部分项工程量清单及计价表( 号清单)
单位工程及专业工程名称：电气-门诊医技楼四层静配中心 | [7 empty] | 第 9 页 共 15 页
序号 | 项目编码 | 项目名称 | 项目特征描述 | 计量单位 | 工程量 | 综合单价(元) | 合价(元) | 其中（元） |  |  | 备注
[8 empty] | 人工费 | 机械费 | 管理费
16 | 030411001023 | 配管 | 1.名称:JDG电线套管 2.规格:JDG20 3.配置形式:砖、混凝土结构暗配，含开槽、修补 4.接地要求:接地 | m | 155
17 | 030411001024 | 配管 | 1.电气配管：电线管 JDG 20 2.配置形式：明配 3.含接地 | m | 1355.6
18 | 030411001025 | 配管（空调控制线） | 1.名称:JDG电线套管 2.规格:JDG25 3.配置形式:砖、混凝土结构暗配，含开槽、修补 4.接地要求:接地 | m | 31
19 | 030413001008 | 铁构件 | 1、名称：明配管支架制作安装 | kg | 280
20 | 031201003016 | 金属结构刷油 | 支架除锈、刷油按设计要求，满足验收规范要求 | kg | 280
21 | 030411001026 | 配管 | 吊项内灯具下接线保护包塑金属软管DN15 | m | 76
电线、电缆
配电总箱进线电缆
表1-2 分部分项工程量清单及计价表( 号清单)
单位工程及专业工程名称：电气-门诊医技楼四层静配中心 | [7 empty] | 第 10 页 共 15 页
序号 | 项目编码 | 项目名称 | 项目特征描述 | 计量单位 | 工程量 | 综合单价(元) | 合价(元) | 其中（元） |  |  | 备注
[8 empty] | 人工费 | 机械费 | 管理费
22 | 030408001022 | 电力电缆 | 1.名称：铜芯电力电缆敷设 2.型号规格：WDZB1-YJY-4*95+1*50 3.敷设方式：综合考虑. | m | 758.93
23 | 030408006018 | 电力电缆头 | 户内干包终端头制安：120mm2以下三芯及以上铜芯电力电缆头制安 | 个 | 12
配电总箱下端电线、电缆
24 | 030408001023 | 电力电缆 | 1.名称：铜芯电力电缆敷设 2.型号规格：WDZB1-YJY-4*240+1*120 3.敷设方式：综合考虑. | m | 30.5
25 | 030408001024 | 电力电缆 | 1.名称：铜芯电力电缆敷设 2.型号规格：WDZB1-YJY-4*70+1*35; 3.敷设方式：综合考虑. | m | 43
26 | 030408001025 | 电力电缆 | 1.名称：铜芯电力电缆敷设 2.型号规格：WDZB1-YJY-4*50+1*25; 3.敷设方式：综合考虑. | m | 279.8
表1-2 分部分项工程量清单及计价表( 号清单)
单位工程及专业工程名称：电气-门诊医技楼四层静配中心 | [7 empty] | 第 11 页 共 15 页
序号 | 项目编码 | 项目名称 | 项目特征描述 | 计量单位 | 工程量 | 综合单价(元) | 合价(元) | 其中（元） |  |  | 备注
[8 empty] | 人工费 | 机械费 | 管理费
27 | 030408001026 | 电力电缆（工程量待调整） | 1.名称：铜芯电力电缆敷设 2.型号规格：WDZB1-YJY-4*35+1*16; 3.敷设方式：综合考虑. | m | 378
28 | 030408001027 | 电力电缆（工程量待调整） | 1.名称：铜芯电力电缆敷设 2.型号规格：WDZB1-YJY-4*25+1*16; 3.敷设方式：综合考虑. | m | 432
29 | 030408001028 | 电力电缆 | 1.名称：铜芯电力电缆敷设 2.型号规格：WDZB1-YJY-5*16; 3.敷设方式：综合考虑. | m | 1011
30 | 030408001029 | 电力电缆 | 1.名称：铜芯电力电缆敷设 2.型号规格：WDZB1-YJY-5*10; 3.敷设方式：综合考虑. | m | 206
31 | 030408006019 | 电力电缆头 | 户内干包终端头制安：240mm2以下三芯及以上铜芯电力电缆头制安 | 个 | 2
32 | 030408006020 | 电力电缆头 | 户内干包终端头制安：120mm2以下三芯及以上铜芯电力电缆头制安 | 个 | 16
表1-2 分部分项工程量清单及计价表( 号清单)
单位工程及专业工程名称：电气-门诊医技楼四层静配中心 | [7 empty] | 第 12 页 共 15 页
序号 | 项目编码 | 项目名称 | 项目特征描述 | 计量单位 | 工程量 | 综合单价(元) | 合价(元) | 其中（元） |  |  | 备注
[8 empty] | 人工费 | 机械费 | 管理费
33 | 030408006021 | 电力电缆头 | 户内干包终端头制安：25mm2以下三芯及以上铜芯电力电缆头制安 | 个 | 62
34 | 030408006022 | 电力电缆头 | 户内干包终端头制安：35mm2以下三芯及以上铜芯电力电缆头制安 | 个 | 18
35 | 030408006023 | 电力电缆头 | 户内干包终端头制安：10mm2以下三芯及以上铜芯电力电缆头制安 | 个 | 8
36 | 030411004013 | 配线 | 1.电气配线 WDZB1-BYJ-2.5 2.敷设方式：综合考虑 | m | 4684
37 | 030411004014 | 配线 | 1.电气配线 WDZB1-RYY7x1.0 2.敷设方式：综合考虑 | m | 32
灯具、开关插座
38 | 030412005008 | 荧光灯 | 1.名称、规格：1200*300 LED医用气密灯带，42W 2.安装方式：吊顶安装:高度同吊顶高 3.类型：含光源、支架安装 | 套 | 77
表1-2 分部分项工程量清单及计价表( 号清单)
单位工程及专业工程名称：电气-门诊医技楼四层静配中心 | [7 empty] | 第 13 页 共 15 页
序号 | 项目编码 | 项目名称 | 项目特征描述 | 计量单位 | 工程量 | 综合单价(元) | 合价(元) | 其中（元） |  |  | 备注
[8 empty] | 人工费 | 机械费 | 管理费
39 | 030412005009 | 荧光灯 | 1.名称、规格：医用气密灯盘（LED）600*600,42W 2.安装方式：吊顶安装:高度同吊顶高 3.类型：含光源、支架安装 | 套 | 18
40 | 030404034012 | 照明开关 | 1.名称：单联单控开关 220V 10A; 2.规格：86系列; 3.安装方式：离地1.4米暗装; | 个 | 12
41 | 030404034013 | 照明开关 | 1.名称：双联单控开关 220V 10A; 2.规格：86系列; 3.安装方式：离地1.4米暗装; | 个 | 2
42 | 030404034014 | 照明开关 | 1.名称：三联单控开关 220V 10A; 2.规格：86系列; 3.安装方式：离地1.4米暗装; | 个 | 7
43 | 030404034015 | 照明开关 | 1.名称：四联单控开关 220V 10A; 2.规格：86系列; 3.安装方式：离地1.4米暗装; | 个 | 3
表1-2 分部分项工程量清单及计价表( 号清单)
单位工程及专业工程名称：电气-门诊医技楼四层静配中心 | [7 empty] | 第 14 页 共 15 页
序号 | 项目编码 | 项目名称 | 项目特征描述 | 计量单位 | 工程量 | 综合单价(元) | 合价(元) | 其中（元） |  |  | 备注
[8 empty] | 人工费 | 机械费 | 管理费
44 | 030404034016 | 照明开关 | 1.名称：单联双控开关 220V 10A; 2.规格：86系列; 3.安装方式：离地1.4米暗装; | 个 | 4
45 | 030404035010 | 插座 | 1.名称：单相五孔插座; 2.规格：250V/10A; 3.安装方式：离地1.4米暗装. | 个 | 113
46 | 030404035011 | 插座 | 1.名称：单相五孔防水插座; 2.规格：250V/10A; 3.安装方式：离地1.4米暗装. | 个 | 3
47 | 030404022002 | 控制器 | 风机盘管温控开关，液晶显示面板（具体样式及功能，需满足业主要求） | 台 | 18
48 | 030411006007 | 接线盒 | 1.名称:开关盒、插座盒（钢制） 2. 含跨接接地 | 个 | 162
49 | 030411006008 | 接线盒 | 1、名称：接线盒 2、材质：钢制 3、含跨接接地 | 个 | 95
其他
表1-2 分部分项工程量清单及计价表( 号清单)
单位工程及专业工程名称：电气-门诊医技楼四层静配中心 | [7 empty] | 第 15 页 共 15 页
序号 | 项目编码 | 项目名称 | 项目特征描述 | 计量单位 | 工程量 | 综合单价(元) | 合价(元) | 其中（元） |  |  | 备注
[8 empty] | 人工费 | 机械费 | 管理费
50 | 030406006012 | 低压交流异步电动机 | 1.小型交流异步电动机检查接线 功率(kW)≤3 2.电机调试 3.接地 | 台 | 10
51 | 030406006013 | 低压交流异步电动机 | 1.小型交流异步电动机检查接线 功率(kW)≤13 2.电机调试 3.接地 | 台 | 2
52 | 030406006014 | 低压交流异步电动机 | 1.小型交流异步电动机检查接线 功率(kW)≤30 2.电机调试 3.接地 | 台 | 2
53 | 030406006015 | 低压交流异步电动机 | 1.小型交流异步电动机检查接线 功率(kW)≤100 2.电机调试 3.接地 | 台 | 8
54 | 030406006016 | 低压交流异步电动机 | 1.小型交流异步电动机检查接线 功率(kW)≤220 2.电机调试 3.接地 | 台 | 5
55 | 030406009002 | 微型电机、电加热器 | 风机盘管、多联机电机检查接线、调试，含引至设备包塑金属软管 | 台 | 18
56 | 030414002003 | 送配电装置系统 | 送配电装置系统调试 1kV以下交流供电(综合) | 系统 | 10
57 | 030414004003 | 自动投入装置 | 双电源自动切换装置调试 | 台 | 10
合 计

## 表1-3-C 技术措施项目清单及计价表【门诊医技楼四层静配_1
表1-3-C 技术措施项目清单及计价表
工程名称：杭州第一人民医院净化装饰
单位工程及专业工程名称：电气-门诊医技楼四层静配中心 | [7 empty] | 第 1 页 共 1 页
序号 | 项目编码 | 项目名称 | 项目特征描述 | 计量单位 | 工程量 | 综合单价(元) | 金额(元) | 其中 |  |  | 备注
[8 empty] | 人工费 | 机械费 | 管理费
技术措施
1 | 031301017012 | 脚手架搭拆 | 脚手架搭拆费综合考虑 | 项 | 1
2 | 031302007008 | 高层施工增加 | 高层施工增加费综合考虑 | 项 | 1
合 计

## 表1-2 分部分项工程量清单与计价表【门诊医技楼九层层流病_1
表1-2 分部分项工程量清单及计价表( 号清单)
单位工程及专业工程名称：电气-门诊医技楼九层层流病房 | [7 empty] | 第 1 页 共 16 页
序号 | 项目编码 | 项目名称 | 项目特征描述 | 计量单位 | 工程量 | 综合单价(元) | 合价(元) | 其中（元） |  |  | 备注
[8 empty] | 人工费 | 机械费 | 管理费
配电箱
1 | 030404017034 | 配电箱（是否计入） | 1.名称:层流病房双电源切换箱 9AT-CL（落地安装） 2.箱内电气元件按系统图要求配置 3.型钢基础制作安装或成品基座，含除锈、刷油、防腐处理； 4.接地；箱体内部接线 5.进出线电缆挂牌（按回路标识） 6.含浪涌保护器 7.未尽事宜详见设计文件、招标文件及相关规范（标准） | 台 | 1
2 | 030404017035 | 配电箱 | 1.名称:层流病房配电分箱 CL1 2.挂墙明装,箱内电气元件按系统图要求配置 3.含接地；箱体内部接线 4.进出线电缆挂牌（按回路标识） | 台 | 1
表1-2 分部分项工程量清单及计价表( 号清单)
单位工程及专业工程名称：电气-门诊医技楼九层层流病房 | [7 empty] | 第 2 页 共 16 页
序号 | 项目编码 | 项目名称 | 项目特征描述 | 计量单位 | 工程量 | 综合单价(元) | 合价(元) | 其中（元） |  |  | 备注
[8 empty] | 人工费 | 机械费 | 管理费
3 | 030404017036 | 配电箱 | 1.名称:层流病房配电分箱 CL2 2.挂墙明装,箱内电气元件按系统图要求配置 3.含接地；箱体内部接线 4.进出线电缆挂牌（按回路标识） | 台 | 1
4 | 030404017037 | 配电箱 | 1.名称:层流病房配电分箱 CL3 2.挂墙明装,箱内电气元件按系统图要求配置 3.含接地；箱体内部接线 4.进出线电缆挂牌（按回路标识） | 台 | 1
表1-2 分部分项工程量清单及计价表( 号清单)
单位工程及专业工程名称：电气-门诊医技楼九层层流病房 | [7 empty] | 第 3 页 共 16 页
序号 | 项目编码 | 项目名称 | 项目特征描述 | 计量单位 | 工程量 | 综合单价(元) | 合价(元) | 其中（元） |  |  | 备注
[8 empty] | 人工费 | 机械费 | 管理费
5 | 030404017038 | 配电箱（是否计入） | 1.名称:层流病房屋面空调双电源切换箱 WMAT-JH（落地安装） 2.箱内电气元件按系统图要求配置 3.型钢基础制作安装或成品基座，含除锈、刷油、防腐处理； 4.接地；箱体内部接线 5.进出线电缆挂牌（按回路标识） 6.含浪涌保护器 7.未尽事宜详见设计文件、招标文件及相关规范（标准） | 台 | 1
表1-2 分部分项工程量清单及计价表( 号清单)
单位工程及专业工程名称：电气-门诊医技楼九层层流病房 | [7 empty] | 第 4 页 共 16 页
序号 | 项目编码 | 项目名称 | 项目特征描述 | 计量单位 | 工程量 | 综合单价(元) | 合价(元) | 其中（元） |  |  | 备注
[8 empty] | 人工费 | 机械费 | 管理费
6 | 030404017039 | 配电箱（是否计入） | 1.名称:层流病房屋面空调双电源切换箱 WMAT-JH-1（落地安装） 2.箱内电气元件按系统图要求配置 3.型钢基础制作安装或成品基座，含除锈、刷油、防腐处理； 4.接地；箱体内部接线 5.进出线电缆挂牌（按回路标识） 6.含浪涌保护器 7.未尽事宜详见设计文件、招标文件及相关规范（标准） | 台 | 1
7 | Z030508002005 | Ups不间断电源及其附属设备安装 | 1.名称:在线式不间断电源,带旁路容量40kVA,T=30min 2.含投入装置调试 3.未尽事宜相关配置需满足设计文件、招标文件及相关规范（标准） | 台 | 1
表1-2 分部分项工程量清单及计价表( 号清单)
单位工程及专业工程名称：电气-门诊医技楼九层层流病房 | [7 empty] | 第 5 页 共 16 页
序号 | 项目编码 | 项目名称 | 项目特征描述 | 计量单位 | 工程量 | 综合单价(元) | 合价(元) | 其中（元） |  |  | 备注
[8 empty] | 人工费 | 机械费 | 管理费
8 | 030404017040 | 集中报警显示面板 | 1.名称：隔离变压器 2.型号规格：8KVA,按系统图要求配置，含接地 3.安装方式：非标挂墙箱 4.进出线电缆挂牌（按回路标识） | 台 | 2
9 | 030404017041 | 集中报警显示面板 | 1.名称：隔离变压器 2.型号规格：8KVA,按系统图要求配置，含接地 3.安装方式：非标挂墙箱 4.进出线电缆挂牌（按回路标识） | 台 | 1
表1-2 分部分项工程量清单及计价表( 号清单)
单位工程及专业工程名称：电气-门诊医技楼九层层流病房 | [7 empty] | 第 6 页 共 16 页
序号 | 项目编码 | 项目名称 | 项目特征描述 | 计量单位 | 工程量 | 综合单价(元) | 合价(元) | 其中（元） |  |  | 备注
[8 empty] | 人工费 | 机械费 | 管理费
10 | 030404017042 | 配电箱（只计安装费） | 1.名称：RSB水泵控制柜 2.型号规格：15KW,箱内电气元器件按系统图要求配置，含接地 3.安装方式：非标挂墙箱 4.进出线电缆挂牌（按回路标识） | 台 | 1
11 | 030404017043 | 配电箱（只计安装费） | 1.名称：LSB水泵控制柜 2.型号规格：11KW,箱内电气元器件按系统图要求配置，含接地 3.安装方式：非标挂墙箱 4.进出线电缆挂牌（按回路标识） | 台 | 1
12 | 030404016005 | 控制箱 | 机组控制柜(只计安装费） | 台 | 12
13 | 030404016006 | 控制箱 | 水泵控制柜(只计安装费） | 台 | 2
14 | 030404017044 | 配电箱 | 1.风冷热泵机组控制箱、柜（只计安装费） 2.安装方式：综合考虑 | 台 | 2
表1-2 分部分项工程量清单及计价表( 号清单)
单位工程及专业工程名称：电气-门诊医技楼九层层流病房 | [7 empty] | 第 7 页 共 16 页
序号 | 项目编码 | 项目名称 | 项目特征描述 | 计量单位 | 工程量 | 综合单价(元) | 合价(元) | 其中（元） |  |  | 备注
[8 empty] | 人工费 | 机械费 | 管理费
15 | 030404017045 | 配电箱 | 循环水泵机组控制箱（只计安装费） 2.安装方式：综合考虑 | 台 | 4
16 | 030404016007 | 控制箱 | 风机控制箱(只计安装费） | 台 | 20
桥架、配管
17 | 030411003010 | 桥架 | 1.名称、规格：热浸镀锌钢制槽式(封闭式)电缆桥架 100*100 2.类型：钢制槽式; 3.配件、附件：含弯头、三通或四通、盖板、接地跨接等; 4.桥架按规范防火封堵 | m | 43
18 | 030411003011 | 桥架 | 1.名称、规格：热浸镀锌钢制槽式(封闭式)电缆桥架 200*100; 2.类型：钢制槽式; 3.配件、附件：含弯头、三通或四通、盖板、接地跨接等; 4.桥架按规范防火封堵 | m | 36
表1-2 分部分项工程量清单及计价表( 号清单)
单位工程及专业工程名称：电气-门诊医技楼九层层流病房 | [7 empty] | 第 8 页 共 16 页
序号 | 项目编码 | 项目名称 | 项目特征描述 | 计量单位 | 工程量 | 综合单价(元) | 合价(元) | 其中（元） |  |  | 备注
[8 empty] | 人工费 | 机械费 | 管理费
19 | 030411003012 | 桥架 | 1.名称、规格：热浸镀锌钢制槽式(封闭式)电缆桥架室外防水型（不锈钢材质）（中间设置隔板） 300*100; 2.类型：钢制槽式; 3.配件、附件：含弯头、三通或四通、卡扣式盖板、接地跨接等; 4.桥架按规范防火封堵 | m | 85.5
20 | 030411003013 | 桥架 | 1.名称、规格：热浸镀锌钢制槽式(封闭式)电缆桥架室外防水型（不锈钢材质） 200*100; 2.类型：钢制槽式; 3.配件、附件：含弯头、三通或四通、卡扣式盖板、接地跨接等; 4.桥架按规范防火封堵 | m | 84.5
21 | 030413001009 | 铁构件 | 桥架支架制作安装 | kg | 220
22 | 031201003017 | 金属结构刷油 | 1.除锈级别：轻锈; 2.油漆品种：红丹防锈漆(底漆),灰色调和漆(面漆); 3.结构类型：一般钢结构; 4.涂刷遍数：底漆二道,面漆二道. | kg | 220
表1-2 分部分项工程量清单及计价表( 号清单)
单位工程及专业工程名称：电气-门诊医技楼九层层流病房 | [7 empty] | 第 9 页 共 16 页
序号 | 项目编码 | 项目名称 | 项目特征描述 | 计量单位 | 工程量 | 综合单价(元) | 合价(元) | 其中（元） |  |  | 备注
[8 empty] | 人工费 | 机械费 | 管理费
23 | 030411001027 | 配管 | 1.名称:JDG电线套管 2.规格:JDG20 3.配置形式:砖、混凝土结构暗配，含开槽、修补 4.接地要求:接地 | m | 301
24 | 030411001028 | 配管 | 1.电气配管：电线管 JDG 20 2.配置形式：明配 3.含接地 | m | 2736
25 | 030411001029 | 配管 | 1.名称:JDG电线套管 2.规格:JDG32 3.配置形式:砖、混凝土结构暗配，含开槽、修补 4.接地要求:接地 | m | 732
26 | 030413001010 | 铁构件 | 1、名称：明配管支架制作安装 | kg | 566
27 | 031201003018 | 金属结构刷油 | 支架除锈、刷油按设计要求，满足验收规范要求 | kg | 566
28 | 030411001030 | 配管 | 吊项内灯具下接线保护包塑金属软管DN15 | m | 129
电线、电缆
总箱进线电缆
表1-2 分部分项工程量清单及计价表( 号清单)
单位工程及专业工程名称：电气-门诊医技楼九层层流病房 | [7 empty] | 第 10 页 共 16 页
序号 | 项目编码 | 项目名称 | 项目特征描述 | 计量单位 | 工程量 | 综合单价(元) | 合价(元) | 其中（元） |  |  | 备注
[8 empty] | 人工费 | 机械费 | 管理费
29 | 030408001030 | 电力电缆 | 1.名称：铜芯电力电缆敷设 2.型号规格：WDZB1-YJY-4*150+1*70; 3.敷设方式：综合考虑. | m | 408.36
30 | 030408006024 | 电力电缆头 | 户内干包终端头制安：240mm2以下三芯及以上铜芯电力电缆头制安 | 个 | 4
总箱下端电线、电缆
31 | 030408001031 | 电力电缆 | 1.名称：铜芯电力电缆敷设 2.型号规格：WDZB1-YJY-4*50+1*25; 3.敷设方式：综合考虑. | m | 57
32 | 030408001032 | 电力电缆 | 1.名称：铜芯电力电缆敷设 2.型号规格：WDZB1-YJY-4*35+1*16; 3.敷设方式：综合考虑. | m | 184.4
33 | 030408001033 | 电力电缆 | 1.名称：铜芯电力电缆敷设 2.型号规格：WDZB1-YJY-5*16; 3.敷设方式：综合考虑. | m | 37
表1-2 分部分项工程量清单及计价表( 号清单)
单位工程及专业工程名称：电气-门诊医技楼九层层流病房 | [7 empty] | 第 11 页 共 16 页
序号 | 项目编码 | 项目名称 | 项目特征描述 | 计量单位 | 工程量 | 综合单价(元) | 合价(元) | 其中（元） |  |  | 备注
[8 empty] | 人工费 | 机械费 | 管理费
34 | 030408001034 | 电力电缆 | 1.名称：铜芯电力电缆敷设 2.型号规格：WDZB1-YJY-5*10; 3.敷设方式：综合考虑. | m | 554
35 | 030408001035 | 电力电缆 | 1.名称：铜芯电力电缆敷设 2.型号规格：WDZB1-YJY-5*6; 3.敷设方式：综合考虑. | m | 36.2
36 | 030408006025 | 电力电缆头 | 户内干包终端头制安：120mm2以下三芯及以上铜芯电力电缆头制安 | 个 | 4
37 | 030408006026 | 电力电缆头 | 户内干包终端头制安：35mm2以下三芯及以上铜芯电力电缆头制安 | 个 | 6
38 | 030408006027 | 电力电缆头 | 户内干包终端头制安：25mm2以下三芯及以上铜芯电力电缆头制安 | 个 | 2
39 | 030408006028 | 电力电缆头 | 户内干包终端头制安：10mm2以下三芯及以上铜芯电力电缆头制安 | 个 | 24
40 | 030411004015 | 配线 | 1.电气配线 WDZB1-RYSP2x1.0 2.敷设方式：综合考虑 | m | 50
41 | 030411004016 | 配线 | 1.电气配线 WDZB1-BYJ-2.5 2.敷设方式：综合考虑 | m | 9243
表1-2 分部分项工程量清单及计价表( 号清单)
单位工程及专业工程名称：电气-门诊医技楼九层层流病房 | [7 empty] | 第 12 页 共 16 页
序号 | 项目编码 | 项目名称 | 项目特征描述 | 计量单位 | 工程量 | 综合单价(元) | 合价(元) | 其中（元） |  |  | 备注
[8 empty] | 人工费 | 机械费 | 管理费
42 | 030411004017 | 配线 | 1.电气配线 WDZB1-BYJ-4 2.敷设方式：综合考虑 | m | 1356
43 | 030411004018 | 配线（待调整） | 1.接地线 WDZB1-BYJR-6 2.敷设方式：综合考虑 | m | 20
44 | 030411004019 | 配线 | 1.接地线 WDZB1-BYJR-16 2.敷设方式：综合考虑 | m | 772
灯具、开关插座
45 | 030412005010 | 荧光灯 | 1.名称、规格：1200*300 LED医用气密灯带，42W 2.安装方式：吊顶安装:高度同吊顶高 3.类型：含光源、支架安装 | 套 | 68
46 | 030412005011 | 荧光灯 | 1.名称、规格：平板灯（LED）1200*200,42W 2.安装方式：吊顶安装:高度同吊顶高 3.类型：含光源、支架安装 | 套 | 36
47 | 030412005012 | 荧光灯 | 1.名称、规格：医用气密灯盘（LED）600*600,42W 2.安装方式：吊顶安装:高度同吊顶高 3.类型：含光源、支架安装 | 套 | 23
表1-2 分部分项工程量清单及计价表( 号清单)
单位工程及专业工程名称：电气-门诊医技楼九层层流病房 | [7 empty] | 第 13 页 共 16 页
序号 | 项目编码 | 项目名称 | 项目特征描述 | 计量单位 | 工程量 | 综合单价(元) | 合价(元) | 其中（元） |  |  | 备注
[8 empty] | 人工费 | 机械费 | 管理费
48 | 030412005013 | 荧光灯 | 1.名称、规格：平板灯（LED）300*300,18W 2.安装方式：吊顶安装:高度同吊顶高 3.类型：含光源、支架安装 | 套 | 2
49 | 030404034017 | 照明开关 | 1.名称：单联单控开关 220V 10A; 2.规格：86系列; 3.安装方式：离地1.4米暗装; | 个 | 28
50 | 030404034018 | 照明开关 | 1.名称：双联单控开关 220V 10A; 2.规格：86系列; 3.安装方式：离地1.4米暗装; | 个 | 15
51 | 030404034019 | 照明开关 | 1.名称：三联单控开关 220V 10A; 2.规格：86系列; 3.安装方式：离地1.4米暗装; | 个 | 1
52 | 030404034020 | 照明开关 | 1.名称：四联单控开关 220V 10A; 2.规格：86系列; 3.安装方式：离地1.4米暗装; | 个 | 1
表1-2 分部分项工程量清单及计价表( 号清单)
单位工程及专业工程名称：电气-门诊医技楼九层层流病房 | [7 empty] | 第 14 页 共 16 页
序号 | 项目编码 | 项目名称 | 项目特征描述 | 计量单位 | 工程量 | 综合单价(元) | 合价(元) | 其中（元） |  |  | 备注
[8 empty] | 人工费 | 机械费 | 管理费
53 | 030404034021 | 照明开关 | 1.名称：单联双控开关 220V 10A; 2.规格：86系列; 3.安装方式：离地1.4米暗装; | 个 | 10
54 | 030404034022 | 照明开关 | 1.名称：单联单控防水开关 220V 10A; 2.规格：86系列; 3.安装方式：离地1.4米暗装; | 个 | 10
55 | 030404035012 | 插座 | 1.名称：单相五孔插座; 2.规格：250V/10A; 3.安装方式：离地1.4米暗装. | 个 | 152
56 | 030404035013 | 插座 | 1.名称：单相五孔防水插座; 2.规格：250V/10A; 3.安装方式：离地1.4米暗装. | 个 | 8
57 | 030404035014 | 插座 | 1.名称：感应龙头插座 2.规格：250V/10A 3.安装方式：暗装;h=0.5m | 个 | 20
58 | 030411006009 | 接线盒 | 1.名称:开关盒、插座盒（钢制） 2. 含跨接接地 | 个 | 245
表1-2 分部分项工程量清单及计价表( 号清单)
单位工程及专业工程名称：电气-门诊医技楼九层层流病房 | [7 empty] | 第 15 页 共 16 页
序号 | 项目编码 | 项目名称 | 项目特征描述 | 计量单位 | 工程量 | 综合单价(元) | 合价(元) | 其中（元） |  |  | 备注
[8 empty] | 人工费 | 机械费 | 管理费
59 | 030411006010 | 接线盒 | 1、名称：接线盒 2、材质：钢制 3、含跨接接地 | 个 | 129
其他
60 | 030409008005 | 等电位端子箱、 测试板 | 1.名称：总等电位端子箱MEB; 2.材质：金属; 3.箱内接线：按设计文件及相关规范要求. | 台 | 1
61 | 030409008006 | 等电位端子箱、 测试板 | 1.名称：局部等电位端子箱LEB; 2.材质：金属; 3.箱内接线：按设计文件及相关规范要求. | 台 | 11
62 | 030406006017 | 低压交流异步电动机 | 1.小型交流异步电动机检查接线 功率(kW)≤3 2.电机调试 3.接地 | 台 | 23
63 | 030406006018 | 低压交流异步电动机 | 1.小型交流异步电动机检查接线 功率(kW)≤13 2.电机调试 3.接地 | 台 | 10
64 | 030406006019 | 低压交流异步 电动机 | 1、小型交流异步电机检查接线30kW以下 2、电机调试 3、接地 | 台 | 8
表1-2 分部分项工程量清单及计价表( 号清单)
单位工程及专业工程名称：电气-门诊医技楼九层层流病房 | [7 empty] | 第 16 页 共 16 页
序号 | 项目编码 | 项目名称 | 项目特征描述 | 计量单位 | 工程量 | 综合单价(元) | 合价(元) | 其中（元） |  |  | 备注
[8 empty] | 人工费 | 机械费 | 管理费
65 | 030414002004 | 送配电装置系统 | 送配电装置系统调试 1kV以下交流供电(综合) | 系统 | 3
66 | 030414004004 | 自动投入装置 | 双电源自动切换装置调试 | 台 | 3
合 计

## 表1-3-C 技术措施项目清单及计价表【门诊医技楼九层层流_1
表1-3-C 技术措施项目清单及计价表
工程名称：杭州第一人民医院净化装饰
单位工程及专业工程名称：电气-门诊医技楼九层层流病房 | [7 empty] | 第 1 页 共 1 页
序号 | 项目编码 | 项目名称 | 项目特征描述 | 计量单位 | 工程量 | 综合单价(元) | 金额(元) | 其中 |  |  | 备注
[8 empty] | 人工费 | 机械费 | 管理费
技术措施
1 | 031301017013 | 脚手架搭拆 | 脚手架搭拆费综合考虑 | 项 | 1
2 | 031302007009 | 高层施工增加 | 高层施工增加费综合考虑 | 项 | 1
合 计

## 表1-2 分部分项工程量清单与计价表【3#住院楼一层负压I_1
表1-2 分部分项工程量清单及计价表( 号清单)
单位工程及专业工程名称：电气-3#住院楼一层负压ICU | [7 empty] | 第 1 页 共 8 页
序号 | 项目编码 | 项目名称 | 项目特征描述 | 计量单位 | 工程量 | 综合单价(元) | 合价(元) | 其中（元） |  |  | 备注
[8 empty] | 人工费 | 机械费 | 管理费
配电箱
1 | 030404017046 | 配电箱（是否计入，总包无此联系单） | 1.名称:一层负压病房双电源切换箱 2AP-3A01-FYX1（落地安装） 2.箱内电气元件按系统图要求配置 3.型钢基础制作安装或成品基座，含除锈、刷油、防腐处理； 4.接地；箱体内部接线 5.进出线电缆挂牌（按回路标识） 6.含浪涌保护器 7.未尽事宜详见设计文件、招标文件及相关规范（标准） | 台 | 1
2 | 030404017047 | 配电箱 | 1.名称:负压病房配电分箱 FY1 2.挂墙明装,箱内电气元件按系统图要求配置 3.含接地；箱体内部接线 4.进出线电缆挂牌（按回路标识） | 台 | 1
表1-2 分部分项工程量清单及计价表( 号清单)
单位工程及专业工程名称：电气-3#住院楼一层负压ICU | [7 empty] | 第 2 页 共 8 页
序号 | 项目编码 | 项目名称 | 项目特征描述 | 计量单位 | 工程量 | 综合单价(元) | 合价(元) | 其中（元） |  |  | 备注
[8 empty] | 人工费 | 机械费 | 管理费
3 | Z030508002006 | Ups不间断电源及其附属设备安装 | 1.名称:在线式不间断电源,带旁路容量10kVA,T=30min 2.含投入装置调试 3.未尽事宜相关配置需满足设计文件、招标文件及相关规范（标准） | 台 | 1
4 | 030404016008 | 控制箱 | 机组控制柜(只计安装费） | 台 | 1
5 | 030404016009 | 控制箱 | 风机控制箱(只计安装费） | 台 | 4
桥架、配管
6 | 030411003014 | 桥架（是否按吃规格桥架计入） | 1.名称、规格：热浸镀锌钢制槽式(封闭式)电缆桥架 100*50 2.类型：钢制槽式; 3.配件、附件：含弯头、三通或四通、盖板、接地跨接等; 4.桥架按规范防火封堵 | m | 60
7 | 030413001011 | 铁构件 | 桥架支架制作安装 | kg | 50
表1-2 分部分项工程量清单及计价表( 号清单)
单位工程及专业工程名称：电气-3#住院楼一层负压ICU | [7 empty] | 第 3 页 共 8 页
序号 | 项目编码 | 项目名称 | 项目特征描述 | 计量单位 | 工程量 | 综合单价(元) | 合价(元) | 其中（元） |  |  | 备注
[8 empty] | 人工费 | 机械费 | 管理费
8 | 031201003019 | 金属结构刷油 | 1.除锈级别：轻锈; 2.油漆品种：红丹防锈漆(底漆),灰色调和漆(面漆); 3.结构类型：一般钢结构; 4.涂刷遍数：底漆二道,面漆二道. | kg | 50
9 | 030411001031 | 配管 | 1.名称:JDG电线套管 2.规格:JDG20 3.配置形式:砖、混凝土结构暗配，含开槽、修补 4.接地要求:接地 | m | 102
10 | 030411001032 | 配管 | 1.电气配管：电线管 JDG 20 2.配置形式：明配 3.含接地 | m | 288
11 | 030411001033 | 配管 | 1.名称:JDG电线套管 2.规格:JDG32 3.配置形式:砖、混凝土结构暗配，含开槽、修补 4.接地要求:接地 | m | 28
12 | 030413001012 | 铁构件 | 1、名称：明配管支架制作安装 | kg | 105
13 | 031201003020 | 金属结构刷油 | 支架除锈、刷油按设计要求，满足验收规范要求 | kg | 105
表1-2 分部分项工程量清单及计价表( 号清单)
单位工程及专业工程名称：电气-3#住院楼一层负压ICU | [7 empty] | 第 4 页 共 8 页
序号 | 项目编码 | 项目名称 | 项目特征描述 | 计量单位 | 工程量 | 综合单价(元) | 合价(元) | 其中（元） |  |  | 备注
[8 empty] | 人工费 | 机械费 | 管理费
14 | 030411001034 | 配管 | 吊项内灯具下接线保护包塑金属软管DN15 | m | 18
电线、电缆
15 | 030408001036 | 电力电缆 | 1.名称：铜芯电力电缆敷设 2.型号规格：WDZB1-YJY-4*25+1*16; 3.敷设方式：综合考虑. | m | 56
16 | 030408001037 | 电力电缆 | 1.名称：铜芯电力电缆敷设 2.型号规格：WDZB1-YJY-5*10; 3.敷设方式：综合考虑. | m | 10
17 | 030408001038 | 电力电缆 | 1.名称：铜芯电力电缆敷设 2.型号规格：WDZB1-YJY-3*10; 3.敷设方式：综合考虑. | m | 10.4
18 | 030408006029 | 电力电缆头 | 户内干包终端头制安：25mm2以下三芯及以上铜芯电力电缆头制安 | 个 | 2
19 | 030408006030 | 电力电缆头 | 户内干包终端头制安：10mm2以下三芯及以上铜芯电力电缆头制安 | 个 | 4
20 | 030411004020 | 配线 | 1.电气配线 WDZB1-RYSP2x1.0 2.敷设方式：综合考虑 | m | 20
表1-2 分部分项工程量清单及计价表( 号清单)
单位工程及专业工程名称：电气-3#住院楼一层负压ICU | [7 empty] | 第 5 页 共 8 页
序号 | 项目编码 | 项目名称 | 项目特征描述 | 计量单位 | 工程量 | 综合单价(元) | 合价(元) | 其中（元） |  |  | 备注
[8 empty] | 人工费 | 机械费 | 管理费
21 | 030411004021 | 配线 | 1.电气配线 WDZB1-BYJ-2.5 2.敷设方式：综合考虑 | m | 1170
22 | 030411004022 | 配线 | 1.电气配线 WDZB1-BYJ-4 2.敷设方式：综合考虑 | m | 268
23 | 030411004023 | 配线 | 1.接地线 WDZB1-BYJR-6 2.敷设方式：综合考虑 | m | 42
24 | 030411004024 | 配线 | 1.接地线 WDZB1-BYJR-16 2.敷设方式：综合考虑 | m | 30
灯具、开关插座
25 | 030412005014 | 荧光灯 | 1.名称、规格：1200*300 LED医用气密灯带，42W 2.安装方式：吊顶安装:高度同吊顶高 3.类型：含光源、支架安装 | 套 | 6
26 | 030412005015 | 荧光灯 | 1.名称、规格：医用气密灯盘（LED）600*600,42W 2.安装方式：吊顶安装:高度同吊顶高 3.类型：含光源、支架安装 | 套 | 11
表1-2 分部分项工程量清单及计价表( 号清单)
单位工程及专业工程名称：电气-3#住院楼一层负压ICU | [7 empty] | 第 6 页 共 8 页
序号 | 项目编码 | 项目名称 | 项目特征描述 | 计量单位 | 工程量 | 综合单价(元) | 合价(元) | 其中（元） |  |  | 备注
[8 empty] | 人工费 | 机械费 | 管理费
27 | 030412001001 | 普通灯具 | 1.名称、规格：防爆筒灯22W 2.安装方式：吊顶安装:高度同吊顶高 3.类型：含光源、支架安装 | 套 | 1
28 | 030404034023 | 照明开关 | 1.名称：单联单控开关 220V 10A; 2.规格：86系列; 3.安装方式：离地1.4米暗装; | 个 | 10
29 | 030404034024 | 照明开关 | 1.名称：三联单控开关 220V 10A; 2.规格：86系列; 3.安装方式：离地1.4米暗装; | 个 | 2
30 | 030404035015 | 插座 | 1.名称：单相五孔插座; 2.规格：250V/10A; 3.安装方式：离地1.4米暗装. | 个 | 17
31 | 030404035016 | 插座 | 1.名称：单相五孔防水插座; 2.规格：250V/10A; 3.安装方式：离地1.4米暗装. | 个 | 4
表1-2 分部分项工程量清单及计价表( 号清单)
单位工程及专业工程名称：电气-3#住院楼一层负压ICU | [7 empty] | 第 7 页 共 8 页
序号 | 项目编码 | 项目名称 | 项目特征描述 | 计量单位 | 工程量 | 综合单价(元) | 合价(元) | 其中（元） |  |  | 备注
[8 empty] | 人工费 | 机械费 | 管理费
32 | 030404035017 | 插座 | 1.名称：感应龙头插座 2.规格：250V/10A 3.安装方式：暗装;h=0.5m | 个 | 4
33 | 030411006011 | 接线盒 | 1.名称:开关盒、插座盒（钢制） 2. 含跨接接地 | 个 | 18
34 | 030411006012 | 接线盒 | 1、名称：接线盒 2、材质：钢制 3、含跨接接地 | 个 | 37
其他
35 | 030409008007 | 等电位端子箱、 测试板 | 1.名称：总等电位端子箱MEB; 2.材质：金属; 3.箱内接线：按设计文件及相关规范要求. | 台 | 1
36 | 030409008008 | 等电位端子箱、 测试板 | 1.名称：局部等电位端子箱LEB; 2.材质：金属; 3.箱内接线：按设计文件及相关规范要求. | 台 | 3
37 | 030406006020 | 低压交流异步电动机 | 1.小型交流异步电动机检查接线 功率(kW)≤3 2.电机调试 3.接地 | 台 | 5
表1-2 分部分项工程量清单及计价表( 号清单)
单位工程及专业工程名称：电气-3#住院楼一层负压ICU | [7 empty] | 第 8 页 共 8 页
序号 | 项目编码 | 项目名称 | 项目特征描述 | 计量单位 | 工程量 | 综合单价(元) | 合价(元) | 其中（元） |  |  | 备注
[8 empty] | 人工费 | 机械费 | 管理费
38 | 030406006021 | 低压交流异步 电动机 | 1、小型交流异步电机检查接线30kW以下 2、电机调试 3、接地 | 台 | 2
39 | 030414002005 | 送配电装置系统 | 送配电装置系统调试 1kV以下交流供电(综合) | 系统 | 1
40 | 030414004005 | 自动投入装置 | 双电源自动切换装置调试 | 台 | 1
合 计

## 表1-3-C 技术措施项目清单及计价表【3#住院楼一层负压_1
表1-3-C 技术措施项目清单及计价表
工程名称：杭州第一人民医院净化装饰
单位工程及专业工程名称：电气-3#住院楼一层负压ICU | [7 empty] | 第 1 页 共 1 页
序号 | 项目编码 | 项目名称 | 项目特征描述 | 计量单位 | 工程量 | 综合单价(元) | 金额(元) | 其中 |  |  | 备注
[8 empty] | 人工费 | 机械费 | 管理费
技术措施
1 | 031301017014 | 脚手架搭拆 | 脚手架搭拆费综合考虑 | 项 | 1
合 计

## 表1-2 分部分项工程量清单与计价表【3#住院楼二层手术室_1
表1-2 分部分项工程量清单及计价表( 号清单)
单位工程及专业工程名称：电气-3#住院楼二层手术室 | [7 empty] | 第 1 页 共 10 页
序号 | 项目编码 | 项目名称 | 项目特征描述 | 计量单位 | 工程量 | 综合单价(元) | 合价(元) | 其中（元） |  |  | 备注
[8 empty] | 人工费 | 机械费 | 管理费
配电箱
1 | 030404017048 | 配电箱（待确定） | 1.名称:二层手术室双电源切换箱 2AP-3A02-SSX1（落地安装） 2.箱内电气元件按系统图要求配置 3.型钢基础制作安装或成品基座，含除锈、刷油、防腐处理； 4.接地；箱体内部接线 5.进出线电缆挂牌（按回路标识） 6.含浪涌保护器 7.未尽事宜详见设计文件、招标文件及相关规范（标准） | 台 | 1
表1-2 分部分项工程量清单及计价表( 号清单)
单位工程及专业工程名称：电气-3#住院楼二层手术室 | [7 empty] | 第 2 页 共 10 页
序号 | 项目编码 | 项目名称 | 项目特征描述 | 计量单位 | 工程量 | 综合单价(元) | 合价(元) | 其中（元） |  |  | 备注
[8 empty] | 人工费 | 机械费 | 管理费
2 | 030404017049 | 配电箱（待确定） | 1.名称:二层手术室空调双电源切换箱 2AP-3A03-JHKTX1（落地安装） 2.箱内电气元件按系统图要求配置 3.型钢基础制作安装或成品基座，含除锈、刷油、防腐处理； 4.接地；箱体内部接线 5.进出线电缆挂牌（按回路标识） 6.含浪涌保护器 7.未尽事宜详见设计文件、招标文件及相关规范（标准） | 台 | 1
表1-2 分部分项工程量清单及计价表( 号清单)
单位工程及专业工程名称：电气-3#住院楼二层手术室 | [7 empty] | 第 3 页 共 10 页
序号 | 项目编码 | 项目名称 | 项目特征描述 | 计量单位 | 工程量 | 综合单价(元) | 合价(元) | 其中（元） |  |  | 备注
[8 empty] | 人工费 | 机械费 | 管理费
3 | 030404017050 | 配电箱 | 1.名称：OP1.2手术室专用配电 2.型号规格：箱内电气元器件按系统图要求配置（不含隔离变压器）（不仅限于绝缘监视仪、电流互感器、专用电源等） ，含接地 3.安装方式：非标挂墙箱 4.进出线电缆挂牌（按回路标识） | 台 | 2
4 | 030404017051 | 集中报警显示面板 | 1.名称：隔离变压器 2.型号规格：8KVA,按系统图要求配置，含接地 3.安装方式：非标挂墙箱 4.进出线电缆挂牌（按回路标识） | 台 | 2
表1-2 分部分项工程量清单及计价表( 号清单)
单位工程及专业工程名称：电气-3#住院楼二层手术室 | [7 empty] | 第 4 页 共 10 页
序号 | 项目编码 | 项目名称 | 项目特征描述 | 计量单位 | 工程量 | 综合单价(元) | 合价(元) | 其中（元） |  |  | 备注
[8 empty] | 人工费 | 机械费 | 管理费
5 | Z030508002007 | Ups不间断电源及其附属设备安装 | 1.名称:在线式不间断电源,带旁路容量30kVA,T=30min 2.含投入装置调试 3.未尽事宜相关配置需满足设计文件、招标文件及相关规范（标准） | 台 | 1
6 | 030404017052 | 配电箱 | 1.空调机组控制箱（只计安装费） 2.安装方式：综合考虑 | 台 | 3
7 | 030404016010 | 控制箱 | 风机控制箱(只计安装费） | 台 | 3
桥架、配管
8 | 030411003015 | 桥架 | 1.名称、规格：热浸镀锌钢制槽式(封闭式)电缆桥架 200*100; 2.类型：钢制槽式; 3.配件、附件：含弯头、三通或四通、盖板、接地跨接等; 4.桥架按规范防火封堵 | m | 38.5
9 | 030413001013 | 铁构件 | 桥架支架制作安装 | kg | 41
表1-2 分部分项工程量清单及计价表( 号清单)
单位工程及专业工程名称：电气-3#住院楼二层手术室 | [7 empty] | 第 5 页 共 10 页
序号 | 项目编码 | 项目名称 | 项目特征描述 | 计量单位 | 工程量 | 综合单价(元) | 合价(元) | 其中（元） |  |  | 备注
[8 empty] | 人工费 | 机械费 | 管理费
10 | 031201003021 | 金属结构刷油 | 1.除锈级别：轻锈; 2.油漆品种：红丹防锈漆(底漆),灰色调和漆(面漆); 3.结构类型：一般钢结构; 4.涂刷遍数：底漆二道,面漆二道. | kg | 41
11 | 030411001035 | 配管 | 1.名称:JDG电线套管 2.规格:JDG20 3.配置形式:砖、混凝土结构暗配，含开槽、修补 4.接地要求:接地 | m | 75
12 | 030411001036 | 配管 | 1.电气配管：电线管 JDG 20 2.配置形式：明配 3.含接地 | m | 332
13 | 030411001037 | 配管（待定） | 1.名称:JDG电线套管 2.规格:JDG25 3.配置形式:砖、混凝土结构暗配，含开槽、修补 4.接地要求:接地 | m | 336
14 | 030411001038 | 配管 | 1.名称:JDG电线套管 2.规格:JDG32 3.配置形式:砖、混凝土结构暗配，含开槽、修补 4.接地要求:接地 | m | 44
表1-2 分部分项工程量清单及计价表( 号清单)
单位工程及专业工程名称：电气-3#住院楼二层手术室 | [7 empty] | 第 6 页 共 10 页
序号 | 项目编码 | 项目名称 | 项目特征描述 | 计量单位 | 工程量 | 综合单价(元) | 合价(元) | 其中（元） |  |  | 备注
[8 empty] | 人工费 | 机械费 | 管理费
15 | 030413001014 | 铁构件 | 1、名称：明配管支架制作安装 | kg | 101
16 | 031201003022 | 金属结构刷油 | 支架除锈、刷油按设计要求，满足验收规范要求 | kg | 101
17 | 030411001039 | 配管 | 吊项内灯具下接线保护包塑金属软管DN15 | m | 50
电线、电缆
18 | 030408001039 | 电力电缆 | 1.名称：铜芯电力电缆敷设 2.型号规格：WDZB1-YJY-4*35+1*16; 3.敷设方式：综合考虑. | m | 10
19 | 030408001040 | 电力电缆 | 1.名称：铜芯电力电缆敷设 2.型号规格：WDZB1-YJY-4*25+1*16; 3.敷设方式：综合考虑. | m | 48
20 | 030408001041 | 电力电缆 | 1.名称：铜芯电力电缆敷设 2.型号规格：WDZB1-YJY-5*10; 3.敷设方式：综合考虑. | m | 49.2
21 | 030408006031 | 电力电缆头 | 户内干包终端头制安：35mm2以下三芯及以上铜芯电力电缆头制安 | 个 | 2
表1-2 分部分项工程量清单及计价表( 号清单)
单位工程及专业工程名称：电气-3#住院楼二层手术室 | [7 empty] | 第 7 页 共 10 页
序号 | 项目编码 | 项目名称 | 项目特征描述 | 计量单位 | 工程量 | 综合单价(元) | 合价(元) | 其中（元） |  |  | 备注
[8 empty] | 人工费 | 机械费 | 管理费
22 | 030408006032 | 电力电缆头 | 户内干包终端头制安：25mm2以下三芯及以上铜芯电力电缆头制安 | 个 | 6
23 | 030408006033 | 电力电缆头 | 户内干包终端头制安：10mm2以下三芯及以上铜芯电力电缆头制安 | 个 | 4
24 | 030411004025 | 配线 | 1.电气配线 WDZB1-BYJ-2.5 2.敷设方式：综合考虑 | m | 1252
25 | 030411004026 | 配线 | 1.接地线 WDZB1-BYJR-6 2.敷设方式：综合考虑 | m | 339
26 | 030411004027 | 配线 | 1.接地线 WDZB1-BYJR-16 2.敷设方式：综合考虑 | m | 45
灯具、开关插座
27 | 030412005016 | 荧光灯 | 1.名称、规格：1200*300 LED医用气密灯带，42W 2.安装方式：吊顶安装:高度同吊顶高 3.类型：含光源、支架安装 | 套 | 34
表1-2 分部分项工程量清单及计价表( 号清单)
单位工程及专业工程名称：电气-3#住院楼二层手术室 | [7 empty] | 第 8 页 共 10 页
序号 | 项目编码 | 项目名称 | 项目特征描述 | 计量单位 | 工程量 | 综合单价(元) | 合价(元) | 其中（元） |  |  | 备注
[8 empty] | 人工费 | 机械费 | 管理费
28 | 030412005017 | 荧光灯 | 1.名称、规格：1200*300 LED应急医用气密灯带，42W 2.安装方式：吊顶安装:高度同吊顶高 3.类型：含光源、支架安装 | 套 | 12
29 | 030412005018 | 荧光灯 | 1.名称、规格：医用气密灯盘（LED）600*600,42W 2.安装方式：吊顶安装:高度同吊顶高 3.类型：含光源、支架安装 | 套 | 4
30 | 030404034025 | 照明开关 | 1.名称：单联单控开关 220V 10A; 2.规格：86系列; 3.安装方式：离地1.4米暗装; | 个 | 3
31 | 030404034026 | 照明开关 | 1.名称：单联双控开关 220V 10A; 2.规格：86系列; 3.安装方式：离地1.4米暗装; | 个 | 6
32 | 030404035018 | 插座 | 1.名称：单相五孔插座; 2.规格：250V/10A; 3.安装方式：离地1.4米暗装. | 个 | 11
表1-2 分部分项工程量清单及计价表( 号清单)
单位工程及专业工程名称：电气-3#住院楼二层手术室 | [7 empty] | 第 9 页 共 10 页
序号 | 项目编码 | 项目名称 | 项目特征描述 | 计量单位 | 工程量 | 综合单价(元) | 合价(元) | 其中（元） |  |  | 备注
[8 empty] | 人工费 | 机械费 | 管理费
33 | 030404035019 | 插座 | 1.名称：地面插座（铜制） 2.规格：250V/10A; 3.安装方式：暗装. | 个 | 2
34 | 030404035020 | 插座 | 1.名称：三孔热水器插座; 2.规格：250V/10A; 3.安装方式：离地1.4米暗装. | 个 | 2
35 | 030404035021 | 插座 | 1.名称：感应龙头插座 2.规格：250V/10A 3.安装方式：暗装;h=0.5m | 个 | 2
36 | 030404035022 | 插座 | 1.名称：投影机插座; 2.规格：250V/10A; 3.安装方式：高度同吊顶高 | 个 | 2
37 | 030411006013 | 接线盒 | 1.名称:开关盒、插座盒（钢制） 2. 含跨接接地 | 个 | 102
38 | 030411006014 | 接线盒 | 1、名称：接线盒 2、材质：钢制 3、含跨接接地 | 个 | 50
其他
表1-2 分部分项工程量清单及计价表( 号清单)
单位工程及专业工程名称：电气-3#住院楼二层手术室 | [7 empty] | 第 10 页 共 10 页
序号 | 项目编码 | 项目名称 | 项目特征描述 | 计量单位 | 工程量 | 综合单价(元) | 合价(元) | 其中（元） |  |  | 备注
[8 empty] | 人工费 | 机械费 | 管理费
39 | 030409008009 | 等电位端子箱、 测试板 | 1.名称：总等电位端子箱MEB; 2.材质：金属; 3.箱内接线：按设计文件及相关规范要求. | 台 | 1
40 | 030409008010 | 等电位端子箱、 测试板 | 1.名称：局部等电位端子箱LEB; 2.材质：金属; 3.箱内接线：按设计文件及相关规范要求. | 台 | 2
41 | 030406006022 | 低压交流异步电动机 | 1.小型交流异步电动机检查接线 功率(kW)≤3 2.电机调试 3.接地 | 台 | 7
42 | 030406006023 | 低压交流异步 电动机 | 1、小型交流异步电机检查接线30kW以下 2、电机调试 3、接地 | 台 | 3
43 | 030414002006 | 送配电装置系统 | 送配电装置系统调试 1kV以下交流供电(综合) | 系统 | 2
44 | 030414004006 | 自动投入装置 | 双电源自动切换装置调试 | 台 | 2
合 计

## 表1-3-C 技术措施项目清单及计价表【3#住院楼二层手术_1
表1-3-C 技术措施项目清单及计价表
工程名称：杭州第一人民医院净化装饰
单位工程及专业工程名称：电气-3#住院楼二层手术室 | [7 empty] | 第 1 页 共 1 页
序号 | 项目编码 | 项目名称 | 项目特征描述 | 计量单位 | 工程量 | 综合单价(元) | 金额(元) | 其中 |  |  | 备注
[8 empty] | 人工费 | 机械费 | 管理费
技术措施
1 | 031301017015 | 脚手架搭拆 | 脚手架搭拆费综合考虑 | 项 | 1
合 计

## 表1-2 分部分项工程量清单与计价表【5#住院楼二层人工授
表1-2 分部分项工程量清单及计价表( 号清单)
单位工程及专业工程名称：电气-5#住院楼二层人工授精室 | [7 empty] | 第 1 页 共 3 页
序号 | 项目编码 | 项目名称 | 项目特征描述 | 计量单位 | 工程量 | 综合单价(元) | 合价(元) | 其中（元） |  |  | 备注
[8 empty] | 人工费 | 机械费 | 管理费
配管
1 | 030411001040 | 配管 | 1.名称:JDG电线套管 2.规格:JDG20 3.配置形式:砖、混凝土结构暗配，含开槽、修补 4.接地要求:接地 | m | 80
2 | 030411001041 | 配管 | 1.电气配管：电线管 JDG 20 2.配置形式：明配 3.含接地 | m | 339
3 | 030413001015 | 铁构件 | 1、名称：明配管支架制作安装 | kg | 108
4 | 031201003023 | 金属结构刷油 | 支架除锈、刷油按设计要求，满足验收规范要求 | kg | 108
5 | 030411001042 | 配管 | 吊项内灯具下接线保护包塑金属软管DN15 | m | 8
电线、电缆
6 | 030411004028 | 配线 | 1.电气配线 WDZB1-BYJ-2.5 2.敷设方式：综合考虑 | m | 1257
灯具、开关插座
表1-2 分部分项工程量清单及计价表( 号清单)
单位工程及专业工程名称：电气-5#住院楼二层人工授精室 | [7 empty] | 第 2 页 共 3 页
序号 | 项目编码 | 项目名称 | 项目特征描述 | 计量单位 | 工程量 | 综合单价(元) | 合价(元) | 其中（元） |  |  | 备注
[8 empty] | 人工费 | 机械费 | 管理费
7 | 030412005019 | 荧光灯 | 1.名称、规格：医用气密灯盘（LED）600*600,42W 2.安装方式：吊顶安装:高度同吊顶高 3.类型：含光源、支架安装 | 套 | 8
8 | 030404034027 | 照明开关 | 1.名称：双联单控开关 220V 10A; 2.规格：86系列; 3.安装方式：离地1.4米暗装; | 个 | 2
9 | 030404035023 | 插座 | 1.名称：单相五孔插座; 2.规格：250V/10A; 3.安装方式：离地1.4米暗装. | 个 | 22
10 | 030411006015 | 接线盒 | 1.名称:开关盒、插座盒（钢制） 2. 含跨接接地 | 个 | 24
11 | 030411006016 | 接线盒 | 1、名称：接线盒 2、材质：钢制 3、含跨接接地 | 个 | 8
其他
12 | 030406006024 | 低压交流异步电动机 | 1.小型交流异步电动机检查接线 功率(kW)≤3 2.电机调试 3.接地 | 台 | 2
表1-2 分部分项工程量清单及计价表( 号清单)
单位工程及专业工程名称：电气-5#住院楼二层人工授精室 | [7 empty] | 第 3 页 共 3 页
序号 | 项目编码 | 项目名称 | 项目特征描述 | 计量单位 | 工程量 | 综合单价(元) | 合价(元) | 其中（元） |  |  | 备注
[8 empty] | 人工费 | 机械费 | 管理费
13 | 030406006025 | 低压交流异步 电动机 | 1、小型交流异步电机检查接线30kW以下 2、电机调试 3、接地 | 台 | 1
合 计

## 表1-3-C 技术措施项目清单及计价表【5#住院楼二层人工
表1-3-C 技术措施项目清单及计价表
工程名称：杭州第一人民医院净化装饰
单位工程及专业工程名称：电气-5#住院楼二层人工授精室 | [7 empty] | 第 1 页 共 1 页
序号 | 项目编码 | 项目名称 | 项目特征描述 | 计量单位 | 工程量 | 综合单价(元) | 金额(元) | 其中 |  |  | 备注
[8 empty] | 人工费 | 机械费 | 管理费
技术措施
1 | 031301017016 | 脚手架搭拆 | 脚手架搭拆费综合考虑 | 项 | 1
合 计

## 表1-2 分部分项工程量清单与计价表【5#住院楼三层妇产科_1
表1-2 分部分项工程量清单及计价表( 号清单)
单位工程及专业工程名称：电气-5#住院楼三层妇产科手术室 | [7 empty] | 第 1 页 共 10 页
序号 | 项目编码 | 项目名称 | 项目特征描述 | 计量单位 | 工程量 | 综合单价(元) | 合价(元) | 其中（元） |  |  | 备注
[8 empty] | 人工费 | 机械费 | 管理费
配电箱
1 | 030404017053 | 配电箱 | 1.名称:门诊手术室双电源切换箱 3AP-5A03-SSX1 2.挂墙明装,箱内电气元件按系统图要求配置 3.含接地；箱体内部接线 4.进出线电缆挂牌（按回路标识） 5.含浪涌保护器 6.未尽事宜详见设计文件、招标文件及相关规范（标准） | 台 | 1
表1-2 分部分项工程量清单及计价表( 号清单)
单位工程及专业工程名称：电气-5#住院楼三层妇产科手术室 | [7 empty] | 第 2 页 共 10 页
序号 | 项目编码 | 项目名称 | 项目特征描述 | 计量单位 | 工程量 | 综合单价(元) | 合价(元) | 其中（元） |  |  | 备注
[8 empty] | 人工费 | 机械费 | 管理费
2 | 030404017054 | 配电箱（待定） | 1.名称:门诊手术室空调双电源切换箱3AP-5A03-JHKTX1（落地安装） 2.箱内电气元件按系统图要求配置 3.型钢基础制作安装或成品基座，含除锈、刷油、防腐处理； 4.接地；箱体内部接线 5.进出线电缆挂牌（按回路标识） 6.含浪涌保护器 7.未尽事宜详见设计文件、招标文件及相关规范（标准） | 台 | 1
表1-2 分部分项工程量清单及计价表( 号清单)
单位工程及专业工程名称：电气-5#住院楼三层妇产科手术室 | [7 empty] | 第 3 页 共 10 页
序号 | 项目编码 | 项目名称 | 项目特征描述 | 计量单位 | 工程量 | 综合单价(元) | 合价(元) | 其中（元） |  |  | 备注
[8 empty] | 人工费 | 机械费 | 管理费
3 | 030404017055 | 配电箱 | 1.名称：OP1.2手术室专用配电 2.型号规格：箱内电气元器件按系统图要求配置（不含隔离变压器）（不仅限于绝缘监视仪、电流互感器、专用电源等） ，含接地 3.安装方式：非标挂墙箱 4.进出线电缆挂牌（按回路标识） | 台 | 2
4 | 030404017056 | 集中报警显示面板 | 1.名称：隔离变压器 2.型号规格：8KVA,按系统图要求配置，含接地 3.安装方式：非标挂墙箱 4.进出线电缆挂牌（按回路标识） | 台 | 2
表1-2 分部分项工程量清单及计价表( 号清单)
单位工程及专业工程名称：电气-5#住院楼三层妇产科手术室 | [7 empty] | 第 4 页 共 10 页
序号 | 项目编码 | 项目名称 | 项目特征描述 | 计量单位 | 工程量 | 综合单价(元) | 合价(元) | 其中（元） |  |  | 备注
[8 empty] | 人工费 | 机械费 | 管理费
5 | Z030508002008 | Ups不间断电源及其附属设备安装 | 1.名称:在线式不间断电源,带旁路容量30kVA,T=30min 2.含投入装置调试 3.未尽事宜相关配置需满足设计文件、招标文件及相关规范（标准） | 台 | 1
6 | 030404017057 | 配电箱 | 1.空调机组控制箱（只计安装费） 2.安装方式：综合考虑 | 台 | 4
7 | 030404016011 | 控制箱 | 风机控制箱(只计安装费） | 台 | 6
桥架、配管
8 | 030411003016 | 桥架 | 1.名称、规格：热浸镀锌钢制槽式(封闭式)电缆桥架 200*100; 2.类型：钢制槽式; 3.配件、附件：含弯头、三通或四通、盖板、接地跨接等; 4.桥架按规范防火封堵 | m | 49
9 | 030413001016 | 铁构件 | 桥架支架制作安装 | kg | 38
表1-2 分部分项工程量清单及计价表( 号清单)
单位工程及专业工程名称：电气-5#住院楼三层妇产科手术室 | [7 empty] | 第 5 页 共 10 页
序号 | 项目编码 | 项目名称 | 项目特征描述 | 计量单位 | 工程量 | 综合单价(元) | 合价(元) | 其中（元） |  |  | 备注
[8 empty] | 人工费 | 机械费 | 管理费
10 | 031201003024 | 金属结构刷油 | 1.除锈级别：轻锈; 2.油漆品种：红丹防锈漆(底漆),灰色调和漆(面漆); 3.结构类型：一般钢结构; 4.涂刷遍数：底漆二道,面漆二道. | kg | 28
11 | 030411001043 | 配管 | 1.名称:JDG电线套管 2.规格:JDG20 3.配置形式:砖、混凝土结构暗配，含开槽、修补 4.接地要求:接地 | m | 81
12 | 030411001044 | 配管 | 1.电气配管：电线管 JDG 20 2.配置形式：明配 3.含接地 | m | 655
13 | 030411001045 | 配管（待定） | 1.名称:JDG电线套管 2.规格:JDG25 3.配置形式:砖、混凝土结构暗配，含开槽、修补 4.接地要求:接地 | m | 10
14 | 030411001046 | 配管 | 1.名称:JDG电线套管 2.规格:JDG32 3.配置形式:砖、混凝土结构暗配，含开槽、修补 4.接地要求:接地 | m | 25
表1-2 分部分项工程量清单及计价表( 号清单)
单位工程及专业工程名称：电气-5#住院楼三层妇产科手术室 | [7 empty] | 第 6 页 共 10 页
序号 | 项目编码 | 项目名称 | 项目特征描述 | 计量单位 | 工程量 | 综合单价(元) | 合价(元) | 其中（元） |  |  | 备注
[8 empty] | 人工费 | 机械费 | 管理费
15 | 030413001017 | 铁构件 | 1、名称：明配管支架制作安装 | kg | 322
16 | 031201003025 | 金属结构刷油 | 支架除锈、刷油按设计要求，满足验收规范要求 | kg | 322
17 | 030411001047 | 配管 | 吊项内灯具下接线保护包塑金属软管DN15 | m | 34.4
电线、电缆
18 | 030408001042 | 电力电缆 | 1.名称：铜芯电力电缆敷设 2.型号规格：WDZB1-YJY-4*35+1*16; 3.敷设方式：综合考虑. | m | 26
19 | 030408001043 | 电力电缆 | 1.名称：铜芯电力电缆敷设 2.型号规格：WDZB1-YJY-4*25+1*16; 3.敷设方式：综合考虑. | m | 16.5
20 | 030408001044 | 电力电缆 | 1.名称：铜芯电力电缆敷设 2.型号规格：WDZB1-YJY-5*16; 3.敷设方式：综合考虑. | m | 50.5
21 | 030408001045 | 电力电缆 | 1.名称：铜芯电力电缆敷设 2.型号规格：WDZB1-YJY-5*10; 3.敷设方式：综合考虑. | m | 45
表1-2 分部分项工程量清单及计价表( 号清单)
单位工程及专业工程名称：电气-5#住院楼三层妇产科手术室 | [7 empty] | 第 7 页 共 10 页
序号 | 项目编码 | 项目名称 | 项目特征描述 | 计量单位 | 工程量 | 综合单价(元) | 合价(元) | 其中（元） |  |  | 备注
[8 empty] | 人工费 | 机械费 | 管理费
22 | 030408006034 | 电力电缆头 | 户内干包终端头制安：10mm2以下三芯及以上铜芯电力电缆头制安 | 个 | 4
23 | 030408006035 | 电力电缆头 | 户内干包终端头制安：25mm2以下三芯及以上铜芯电力电缆头制安 | 个 | 8
24 | 030408006036 | 电力电缆头 | 户内干包终端头制安：35mm2以下三芯及以上铜芯电力电缆头制安 | 个 | 4
25 | 030411004029 | 配线 | 1.电气配线 WDZB1-BYJ-2.5 2.敷设方式：综合考虑 | m | 2208
26 | 030411004030 | 配线 | 1.接地线 WDZB1-BYJR-6 2.敷设方式：综合考虑 | m | 11
27 | 030411004031 | 配线 | 1.接地线 WDZB1-BYJR-16 2.敷设方式：综合考虑 | m | 28
灯具、开关插座
28 | 030412005020 | 荧光灯 | 1.名称、规格：1200*300 LED医用气密灯带，42W 2.安装方式：吊顶安装:高度同吊顶高 3.类型：含光源、支架安装 | 套 | 23
表1-2 分部分项工程量清单及计价表( 号清单)
单位工程及专业工程名称：电气-5#住院楼三层妇产科手术室 | [7 empty] | 第 8 页 共 10 页
序号 | 项目编码 | 项目名称 | 项目特征描述 | 计量单位 | 工程量 | 综合单价(元) | 合价(元) | 其中（元） |  |  | 备注
[8 empty] | 人工费 | 机械费 | 管理费
29 | 030412005021 | 荧光灯 | 1.名称、规格：1200*300 LED应急医用气密灯带，42W 2.安装方式：吊顶安装:高度同吊顶高 3.类型：含光源、支架安装 | 套 | 12
30 | 030412005022 | 荧光灯 | 1.名称、规格：医用气密灯盘（LED）600*600,42W 2.安装方式：吊顶安装:高度同吊顶高 3.类型：含光源、支架安装 | 套 | 8
31 | 030404034028 | 照明开关 | 1.名称：单联单控开关 220V 10A; 2.规格：86系列; 3.安装方式：离地1.4米暗装; | 个 | 9
32 | 030404034029 | 照明开关 | 1.名称：单联双控开关 220V 10A; 2.规格：86系列; 3.安装方式：离地1.4米暗装; | 个 | 2
33 | 030404035024 | 插座 | 1.名称：单相五孔插座; 2.规格：250V/10A; 3.安装方式：离地1.4米暗装. | 个 | 16
表1-2 分部分项工程量清单及计价表( 号清单)
单位工程及专业工程名称：电气-5#住院楼三层妇产科手术室 | [7 empty] | 第 9 页 共 10 页
序号 | 项目编码 | 项目名称 | 项目特征描述 | 计量单位 | 工程量 | 综合单价(元) | 合价(元) | 其中（元） |  |  | 备注
[8 empty] | 人工费 | 机械费 | 管理费
34 | 030404035025 | 插座 | 1.名称：地面插座（铜制） 2.规格：250V/10A; 3.安装方式：暗装. | 个 | 2
35 | 030404035026 | 插座 | 1.名称：三孔热水器插座; 2.规格：250V/10A; 3.安装方式：离地1.4米暗装. | 个 | 2
36 | 030404035027 | 插座 | 1.名称：感应龙头插座 2.规格：250V/10A 3.安装方式：暗装;h=0.5m | 个 | 2
37 | 030404035028 | 插座 | 1.名称：投影机插座; 2.规格：250V/10A; 3.安装方式：高度同吊顶高 | 个 | 2
38 | 030411006017 | 接线盒 | 1.名称:开关盒、插座盒（钢制） 2. 含跨接接地 | 个 | 109
39 | 030411006018 | 接线盒 | 1、名称：接线盒 2、材质：钢制 3、含跨接接地 | 个 | 43
其他
表1-2 分部分项工程量清单及计价表( 号清单)
单位工程及专业工程名称：电气-5#住院楼三层妇产科手术室 | [7 empty] | 第 10 页 共 10 页
序号 | 项目编码 | 项目名称 | 项目特征描述 | 计量单位 | 工程量 | 综合单价(元) | 合价(元) | 其中（元） |  |  | 备注
[8 empty] | 人工费 | 机械费 | 管理费
40 | 030409008011 | 等电位端子箱、 测试板 | 1.名称：总等电位端子箱MEB; 2.材质：金属; 3.箱内接线：按设计文件及相关规范要求. | 台 | 1
41 | 030409008012 | 等电位端子箱、 测试板 | 1.名称：局部等电位端子箱LEB; 2.材质：金属; 3.箱内接线：按设计文件及相关规范要求. | 台 | 3
42 | 030406006026 | 低压交流异步电动机 | 1.小型交流异步电动机检查接线 功率(kW)≤3 2.电机调试 3.接地 | 台 | 10
43 | 030406006027 | 低压交流异步电动机 | 1.小型交流异步电动机检查接线 功率(kW)≤13 2.电机调试 3.接地 | 台 | 3
44 | 030406006028 | 低压交流异步 电动机 | 1、小型交流异步电机检查接线30kW以下 2、电机调试 3、接地 | 台 | 1
合 计

## 表1-3-C 技术措施项目清单及计价表【5#住院楼三层妇产_1
表1-3-C 技术措施项目清单及计价表
工程名称：杭州第一人民医院净化装饰
单位工程及专业工程名称：电气-5#住院楼三层妇产科手术室 | [7 empty] | 第 1 页 共 1 页
序号 | 项目编码 | 项目名称 | 项目特征描述 | 计量单位 | 工程量 | 综合单价(元) | 金额(元) | 其中 |  |  | 备注
[8 empty] | 人工费 | 机械费 | 管理费
技术措施
1 | 031301017017 | 脚手架搭拆 | 脚手架搭拆费综合考虑 | 项 | 1
合 计

## 表1-2 分部分项工程量清单与计价表【门诊医技楼负一层供应_2
表1-2 分部分项工程量清单及计价表( 号清单)
单位工程及专业工程名称：暖通-门诊医技楼负一层供应室 | [7 empty] | 第 1 页 共 60 页
序号 | 项目编码 | 项目名称 | 项目特征描述 | 计量单位 | 工程量 | 综合单价(元) | 合价(元) | 其中（元） |  |  | 备注
[8 empty] | 人工费 | 机械费 | 管理费
空调风系统
设备
1 | 030701003001 | 空调器 | 1.名称：空调机组（整套室内外机组）AHU1-B01; 2.设备参数：风量14500m3/h，新风量4800m3/h，一次回风量9700m3/，制冷量125KW，制热量44KW，余压800Pa,电机功率15KW，自带配套控制柜（只计控制箱主材费），含控制箱至设备进线电缆（含电缆头）及电缆保护等 3.含混合段、风机段、均流段、中效段、亚高效过滤段、表冷段、加热段、加湿段、出风段,配消毒装置（紫外线杀菌灯）;并配空调液晶触摸远控面板 4.减振装置形式：加厚型橡胶减震垫 5.未尽事宜详见设计文件、招标文件及相关规范（标准） | 组 | 1
表1-2 分部分项工程量清单及计价表( 号清单)
单位工程及专业工程名称：暖通-门诊医技楼负一层供应室 | [7 empty] | 第 2 页 共 60 页
序号 | 项目编码 | 项目名称 | 项目特征描述 | 计量单位 | 工程量 | 综合单价(元) | 合价(元) | 其中（元） |  |  | 备注
[8 empty] | 人工费 | 机械费 | 管理费
2 | 030701003002 | 空调器 | 1.名称：空调机组（整套室内外机组）AHU1-B02; 2.设备参数：风量21000m3/h，新风量9700m3/h，一次回风量11300m3/，制冷量200KW，制热量77KW，余压800Pa,电机功率18.5KW,自带配套控制柜（只计控制箱主材费），含控制箱至设备进线电缆（含电缆头）及电缆保护等 3.含混合段、风机段、均流段、中效段、亚高效过滤段、表冷段、加热段、加湿段、出风段,配消毒装置（紫外线杀菌灯）;并配空调液晶触摸远控面板 4.减振装置形式：加厚型橡胶减震垫 5.未尽事宜详见设计文件、招标文件及相关规范（标准） | 组 | 1
表1-2 分部分项工程量清单及计价表( 号清单)
单位工程及专业工程名称：暖通-门诊医技楼负一层供应室 | [7 empty] | 第 3 页 共 60 页
序号 | 项目编码 | 项目名称 | 项目特征描述 | 计量单位 | 工程量 | 综合单价(元) | 合价(元) | 其中（元） |  |  | 备注
[8 empty] | 人工费 | 机械费 | 管理费
3 | 030701003003 | 空调器 | 1.名称：新风机组（整套室内外机组）FAU1-B01; 2.设备参数：风量11500m3/h，新风量11500m3/h，制冷量160KW，制热量94KW，余压550Pa,电机功率11KW,自带配套控制柜（只计控制箱主材费），含控制箱至设备进线电缆（含电缆头）及电缆保护等 3.含新风引入口、初效段、中效段、风机段、均流段、表冷段、氟冷盘管段、加热段、出风段,配消毒装置（紫外线杀菌灯），并配空调液晶触摸远控面板 4.减振装置形式：加厚型橡胶减震垫 5.未尽事宜详见设计文件、招标文件及相关规范（标准） | 组 | 1
表1-2 分部分项工程量清单及计价表( 号清单)
单位工程及专业工程名称：暖通-门诊医技楼负一层供应室 | [7 empty] | 第 4 页 共 60 页
序号 | 项目编码 | 项目名称 | 项目特征描述 | 计量单位 | 工程量 | 综合单价(元) | 合价(元) | 其中（元） |  |  | 备注
[8 empty] | 人工费 | 机械费 | 管理费
4 | 030108001001 | 离心式通风机 | 1.名称：排风风机（静音型） PFB-1-01 2.设备参数：功率;0.36kw,排风量:Q=1200m3/h 余压:P=240Pa;含风机控制箱（只计主材费） 3.减振装置形式：含减震器 4.未尽事宜详见设计文件、招标文件及相关规范（标准） | 台 | 1
5 | 030108001002 | 离心式通风机 | 1.名称：排风风机（静音型） PFB-1-02 2.设备参数：功率;0.36kw,排风量:Q=1200m3/h 余压:P=240Pa;含风机控制箱（只计主材费） 3.减振装置形式：含减震器 4.未尽事宜详见设计文件、招标文件及相关规范（标准） | 台 | 1
表1-2 分部分项工程量清单及计价表( 号清单)
单位工程及专业工程名称：暖通-门诊医技楼负一层供应室 | [7 empty] | 第 5 页 共 60 页
序号 | 项目编码 | 项目名称 | 项目特征描述 | 计量单位 | 工程量 | 综合单价(元) | 合价(元) | 其中（元） |  |  | 备注
[8 empty] | 人工费 | 机械费 | 管理费
6 | 030108001003 | 离心式通风机 | 1.名称：排风风机（箱体式排风机） PFB-1-03 2.设备参数：功率;1.5kw,排风量:Q=2000m3/h 余压:P=300Pa;含风机控制箱（只计主材费） 3.减振装置形式：含减震器 4.未尽事宜详见设计文件、招标文件及相关规范（标准） | 台 | 1
7 | 030108001004 | 离心式通风机 | 1.名称：排风风机（静音型） PFB-1-04 2.设备参数：功率;0.36kw,排风量:Q=200m3/h 余压:P=220Pa;含风机控制箱（只计主材费） 3.减振装置形式：含减震器 4.未尽事宜详见设计文件、招标文件及相关规范（标准） | 台 | 1
表1-2 分部分项工程量清单及计价表( 号清单)
单位工程及专业工程名称：暖通-门诊医技楼负一层供应室 | [7 empty] | 第 6 页 共 60 页
序号 | 项目编码 | 项目名称 | 项目特征描述 | 计量单位 | 工程量 | 综合单价(元) | 合价(元) | 其中（元） |  |  | 备注
[8 empty] | 人工费 | 机械费 | 管理费
8 | 030108001005 | 离心式通风机 | 1.名称：排风风机（静音型） PFB-1-05 2.设备参数：功率;0.36kw,排风量:Q=700m3/h 余压:P=220Pa;含风机控制箱（只计主材费） 3.减振装置形式：含减震器 4.未尽事宜详见设计文件、招标文件及相关规范（标准） | 台 | 1
9 | 030108001006 | 离心式通风机 | 1.名称：排风风机（静音型） PFB-1-06 2.设备参数：功率;0.36kw,排风量:Q=500m3/h 余压:P=220Pa;含风机控制箱（只计主材费） 3.减振装置形式：含减震器 4.未尽事宜详见设计文件、招标文件及相关规范（标准） | 台 | 1
表1-2 分部分项工程量清单及计价表( 号清单)
单位工程及专业工程名称：暖通-门诊医技楼负一层供应室 | [7 empty] | 第 7 页 共 60 页
序号 | 项目编码 | 项目名称 | 项目特征描述 | 计量单位 | 工程量 | 综合单价(元) | 合价(元) | 其中（元） |  |  | 备注
[8 empty] | 人工费 | 机械费 | 管理费
10 | 030108001007 | 离心式通风机 | 1.名称：排风风机（箱体式排风机） PFB-1-07 2.设备参数：功率;0.36kw,排风量:Q=3000m3/h 余压:P=400Pa;含风机控制箱（只计主材费） 3.减振装置形式：含减震器 4.未尽事宜详见设计文件、招标文件及相关规范（标准） | 台 | 1
11 | 030108001008 | 离心式通风机 | 1.名称：排风风机（箱体式排风机） PFB-1-08~09 2.设备参数：功率;4kw,排风量:Q=5500m3/h 余压:P=750Pa;含风机控制箱（只计主材费） 3.减振装置形式：含减震器 4.未尽事宜详见设计文件、招标文件及相关规范（标准） | 台 | 2
表1-2 分部分项工程量清单及计价表( 号清单)
单位工程及专业工程名称：暖通-门诊医技楼负一层供应室 | [7 empty] | 第 8 页 共 60 页
序号 | 项目编码 | 项目名称 | 项目特征描述 | 计量单位 | 工程量 | 综合单价(元) | 合价(元) | 其中（元） |  |  | 备注
[8 empty] | 人工费 | 机械费 | 管理费
12 | 030108001009 | 离心式通风机 | 1.名称：排风风机（静音型） PFB-1-10 2.设备参数：功率;0.36kw,排风量:Q=800m3/h 余压:P=240Pa;含风机控制箱（只计主材费） 3.减振装置形式：含减震器 4.未尽事宜详见设计文件、招标文件及相关规范（标准） | 台 | 1
13 | 030108001010 | 离心式通风机 | 1.名称：排风风机 PFB-1-11（箱体式排风机） 2.设备参数：功率;1.5kw,排风量:Q=2000m3/h 余压:P=450Pa;含风机控制箱（只计主材费） 3.减振装置形式：含减震器 4.未尽事宜详见设计文件、招标文件及相关规范（标准） | 台 | 1
表1-2 分部分项工程量清单及计价表( 号清单)
单位工程及专业工程名称：暖通-门诊医技楼负一层供应室 | [7 empty] | 第 9 页 共 60 页
序号 | 项目编码 | 项目名称 | 项目特征描述 | 计量单位 | 工程量 | 综合单价(元) | 合价(元) | 其中（元） |  |  | 备注
[8 empty] | 人工费 | 机械费 | 管理费
14 | 030108001011 | 离心式通风机 | 1.名称：排风风机（静音型） PFB-1-12 2.设备参数：功率;0.35kw,排风量:Q=300m3/h 余压:P=240Pa;含风机控制箱（只计主材费） 3.减振装置形式：含减震器 4.未尽事宜详见设计文件、招标文件及相关规范（标准） | 台 | 1
15 | 030108001012 | 离心式通风机 | 1.名称：排风风机（箱体式排风机） PFB-1-13 2.设备参数：功率;0.6kw,排风量:Q=3000m3/h 余压:P=280Pa;含风机控制箱（只计主材费） 3.减振装置形式：含减震器 4.未尽事宜详见设计文件、招标文件及相关规范（标准） | 台 | 1
表1-2 分部分项工程量清单及计价表( 号清单)
单位工程及专业工程名称：暖通-门诊医技楼负一层供应室 | [7 empty] | 第 10 页 共 60 页
序号 | 项目编码 | 项目名称 | 项目特征描述 | 计量单位 | 工程量 | 综合单价(元) | 合价(元) | 其中（元） |  |  | 备注
[8 empty] | 人工费 | 机械费 | 管理费
16 | 030108001013 | 离心式通风机 | 1.名称：排风风机（箱体式排风机） PFB-1-14 2.设备参数：排风量:Q=2000m3/h，余压:P=450Pa;含风机控制箱（只计主材费） 3.减振装置形式：含减震器 4.未尽事宜详见设计文件、招标文件及相关规范（标准） | 台 | 1
17 | 030701004001 | 风机盘管 | 1.名称：风机盘管FP-51 2.设备参数：风量:510m3/h,制冷量:2.45KW, 制热量:3.68KW,功率:55W，含回风箱、设备自带IFD微静电过滤模块 3.减振装置形式：含减震器 4.未尽事宜详见设计文件、招标文件及相关规范（标准） | 台 | 1
表1-2 分部分项工程量清单及计价表( 号清单)
单位工程及专业工程名称：暖通-门诊医技楼负一层供应室 | [7 empty] | 第 11 页 共 60 页
序号 | 项目编码 | 项目名称 | 项目特征描述 | 计量单位 | 工程量 | 综合单价(元) | 合价(元) | 其中（元） |  |  | 备注
[8 empty] | 人工费 | 机械费 | 管理费
18 | 030701004002 | 风机盘管 | 1.名称：风机盘管FP-68 2.设备参数：风量:680m3/h,制冷量:3.24KW, 制热量:4.86KW,功率:65W，含回风箱、设备自带IFD微静电过滤模块 3.减振装置形式：含减震器 4.未尽事宜详见设计文件、招标文件及相关规范（标准） | 台 | 2
19 | 030701004003 | 风机盘管 | 1.名称：风机盘管FP-85 2.设备参数：风量:850m3/h,制冷量:4.05KW, 制热量:6.12KW,功率:82W，含回风箱、设备自带IFD微静电过滤模块 3.减振装置形式：含减震器 4.未尽事宜详见设计文件、招标文件及相关规范（标准） | 台 | 2
表1-2 分部分项工程量清单及计价表( 号清单)
单位工程及专业工程名称：暖通-门诊医技楼负一层供应室 | [7 empty] | 第 12 页 共 60 页
序号 | 项目编码 | 项目名称 | 项目特征描述 | 计量单位 | 工程量 | 综合单价(元) | 合价(元) | 其中（元） |  |  | 备注
[8 empty] | 人工费 | 机械费 | 管理费
20 | 030701004004 | 风机盘管 | 1.名称：风机盘管FP-102 2.设备参数：风量:1020m3/h,制冷量:4.85KW, 制热量:7.27KW,功率:105W，含回风箱、设备自带IFD微静电过滤模块 3.减振装置形式：含减震器 4.未尽事宜详见设计文件、招标文件及相关规范（标准） | 台 | 3
21 | 030701004005 | 风机盘管 | 1.名称：风机盘管FP-136 2.设备参数：风量:1360m3/h,制冷量:6.48KW, 制热量:9.98KW,功率:148W，含回风箱、设备自带IFD微静电过滤模块 3.减振装置形式：含减震器 4.未尽事宜详见设计文件、招标文件及相关规范（标准） | 台 | 7
表1-2 分部分项工程量清单及计价表( 号清单)
单位工程及专业工程名称：暖通-门诊医技楼负一层供应室 | [7 empty] | 第 13 页 共 60 页
序号 | 项目编码 | 项目名称 | 项目特征描述 | 计量单位 | 工程量 | 综合单价(元) | 合价(元) | 其中（元） |  |  | 备注
[8 empty] | 人工费 | 机械费 | 管理费
22 | 030701004006 | 风机盘管 | 1.名称：风机盘管FP-170 2.设备参数：风量:1700m3/h,制冷量:7.98KW, 制热量:11.96KW,功率:171W，含回风箱、设备自带IFD微静电过滤模块 3.减振装置形式：含减震器 4.未尽事宜详见设计文件、招标文件及相关规范（标准） | 台 | 14
23 | 030701001001 | 电热式加湿器 | 1.名称：电热式加湿器 2.加湿量：42kg/h，加湿功率：36KW 3.未尽事宜详见设计文件、招标文件及相关规范（标准）及技术要求 | 台 | 1
24 | 030701001002 | 电热式加湿器 | 1.名称：电热式加湿器 2.加湿量：63.6kg/h，加湿功率：48KW 3.未尽事宜详见设计文件、招标文件及相关规范（标准）及技术要求 | 台 | 1
表1-2 分部分项工程量清单及计价表( 号清单)
单位工程及专业工程名称：暖通-门诊医技楼负一层供应室 | [7 empty] | 第 14 页 共 60 页
序号 | 项目编码 | 项目名称 | 项目特征描述 | 计量单位 | 工程量 | 综合单价(元) | 合价(元) | 其中（元） |  |  | 备注
[8 empty] | 人工费 | 机械费 | 管理费
25 | 031006013001 | 消毒器、消毒锅 | 1.吸顶式空气消毒机（等离子空气消毒器） 2.风量：1000(m3/h)，200W/台，含活性碳过滤器、等离子电场、无臭氧光催化UV灯、可人机共处 3.减振装置形式：含减震器 4.未尽事宜详见设计文件、招标文件及相关规范（标准） | 台 | 14
风管
26 | 030702001001 | 碳钢通风管道 | 1.名称：矩形风管; 2.材质：镀锌薄钢板; 3.形状：矩形; 4.规格：长边长（mm）≤320; 5.板材厚度：δ=0.5mm; 6.接口形式：咬口连接; 7.风管导流叶片制作安装、管件、法兰等附件：按设计文件及相关规范要求; 8.支架制安、刷油：按设计文件及相关规范要求. | m2 | 1060
表1-2 分部分项工程量清单及计价表( 号清单)
单位工程及专业工程名称：暖通-门诊医技楼负一层供应室 | [7 empty] | 第 15 页 共 60 页
序号 | 项目编码 | 项目名称 | 项目特征描述 | 计量单位 | 工程量 | 综合单价(元) | 合价(元) | 其中（元） |  |  | 备注
[8 empty] | 人工费 | 机械费 | 管理费
27 | 030702001002 | 碳钢通风管道 | 1.名称：矩形风管; 2.材质：镀锌薄钢板; 3.形状：矩形; 4.规格：长边长（mm）≤450; 5.板材厚度：δ=0.6mm; 6.接口形式：咬口连接; 7.风管导流叶片制作安装、管件、法兰等附件：按设计文件及相关规范要求; 8.支架制安、刷油：按设计文件及相关规范要求. | m2 | 193.6
28 | 030702001003 | 碳钢通风管道 | 1.名称：矩形风管; 2.材质：镀锌薄钢板; 3.形状：矩形; 4.规格：长边长（mm）≤1000; 5.板材厚度：δ=0.75mm; 6.接口形式：咬口连接; 7.风管导流叶片制作安装、管件、法兰等附件：按设计文件及相关规范要求; 8.支架制安、刷油：按设计文件及相关规范要求. | m2 | 1072.8
表1-2 分部分项工程量清单及计价表( 号清单)
单位工程及专业工程名称：暖通-门诊医技楼负一层供应室 | [7 empty] | 第 16 页 共 60 页
序号 | 项目编码 | 项目名称 | 项目特征描述 | 计量单位 | 工程量 | 综合单价(元) | 合价(元) | 其中（元） |  |  | 备注
[8 empty] | 人工费 | 机械费 | 管理费
29 | 030702001004 | 碳钢通风管道 | 1.名称：矩形风管; 2.材质：镀锌薄钢板; 3.形状：矩形; 4.规格：长边长（mm）≤1250; 5.板材厚度：δ=1.0mm; 6.接口形式：咬口连接; 7.风管导流叶片制作安装、管件、法兰等附件：按设计文件及相关规范要求; 8.支架制安、刷油：按设计文件及相关规范要求. | m2 | 504
30 | 030702003001 | 不锈钢板通风管道 | 1.不锈钢风管(电弧焊)长边长≤400（SUS304 0.7mm ） 2.风管导流叶片制作安装、风管、管件、法兰、法兰加固框等附件按设计文件及相关规范要求; 3.支架制安、刷油：按设计文件及相关规范要求. | m2 | 3.5
表1-2 分部分项工程量清单及计价表( 号清单)
单位工程及专业工程名称：暖通-门诊医技楼负一层供应室 | [7 empty] | 第 17 页 共 60 页
序号 | 项目编码 | 项目名称 | 项目特征描述 | 计量单位 | 工程量 | 综合单价(元) | 合价(元) | 其中（元） |  |  | 备注
[8 empty] | 人工费 | 机械费 | 管理费
31 | 030702003002 | 不锈钢板通风管道 | 1.不锈钢风管(电弧焊)长边长≤700（SUS304 0.7mm ） 2.风管导流叶片制作安装、风管、管件、法兰、法兰加固框等附件按设计文件及相关规范要求; 3.支架制安、刷油：按设计文件及相关规范要求. | m2 | 15
32 | 030702003003 | 不锈钢板通风管道 | 1.不锈钢风管(电弧焊)长边长≤1600（SUS304 0.7mm ） 2.风管导流叶片制作安装、风管、管件、法兰、法兰加固框等附件按设计文件及相关规范要求; 3.支架制安、刷油：按设计文件及相关规范要求. | m2 | 73
33 | 030703019001 | 柔性接口 | 1.名称：三防布软接（长度为150~220mm） 2.未尽事宜详见设计文件、招标文件及相关规范（标准） | m2 | 21
34 | 030703019002 | 柔性接口 | 1.帆布软接（用于风机盘管各连接处） 2.未尽事宜详见设计文件、招标文件及相关规范（标准） | m2 | 103.5
表1-2 分部分项工程量清单及计价表( 号清单)
单位工程及专业工程名称：暖通-门诊医技楼负一层供应室 | [7 empty] | 第 18 页 共 60 页
序号 | 项目编码 | 项目名称 | 项目特征描述 | 计量单位 | 工程量 | 综合单价(元) | 合价(元) | 其中（元） |  |  | 备注
[8 empty] | 人工费 | 机械费 | 管理费
风阀
35 | 030703001001 | 碳钢阀门 | 1.名称：70℃防火阀; 2.规格：1600*800; 3.支架制作安装，除锈、刷油按设计文件及施工规范要求. | 个 | 3
36 | 030703001002 | 碳钢阀门 | 1.名称：70℃防火阀; 2.规格：1250*800; 3.支架制作安装，除锈、刷油按设计文件及施工规范要求. | 个 | 4
37 | 030703001003 | 碳钢阀门 | 1.名称：70℃防火阀; 2.规格：1000*630; 3.支架制作安装，除锈、刷油按设计文件及施工规范要求. | 个 | 5
38 | 030703001004 | 碳钢阀门 | 1.名称：70℃防火阀; 2.规格：1000*500; 3.支架制作安装，除锈、刷油按设计文件及施工规范要求. | 个 | 3
39 | 030703001005 | 碳钢阀门 | 1.名称：70℃防火阀; 2.规格：1250*630; 3.支架制作安装，除锈、刷油按设计文件及施工规范要求. | 个 | 2
表1-2 分部分项工程量清单及计价表( 号清单)
单位工程及专业工程名称：暖通-门诊医技楼负一层供应室 | [7 empty] | 第 19 页 共 60 页
序号 | 项目编码 | 项目名称 | 项目特征描述 | 计量单位 | 工程量 | 综合单价(元) | 合价(元) | 其中（元） |  |  | 备注
[8 empty] | 人工费 | 机械费 | 管理费
40 | 030703001006 | 碳钢阀门 | 1.名称：70℃防火阀; 2.规格：1000*400; 3.支架制作安装，除锈、刷油按设计文件及施工规范要求. | 个 | 1
41 | 030703001007 | 碳钢阀门 | 1.名称：70℃防火阀; 2.规格：1000*250; 3.支架制作安装，除锈、刷油按设计文件及施工规范要求. | 个 | 1
42 | 030703001008 | 碳钢阀门 | 1.名称：70℃防火阀; 2.规格：800*630; 3.支架制作安装，除锈、刷油按设计文件及施工规范要求. | 个 | 5
43 | 030703001009 | 碳钢阀门 | 1.名称：70℃防火阀; 2.规格：800*500; 3.支架制作安装，除锈、刷油按设计文件及施工规范要求. | 个 | 3
44 | 030703001010 | 碳钢阀门 | 1.名称：70℃防火阀; 2.规格：630*800; 3.支架制作安装，除锈、刷油按设计文件及施工规范要求. | 个 | 1
表1-2 分部分项工程量清单及计价表( 号清单)
单位工程及专业工程名称：暖通-门诊医技楼负一层供应室 | [7 empty] | 第 20 页 共 60 页
序号 | 项目编码 | 项目名称 | 项目特征描述 | 计量单位 | 工程量 | 综合单价(元) | 合价(元) | 其中（元） |  |  | 备注
[8 empty] | 人工费 | 机械费 | 管理费
45 | 030703001011 | 碳钢阀门 | 1.名称：70℃防火阀; 2.规格：630*400; 3.支架制作安装，除锈、刷油按设计文件及施工规范要求. | 个 | 2
46 | 030703001012 | 碳钢阀门 | 1.名称：70℃防火阀; 2.规格：500*400; 3.支架制作安装，除锈、刷油按设计文件及施工规范要求. | 个 | 1
47 | 030703001013 | 碳钢阀门 | 1.名称：70℃防火阀; 2.规格：500*320; 3.支架制作安装，除锈、刷油按设计文件及施工规范要求. | 个 | 13
48 | 030703001014 | 碳钢阀门 | 1.名称：70℃防火阀; 2.规格：400*320; 3.支架制作安装，除锈、刷油按设计文件及施工规范要求. | 个 | 3
49 | 030703001015 | 碳钢阀门 | 1.名称：70℃防火阀; 2.规格：400*250; 3.支架制作安装，除锈、刷油按设计文件及施工规范要求. | 个 | 1
表1-2 分部分项工程量清单及计价表( 号清单)
单位工程及专业工程名称：暖通-门诊医技楼负一层供应室 | [7 empty] | 第 21 页 共 60 页
序号 | 项目编码 | 项目名称 | 项目特征描述 | 计量单位 | 工程量 | 综合单价(元) | 合价(元) | 其中（元） |  |  | 备注
[8 empty] | 人工费 | 机械费 | 管理费
50 | 030703001016 | 碳钢阀门 | 1.名称：70℃防火阀; 2.规格：320*320; 3.支架制作安装，除锈、刷油按设计文件及施工规范要求. | 个 | 2
51 | 030703001017 | 碳钢阀门 | 1.名称：70℃防火阀; 2.规格：320*250; 3.支架制作安装，除锈、刷油按设计文件及施工规范要求. | 个 | 8
52 | 030703001018 | 碳钢阀门 | 1.名称：70℃防火阀; 2.规格：250*250; 3.支架制作安装，除锈、刷油按设计文件及施工规范要求. | 个 | 13
53 | 030703001019 | 碳钢阀门 | 1.名称：70℃防火阀; 2.规格：200*200; 3.支架制作安装，除锈、刷油按设计文件及施工规范要求. | 个 | 4
54 | 030703001020 | 碳钢阀门 | 1.名称：手动对开多叶调节阀 2.规格：1250*800; 3.支架制作安装，除锈、刷油按设计文件及施工规范要求. | 个 | 1
表1-2 分部分项工程量清单及计价表( 号清单)
单位工程及专业工程名称：暖通-门诊医技楼负一层供应室 | [7 empty] | 第 22 页 共 60 页
序号 | 项目编码 | 项目名称 | 项目特征描述 | 计量单位 | 工程量 | 综合单价(元) | 合价(元) | 其中（元） |  |  | 备注
[8 empty] | 人工费 | 机械费 | 管理费
55 | 030703001021 | 碳钢阀门 | 1.名称：手动对开多叶调节阀 2.规格：1250*630; 3.支架制作安装，除锈、刷油按设计文件及施工规范要求. | 个 | 1
56 | 030703001022 | 碳钢阀门 | 1.名称：手动对开多叶调节阀 2.规格：1000*630; 3.支架制作安装，除锈、刷油按设计文件及施工规范要求. | 个 | 1
57 | 030703001023 | 碳钢阀门 | 1.名称：手动对开多叶调节阀 2.规格：800*630; 3.支架制作安装，除锈、刷油按设计文件及施工规范要求. | 个 | 1
58 | 030703001024 | 碳钢阀门 | 1.名称：手动对开多叶调节阀 2.规格：630*400; 3.支架制作安装，除锈、刷油按设计文件及施工规范要求. | 个 | 2
表1-2 分部分项工程量清单及计价表( 号清单)
单位工程及专业工程名称：暖通-门诊医技楼负一层供应室 | [7 empty] | 第 23 页 共 60 页
序号 | 项目编码 | 项目名称 | 项目特征描述 | 计量单位 | 工程量 | 综合单价(元) | 合价(元) | 其中（元） |  |  | 备注
[8 empty] | 人工费 | 机械费 | 管理费
59 | 030703001025 | 碳钢阀门 | 1.名称：手动对开多叶调节阀 2.规格：500*320; 3.支架制作安装，除锈、刷油按设计文件及施工规范要求. | 个 | 2
60 | 030703001026 | 碳钢阀门 | 1.名称：手动对开多叶调节阀 2.规格：400*400 3.支架制作安装，除锈、刷油按设计文件及施工规范要求. | 个 | 2
61 | 030703001027 | 碳钢阀门 | 1.名称：手动对开多叶调节阀 2.规格：400*250; 3.支架制作安装，除锈、刷油按设计文件及施工规范要求. | 个 | 2
62 | 030703001028 | 碳钢阀门 | 1.名称：手动对开多叶调节阀 2.规格：320*250; 3.支架制作安装，除锈、刷油按设计文件及施工规范要求. | 个 | 36
表1-2 分部分项工程量清单及计价表( 号清单)
单位工程及专业工程名称：暖通-门诊医技楼负一层供应室 | [7 empty] | 第 24 页 共 60 页
序号 | 项目编码 | 项目名称 | 项目特征描述 | 计量单位 | 工程量 | 综合单价(元) | 合价(元) | 其中（元） |  |  | 备注
[8 empty] | 人工费 | 机械费 | 管理费
63 | 030703001029 | 碳钢阀门 | 1.名称：手动对开多叶调节阀 2.规格：320*200; 3.支架制作安装，除锈、刷油按设计文件及施工规范要求. | 个 | 1
64 | 030703001030 | 碳钢阀门 | 1.名称：手动对开多叶调节阀 2.规格：250*250; 3.支架制作安装，除锈、刷油按设计文件及施工规范要求. | 个 | 124
65 | 030703001031 | 碳钢阀门 | 1.名称：手动对开多叶调节阀 2.规格：200*200; 3.支架制作安装，除锈、刷油按设计文件及施工规范要求. | 个 | 19
66 | 030703001032 | 碳钢阀门 | 1.名称：手动对开多叶调节阀 2.规格：160*160; 3.支架制作安装，除锈、刷油按设计文件及施工规范要求. | 个 | 2
表1-2 分部分项工程量清单及计价表( 号清单)
单位工程及专业工程名称：暖通-门诊医技楼负一层供应室 | [7 empty] | 第 25 页 共 60 页
序号 | 项目编码 | 项目名称 | 项目特征描述 | 计量单位 | 工程量 | 综合单价(元) | 合价(元) | 其中（元） |  |  | 备注
[8 empty] | 人工费 | 机械费 | 管理费
67 | 030703001033 | 碳钢阀门 | 1.名称：风管止回阀; 2.规格：630*400; 3.支架制作安装，除锈、刷油按设计文件及施工规范要求. | 个 | 2
68 | 030703001034 | 碳钢阀门 | 1.名称：风管止回阀; 2.规格：500*320; 3.支架制作安装，除锈、刷油按设计文件及施工规范要求. | 个 | 1
69 | 030703001035 | 碳钢阀门 | 1.名称：风管止回阀; 2.规格：400*250; 3.支架制作安装，除锈、刷油按设计文件及施工规范要求. | 个 | 1
70 | 030703001036 | 碳钢阀门 | 1.名称：风管止回阀; 2.规格：400*400; 3.支架制作安装，除锈、刷油按设计文件及施工规范要求. | 个 | 1
71 | 030703001037 | 碳钢阀门 | 1.名称：风管止回阀; 2.规格：320*250; 3.支架制作安装，除锈、刷油按设计文件及施工规范要求. | 个 | 4
表1-2 分部分项工程量清单及计价表( 号清单)
单位工程及专业工程名称：暖通-门诊医技楼负一层供应室 | [7 empty] | 第 26 页 共 60 页
序号 | 项目编码 | 项目名称 | 项目特征描述 | 计量单位 | 工程量 | 综合单价(元) | 合价(元) | 其中（元） |  |  | 备注
[8 empty] | 人工费 | 机械费 | 管理费
72 | 030703001038 | 碳钢阀门 | 1.名称：风管止回阀; 2.规格：250*250; 3.支架制作安装，除锈、刷油按设计文件及施工规范要求. | 个 | 4
73 | 030703001039 | 碳钢阀门 | 1.名称：手动对开多叶调节阀 2.规格：250*250; 3.支架制作安装，除锈、刷油按设计文件及施工规范要求. | 个 | 8
74 | 030703001040 | 碳钢阀门 | 1.名称：手动对开多叶调节阀 2.规格：320*250; 3.支架制作安装，除锈、刷油按设计文件及施工规范要求. | 个 | 49
75 | 030703001041 | 碳钢阀门 | 1.名称：电动密闭阀 2.规格：500*320; 3.支架制作安装，除锈、刷油按设计文件及施工规范要求. 4.含电动风阀检查接线 | 个 | 1
表1-2 分部分项工程量清单及计价表( 号清单)
单位工程及专业工程名称：暖通-门诊医技楼负一层供应室 | [7 empty] | 第 27 页 共 60 页
序号 | 项目编码 | 项目名称 | 项目特征描述 | 计量单位 | 工程量 | 综合单价(元) | 合价(元) | 其中（元） |  |  | 备注
[8 empty] | 人工费 | 机械费 | 管理费
76 | 030703001042 | 碳钢阀门 | 1.名称：电动密闭阀 2.规格：1000*250; 3.支架制作安装，除锈、刷油按设计文件及施工规范要求. 4.含电动风阀检查接线 | 个 | 1
77 | 030703001043 | 碳钢阀门 | 1.名称：电动密闭阀 2.规格：1000*630; 3.支架制作安装，除锈、刷油按设计文件及施工规范要求. 4.含电动风阀检查接线 | 个 | 1
消声器.消声弯头
78 | 030703020001 | 消声器 | 1.名称：洁净卫生型片式消声器 2.规格：1250*800*2000; 3.吸声材料应为不燃材料，且需满足净化要求 4.支架制作安装，除锈、刷油按设计文件及施工规范要求 5.未尽事宜详见设计文件、招标文件及相关规范（标准） | 个 | 1
表1-2 分部分项工程量清单及计价表( 号清单)
单位工程及专业工程名称：暖通-门诊医技楼负一层供应室 | [7 empty] | 第 28 页 共 60 页
序号 | 项目编码 | 项目名称 | 项目特征描述 | 计量单位 | 工程量 | 综合单价(元) | 合价(元) | 其中（元） |  |  | 备注
[8 empty] | 人工费 | 机械费 | 管理费
79 | 030703020002 | 消声器 | 1.名称：洁净卫生型片式消声器; 2.规格：1250*630*2000; 3.吸声材料应为不燃材料，且需满足净化要求 4.支架制作安装，除锈、刷油按设计文件及施工规范要求 5.未尽事宜详见设计文件、招标文件及相关规范（标准） | 个 | 1
80 | 030703020003 | 消声器 | 1.名称：洁净卫生型片式消声器; 2.规格：1000*630*2000; 3.吸声材料应为不燃材料，且需满足净化要求 4.支架制作安装，除锈、刷油按设计文件及施工规范要求 5.未尽事宜详见设计文件、招标文件及相关规范（标准） | 个 | 1
表1-2 分部分项工程量清单及计价表( 号清单)
单位工程及专业工程名称：暖通-门诊医技楼负一层供应室 | [7 empty] | 第 29 页 共 60 页
序号 | 项目编码 | 项目名称 | 项目特征描述 | 计量单位 | 工程量 | 综合单价(元) | 合价(元) | 其中（元） |  |  | 备注
[8 empty] | 人工费 | 机械费 | 管理费
81 | 030703020004 | 消声器 | 1.名称：洁净卫生型片式消声器; 2.规格：800*630*2000; 3.吸声材料应为不燃材料，且需满足净化要求 4.支架制作安装，除锈、刷油按设计文件及施工规范要求 5.未尽事宜详见设计文件、招标文件及相关规范（标准） | 个 | 1
82 | 030703020005 | 消声器 | 1.名称：洁净卫生型片式消声器; 2.规格：630*400*1500; 3.吸声材料应为不燃材料，且需满足净化要求 4.支架制作安装，除锈、刷油按设计文件及施工规范要求 5.未尽事宜详见设计文件、招标文件及相关规范（标准） | 个 | 3
表1-2 分部分项工程量清单及计价表( 号清单)
单位工程及专业工程名称：暖通-门诊医技楼负一层供应室 | [7 empty] | 第 30 页 共 60 页
序号 | 项目编码 | 项目名称 | 项目特征描述 | 计量单位 | 工程量 | 综合单价(元) | 合价(元) | 其中（元） |  |  | 备注
[8 empty] | 人工费 | 机械费 | 管理费
83 | 030703020006 | 消声器 | 1.名称：洁净卫生型片式消声器; 2.规格：500*320*1000; 3.吸声材料应为不燃材料，且需满足净化要求 4.支架制作安装，除锈、刷油按设计文件及施工规范要求 5.未尽事宜详见设计文件、招标文件及相关规范（标准） | 个 | 1
84 | 030703020007 | 消声器 | 1.名称：洁净卫生型片式消声器; 2.规格：400*250*1500; 3.吸声材料应为不燃材料，且需满足净化要求 4.支架制作安装，除锈、刷油按设计文件及施工规范要求 5.未尽事宜详见设计文件、招标文件及相关规范（标准） | 个 | 2
表1-2 分部分项工程量清单及计价表( 号清单)
单位工程及专业工程名称：暖通-门诊医技楼负一层供应室 | [7 empty] | 第 31 页 共 60 页
序号 | 项目编码 | 项目名称 | 项目特征描述 | 计量单位 | 工程量 | 综合单价(元) | 合价(元) | 其中（元） |  |  | 备注
[8 empty] | 人工费 | 机械费 | 管理费
85 | 030703020008 | 消声器 | 1.名称：洁净卫生型片式消声器; 2.规格：320*250*1000; 3.吸声材料应为不燃材料，且需满足净化要求 4.支架制作安装，除锈、刷油按设计文件及施工规范要求 5.未尽事宜详见设计文件、招标文件及相关规范（标准） | 个 | 2
86 | 030703020009 | 消声器 | 1.名称：消声弯头; 2.规格：500*320; 3.吸声材料应为不燃材料，且需满足净化要求 4.支架制作安装，除锈、刷油按设计文件及施工规范要求 5.未尽事宜详见设计文件、招标文件及相关规范（标准） | 个 | 1
表1-2 分部分项工程量清单及计价表( 号清单)
单位工程及专业工程名称：暖通-门诊医技楼负一层供应室 | [7 empty] | 第 32 页 共 60 页
序号 | 项目编码 | 项目名称 | 项目特征描述 | 计量单位 | 工程量 | 综合单价(元) | 合价(元) | 其中（元） |  |  | 备注
[8 empty] | 人工费 | 机械费 | 管理费
87 | 030703020010 | 消声器 | 1.名称：消声弯头; 2.规格：800*630; 3.吸声材料应为不燃材料，且需满足净化要求 4.支架制作安装，除锈、刷油按设计文件及施工规范要求 5.未尽事宜详见设计文件、招标文件及相关规范（标准） | 个 | 1
88 | 030703020011 | 消声器 | 1.名称：消声弯头; 2.规格：1000*250; 3.吸声材料应为不燃材料，且需满足净化要求 4.支架制作安装，除锈、刷油按设计文件及施工规范要求 5.未尽事宜详见设计文件、招标文件及相关规范（标准） | 个 | 1
表1-2 分部分项工程量清单及计价表( 号清单)
单位工程及专业工程名称：暖通-门诊医技楼负一层供应室 | [7 empty] | 第 33 页 共 60 页
序号 | 项目编码 | 项目名称 | 项目特征描述 | 计量单位 | 工程量 | 综合单价(元) | 合价(元) | 其中（元） |  |  | 备注
[8 empty] | 人工费 | 机械费 | 管理费
89 | 030703020012 | 消声器 | 1.名称：消声弯头; 2.规格：1000*630; 3.吸声材料应为不燃材料，且需满足净化要求 4.支架制作安装，除锈、刷油按设计文件及施工规范要求 5.未尽事宜详见设计文件、招标文件及相关规范（标准） | 个 | 4
90 | 030703020013 | 消声器 | 1.名称：消声弯头; 2.规格：1250*800; 3.吸声材料应为不燃材料，且需满足净化要求 4.支架制作安装，除锈、刷油按设计文件及施工规范要求 5.未尽事宜详见设计文件、招标文件及相关规范（标准） | 个 | 2
风口
91 | 030703011001 | 铝及铝合金风口、散流器 | 1.名称：高效送风口（材质电解冷轧钢板）S2,含高效过滤器; 2.规格：600*600 | 个 | 22
表1-2 分部分项工程量清单及计价表( 号清单)
单位工程及专业工程名称：暖通-门诊医技楼负一层供应室 | [7 empty] | 第 34 页 共 60 页
序号 | 项目编码 | 项目名称 | 项目特征描述 | 计量单位 | 工程量 | 综合单价(元) | 合价(元) | 其中（元） |  |  | 备注
[8 empty] | 人工费 | 机械费 | 管理费
92 | 030703011002 | 铝及铝合金风口、散流器 | 1.名称：高效送风口（材质电解冷轧钢板）S1,含高效过滤器; 2.规格：800*600 | 个 | 1
93 | 030703011003 | 铝及铝合金风口、散流器 | 1.名称：下排风口（面框为铝合金，箱体为冷轧钢板） P2,带中效过滤器; 2.规格：900*400; | 个 | 10
94 | 030703011004 | 铝及铝合金风口、散流器 | 1.名称：下排风口（面框为铝合金，箱体为冷轧钢板） P3,带中效过滤器; 2.规格：600*400; | 个 | 1
95 | 030703011005 | 铝及铝合金风口、散流器 | 1.名称：上排风口（面框为铝合金，箱体为冷轧钢板） P10,带中效过滤器; 2.规格：600*400; | 个 | 50
96 | 030703011006 | 铝及铝合金风口、散流器 | 1.名称：上排风口（面框为铝合金，箱体为冷轧钢板） P11,带中效过滤器; 2.规格：400*400; | 个 | 11
97 | 030703011007 | 铝及铝合金风口、散流器 | 1.名称：上回风口（面框为铝合金，箱体为冷轧钢板） HF11,带滤网; 2.规格：600*400; | 个 | 6
98 | 030703011008 | 铝及铝合金风口、散流器 | 1.名称：下回风口（面框为铝合金，箱体为冷轧钢板） HF15,带滤网; 2.规格：900*400; | 个 | 24
表1-2 分部分项工程量清单及计价表( 号清单)
单位工程及专业工程名称：暖通-门诊医技楼负一层供应室 | [7 empty] | 第 35 页 共 60 页
序号 | 项目编码 | 项目名称 | 项目特征描述 | 计量单位 | 工程量 | 综合单价(元) | 合价(元) | 其中（元） |  |  | 备注
[8 empty] | 人工费 | 机械费 | 管理费
99 | 030703011009 | 铝及铝合金风口、散流器 | 1.名称：下回风口（面框为铝合金，箱体为冷轧钢板） HF16,带滤网; 2.规格：600*400; | 个 | 14
100 | 030703011010 | 铝及铝合金风口、散流器 | 1.名称：方型散流器 S4; 2.规格：600*600; | 个 | 37
101 | 030703011011 | 铝及铝合金风口、散流器 | 1.名称：双层格栅风口 S6; 2.规格：600*600; | 个 | 10
102 | 030703011012 | 铝及铝合金风口、散流器 | 1.名称：双层格栅风口 S7; 2.规格：400*400; | 个 | 11
103 | 030703011013 | 铝及铝合金风口、散流器 | 1.名称：散流器送风口; 2.规格：400*400; | 个 | 1
104 | 030703011014 | 铝及铝合金风口、散流器 | 1.名称：散流器送风口; 2.规格：600*600; | 个 | 49
105 | 030703011015 | 铝及铝合金风口、散流器 | 1.名称：单层可开式格栅回风口（带滤网） 2.规格：600*300; | 个 | 1
106 | 030703011016 | 铝及铝合金风口、散流器 | 1.名称：单层可开式格栅回风口（带滤网） 2.规格：900*300; | 个 | 7
107 | 030703011017 | 铝及铝合金风口、散流器 | 1.名称：单层可开式格栅回风口（带滤网） 2.规格：1200*300; | 个 | 21
其他
表1-2 分部分项工程量清单及计价表( 号清单)
单位工程及专业工程名称：暖通-门诊医技楼负一层供应室 | [7 empty] | 第 36 页 共 60 页
序号 | 项目编码 | 项目名称 | 项目特征描述 | 计量单位 | 工程量 | 综合单价(元) | 合价(元) | 其中（元） |  |  | 备注
[8 empty] | 人工费 | 机械费 | 管理费
108 | 03B010 | 微压差计 | 1.微压差计 2.量程-50~+50Pa,电源24VDC变压器自带; 3.未尽事宜详见设计文件、招标文件及相关规范（标准） | 只 | 1
109 | 031208003001 | 通风管道绝热 | 1.橡塑保温材料:难燃B1级橡塑保温棉,湿阻因子≥4500,真空吸水率≤10%，导热系数不大于0.034W/m.K 2.保温厚度30mm 3.未尽事宜详见设计文件、招标文件及相关规范（标准） | m3 | 101
110 | 030307005001 | 设备支架制作安装 | 1.空调机组、风机设备支架制作安装 2.按设计及规范要求支架除锈、刷油 | t | 1.125
111 | 030704001001 | 通风工程检测、调试 | 1.通风系统调试 2.含通风管道风量测定 3.含风压测定 4.含温度测定 5.含各系统风口、阀门调整 6.风管漏光试验 | 系统 | 1
空调水系统
表1-2 分部分项工程量清单及计价表( 号清单)
单位工程及专业工程名称：暖通-门诊医技楼负一层供应室 | [7 empty] | 第 37 页 共 60 页
序号 | 项目编码 | 项目名称 | 项目特征描述 | 计量单位 | 工程量 | 综合单价(元) | 合价(元) | 其中（元） |  |  | 备注
[8 empty] | 人工费 | 机械费 | 管理费
管道
112 | 031001002001 | 钢管 | 1.安装部位：室内; 2.介质：空调供回水; 3.材质、规格：无缝钢管 φ159×4.5 4.连接形式：焊接; 5.管件、配件：含管件安装 6.水压试验、水冲洗：按设计文件及相关规范要求. | m | 15
113 | 031001002002 | 钢管 | 1.安装部位：室内; 2.介质：空调供回水; 3.材质、规格：无缝钢管 φ133×4.0 4.连接形式：焊接; 5.管件、配件：含管件安装 6.水压试验、水冲洗：按设计文件及相关规范要求. | m | 106
114 | 031001002003 | 钢管 | 1.安装部位：室内; 2.介质：空调供回水; 3.材质、规格：无缝钢管 φ108×4.0 4.连接形式：焊接; 5.管件、配件：含管件安装 6.水压试验、水冲洗：按设计文件及相关规范要求. | m | 217
表1-2 分部分项工程量清单及计价表( 号清单)
单位工程及专业工程名称：暖通-门诊医技楼负一层供应室 | [7 empty] | 第 38 页 共 60 页
序号 | 项目编码 | 项目名称 | 项目特征描述 | 计量单位 | 工程量 | 综合单价(元) | 合价(元) | 其中（元） |  |  | 备注
[8 empty] | 人工费 | 机械费 | 管理费
115 | 031001002004 | 钢管 | 1.安装部位：室内; 2.介质：空调供回水; 3.材质、规格：无缝钢管 φ89×4.0 4.连接形式：焊接; 5.管件、配件：含管件安装 6.水压试验、水冲洗：按设计文件及相关规范要求. | m | 167
116 | 031001002005 | 钢管 | 1.安装部位：室内; 2.介质：空调供回水; 3.材质、规格：无缝钢管 φ76×4.0 4.连接形式：焊接; 5.管件、配件：含管件安装 6.水压试验、水冲洗：按设计文件及相关规范要求. | m | 275
117 | 031001002006 | 钢管 | 1.安装部位：室内; 2.介质：空调供回水; 3.材质、规格：镀锌钢管 DN20 4.连接形式：丝扣连接; 5.管件、配件：含管件安装 6.水压试验、水冲洗：按设计文件及相关规范要求. | m | 328
表1-2 分部分项工程量清单及计价表( 号清单)
单位工程及专业工程名称：暖通-门诊医技楼负一层供应室 | [7 empty] | 第 39 页 共 60 页
序号 | 项目编码 | 项目名称 | 项目特征描述 | 计量单位 | 工程量 | 综合单价(元) | 合价(元) | 其中（元） |  |  | 备注
[8 empty] | 人工费 | 机械费 | 管理费
118 | 031001002007 | 钢管 | 1.安装部位：室内; 2.介质：空调供回水; 3.材质、规格：镀锌钢管 DN25 4.连接形式：丝扣连接; 5.管件、配件：含管件安装 6.水压试验、水冲洗：按设计文件及相关规范要求. | m | 353
119 | 031001002008 | 钢管 | 1.安装部位：室内; 2.介质：空调供回水; 3.材质、规格：镀锌钢管 DN32 4.连接形式：丝扣连接; 5.管件、配件：含管件安装 6.水压试验、水冲洗：按设计文件及相关规范要求. | m | 20
120 | 031001002009 | 钢管 | 1.安装部位：室内; 2.介质：空调供回水; 3.材质、规格：镀锌钢管 DN40 4.连接形式：丝扣连接; 5.管件、配件：含管件安装 6.水压试验、水冲洗：按设计文件及相关规范要求. | m | 38
表1-2 分部分项工程量清单及计价表( 号清单)
单位工程及专业工程名称：暖通-门诊医技楼负一层供应室 | [7 empty] | 第 40 页 共 60 页
序号 | 项目编码 | 项目名称 | 项目特征描述 | 计量单位 | 工程量 | 综合单价(元) | 合价(元) | 其中（元） |  |  | 备注
[8 empty] | 人工费 | 机械费 | 管理费
121 | 031001002010 | 钢管 | 1.安装部位：室内; 2.介质：空调供回水; 3.材质、规格：镀锌钢管 DN50 4.连接形式：丝扣连接; 5.管件、配件：含管件安装 6.水压试验、水冲洗：按设计文件及相关规范要求. | m | 212.1
122 | 031001002011 | 钢管 | 1.安装部位：室内; 2.介质：空调冷凝水; 3.材质、规格：镀锌钢管 DN20 4.连接形式：螺纹连接 5.管件、配件：含管件安装 6.水压试验、水冲洗：按设计文件及相关规范要求. | m | 125.4
123 | 031001002012 | 钢管 | 1.安装部位：室内; 2.介质：空调冷凝水; 3.材质、规格：镀锌钢管 DN25 4.连接形式：螺纹连接 5.管件、配件：含管件安装 6.水压试验、水冲洗：按设计文件及相关规范要求. | m | 69.3
表1-2 分部分项工程量清单及计价表( 号清单)
单位工程及专业工程名称：暖通-门诊医技楼负一层供应室 | [7 empty] | 第 41 页 共 60 页
序号 | 项目编码 | 项目名称 | 项目特征描述 | 计量单位 | 工程量 | 综合单价(元) | 合价(元) | 其中（元） |  |  | 备注
[8 empty] | 人工费 | 机械费 | 管理费
124 | 031001002013 | 钢管 | 1.安装部位：室内; 2.介质：空调冷凝水; 3.材质、规格：镀锌钢管 DN32 4.连接形式：螺纹连接 5.管件、配件：含管件安装 6.水压试验、水冲洗：按设计文件及相关规范要求. | m | 96.5
125 | 031001002014 | 钢管 | 1.安装部位：室内; 2.介质：空调冷凝水; 3.材质、规格：镀锌钢管 DN40 4.连接形式：螺纹连接 5.管件、配件：含管件安装 6.水压试验、水冲洗：按设计文件及相关规范要求. | m | 19.1
126 | 031001002015 | 钢管 | 1.安装部位：室内（管井内）; 2.介质：空调冷凝水; 3.材质、规格：镀锌钢管 DN50 4.连接形式：螺纹连接 5.管件、配件：含管件安装 6.水压试验、水冲洗：按设计文件及相关规范要求. | m | 27.1
阀门.法兰
表1-2 分部分项工程量清单及计价表( 号清单)
单位工程及专业工程名称：暖通-门诊医技楼负一层供应室 | [7 empty] | 第 42 页 共 60 页
序号 | 项目编码 | 项目名称 | 项目特征描述 | 计量单位 | 工程量 | 综合单价(元) | 合价(元) | 其中（元） |  |  | 备注
[8 empty] | 人工费 | 机械费 | 管理费
127 | 030601002002 | 压力仪表 | 1.名称：压力表 2.包括缓冲弯、检修闸阀及旋塞阀等 | 台 | 12
128 | 030601002003 | 压力仪表 | 1、名称：温度计 | 台 | 12
129 | 031003003004 | 焊接法兰阀门 | 1.类型：Y型过滤器 DN65; 2.压力等级：按设计文件及相关规范要求; 3.法兰连接，含配套法兰、螺栓、螺母、垫片等 | 个 | 3
130 | 031003003005 | 焊接法兰阀门 | 1.类型：Y型过滤器 DN80; 2.压力等级：按设计文件及相关规范要求; 3.法兰连接，含配套法兰、螺栓、螺母、垫片等 | 个 | 2
131 | 031003003006 | 焊接法兰阀门 | 1.类型：Y型过滤器 DN100; 2.压力等级：按设计文件及相关规范要求; 3.法兰连接，含配套法兰、螺栓、螺母、垫片等 | 个 | 1
表1-2 分部分项工程量清单及计价表( 号清单)
单位工程及专业工程名称：暖通-门诊医技楼负一层供应室 | [7 empty] | 第 43 页 共 60 页
序号 | 项目编码 | 项目名称 | 项目特征描述 | 计量单位 | 工程量 | 综合单价(元) | 合价(元) | 其中（元） |  |  | 备注
[8 empty] | 人工费 | 机械费 | 管理费
132 | 031003010004 | 软接头（软管） | 1.类型：不锈钢软接 DN100; 2.压力等级：按设计文件及相关规范要求; 3.法兰连接，含配套法兰、螺栓、螺母、垫片等 | 个 | 2
133 | 031003010005 | 软接头（软管） | 1.类型：不锈钢软接 DN80; 2.压力等级：按设计文件及相关规范要求; 3.法兰连接，含配套法兰、螺栓、螺母、垫片等 | 个 | 4
134 | 031003010006 | 软接头（软管） | 1.类型：不锈钢软接 DN65; 2.压力等级：按设计文件及相关规范要求; 3.法兰连接，含配套法兰、螺栓、螺母、垫片等 | 个 | 6
135 | 031003003007 | 焊接法兰阀门 | 1.类型：蝶阀 DN150; 2.压力等级：按设计文件及相关规范要求; 3.法兰连接，含配套法兰、螺栓、螺母、垫片等 | 个 | 4
136 | 031003003008 | 焊接法兰阀门 | 1.类型：蝶阀 DN125; 2.压力等级：按设计文件及相关规范要求; 3.法兰连接，含配套法兰、螺栓、螺母、垫片等 | 个 | 2
表1-2 分部分项工程量清单及计价表( 号清单)
单位工程及专业工程名称：暖通-门诊医技楼负一层供应室 | [7 empty] | 第 44 页 共 60 页
序号 | 项目编码 | 项目名称 | 项目特征描述 | 计量单位 | 工程量 | 综合单价(元) | 合价(元) | 其中（元） |  |  | 备注
[8 empty] | 人工费 | 机械费 | 管理费
137 | 031003003009 | 焊接法兰阀门 | 1.类型：蝶阀 DN100; 2.压力等级：按设计文件及相关规范要求; 3.法兰连接，含配套法兰、螺栓、螺母、垫片等 | 个 | 12
138 | 031003003010 | 焊接法兰阀门 | 1.类型：蝶阀 DN80; 2.压力等级：按设计文件及相关规范要求; 3.法兰连接，含配套法兰、螺栓、螺母、垫片等 | 个 | 12
139 | 031003003011 | 焊接法兰阀门 | 1.类型：蝶阀 DN65; 2.压力等级：按设计文件及相关规范要求; 3.法兰连接，含配套法兰、螺栓、螺母、垫片等 | 个 | 14
140 | 031003003012 | 焊接法兰阀门 | 1.类型：电动二通阀 DN65; 2.压力等级：按设计文件及相关规范要求; 3.法兰连接，含配套法兰、螺栓、螺母、垫片等 4.含阀门检查接线 | 个 | 1
表1-2 分部分项工程量清单及计价表( 号清单)
单位工程及专业工程名称：暖通-门诊医技楼负一层供应室 | [7 empty] | 第 45 页 共 60 页
序号 | 项目编码 | 项目名称 | 项目特征描述 | 计量单位 | 工程量 | 综合单价(元) | 合价(元) | 其中（元） |  |  | 备注
[8 empty] | 人工费 | 机械费 | 管理费
141 | 031003003013 | 焊接法兰阀门 | 1.类型：电动二通阀 DN80; 2.压力等级：按设计文件及相关规范要求; 3.法兰连接，含配套法兰、螺栓、螺母、垫片等 4.含阀门检查接线 | 个 | 2
142 | 031003003014 | 焊接法兰阀门 | 1.类型：电动三通阀 DN65; 2.压力等级：按设计文件及相关规范要求; 3.法兰连接，含配套法兰、螺栓、螺母、垫片等 4.含阀门检查接线 | 个 | 2
143 | 031003003015 | 焊接法兰阀门 | 1.类型：电动三通阀 DN80; 2.压力等级：按设计文件及相关规范要求; 3.法兰连接，含配套法兰、螺栓、螺母、垫片等 4.含阀门检查接线 | 个 | 1
表1-2 分部分项工程量清单及计价表( 号清单)
单位工程及专业工程名称：暖通-门诊医技楼负一层供应室 | [7 empty] | 第 46 页 共 60 页
序号 | 项目编码 | 项目名称 | 项目特征描述 | 计量单位 | 工程量 | 综合单价(元) | 合价(元) | 其中（元） |  |  | 备注
[8 empty] | 人工费 | 机械费 | 管理费
144 | 031003003016 | 焊接法兰阀门 | 1.类型：电动三通阀 DN100; 2.压力等级：按设计文件及相关规范要求; 3.法兰连接，含配套法兰、螺栓、螺母、垫片等 4.含阀门检查接线 | 个 | 1
145 | 031003003017 | 焊接法兰阀门 | 1.类型：静态平衡阀 DN150; 2.压力等级：按设计文件及相关规范要求; 3.法兰连接，含配套法兰、螺栓、螺母、垫片等 4.含阀门检查接线 | 个 | 1
146 | 031003003018 | 焊接法兰阀门 | 1.类型：静态平衡阀 DN100; 2.压力等级：按设计文件及相关规范要求; 3.法兰连接，含配套法兰、螺栓、螺母、垫片等 | 个 | 2
表1-2 分部分项工程量清单及计价表( 号清单)
单位工程及专业工程名称：暖通-门诊医技楼负一层供应室 | [7 empty] | 第 47 页 共 60 页
序号 | 项目编码 | 项目名称 | 项目特征描述 | 计量单位 | 工程量 | 综合单价(元) | 合价(元) | 其中（元） |  |  | 备注
[8 empty] | 人工费 | 机械费 | 管理费
147 | 031003003019 | 焊接法兰阀门 | 1.类型：静态平衡阀 DN80; 2.压力等级：按设计文件及相关规范要求; 3.法兰连接，含配套法兰、螺栓、螺母、垫片等 | 个 | 1
148 | 031003003020 | 焊接法兰阀门 | 1.类型：电动蝶阀 DN100; 2.压力等级：按设计文件及相关规范要求; 3.法兰连接，含配套法兰、螺栓、螺母、垫片等 4.含阀门检查接线 | 个 | 4
149 | 031003003021 | 焊接法兰阀门 | 1.类型：电动蝶阀 DN125; 2.压力等级：按设计文件及相关规范要求; 3.法兰连接，含配套法兰、螺栓、螺母、垫片等 4.含阀门检查接线 | 个 | 2
表1-2 分部分项工程量清单及计价表( 号清单)
单位工程及专业工程名称：暖通-门诊医技楼负一层供应室 | [7 empty] | 第 48 页 共 60 页
序号 | 项目编码 | 项目名称 | 项目特征描述 | 计量单位 | 工程量 | 综合单价(元) | 合价(元) | 其中（元） |  |  | 备注
[8 empty] | 人工费 | 机械费 | 管理费
150 | 031003003022 | 焊接法兰阀门 | 1.类型：电动蝶阀 DN150; 2.压力等级：按设计文件及相关规范要求; 3.法兰连接，含配套法兰、螺栓、螺母、垫片等 4.含阀门检查接线 | 个 | 2
151 | 031003001028 | 螺纹阀门 | 1.类型：球阀 DN50; 2.压力等级：按设计文件及相关规范要求; 3.螺纹连接，含配套活接头. | 个 | 2
152 | 031003001029 | 螺纹阀门 | 1.类型：球阀 DN25; 2.压力等级：按设计文件及相关规范要求; 3.螺纹连接，含配套活接头. | 个 | 2
153 | 031003001030 | 螺纹阀门 | 1.类型：泄水阀 DN25; 2.压力等级：按设计文件及相关规范要求; 3.螺纹连接，含配套活接头. | 个 | 6
表1-2 分部分项工程量清单及计价表( 号清单)
单位工程及专业工程名称：暖通-门诊医技楼负一层供应室 | [7 empty] | 第 49 页 共 60 页
序号 | 项目编码 | 项目名称 | 项目特征描述 | 计量单位 | 工程量 | 综合单价(元) | 合价(元) | 其中（元） |  |  | 备注
[8 empty] | 人工费 | 机械费 | 管理费
154 | 031003001031 | 螺纹阀门 | 1.类型：自动排气阀(含球阀) DN25; 2.压力等级：按设计文件及相关规范要求; 3.螺纹连接，含配套活接头. | 个 | 12
155 | 031003001032 | 螺纹阀门 | 1.类型：电动二通开关阀 DN20; 2.压力等级：按设计文件及相关规范要求; 3.螺纹连接，含配套活接头. 4.含阀门检查接线 | 个 | 60
156 | 031003001033 | 螺纹阀门 | 1.类型：电动二通开关阀 DN25; 2.压力等级：按设计文件及相关规范要求; 3.螺纹连接，含配套活接头. 4.含阀门检查接线 | 个 | 2
157 | 031003001034 | 螺纹阀门 | 1.类型：Y型过滤器 DN20; 2.压力等级：按设计文件及相关规范要求; 3.螺纹连接，含配套活接头. | 个 | 58
表1-2 分部分项工程量清单及计价表( 号清单)
单位工程及专业工程名称：暖通-门诊医技楼负一层供应室 | [7 empty] | 第 50 页 共 60 页
序号 | 项目编码 | 项目名称 | 项目特征描述 | 计量单位 | 工程量 | 综合单价(元) | 合价(元) | 其中（元） |  |  | 备注
[8 empty] | 人工费 | 机械费 | 管理费
158 | 031003001035 | 螺纹阀门 | 1.类型：球阀 DN20; 2.压力等级：按设计文件及相关规范要求; 3.螺纹连接，含配套活接头. | 个 | 116
159 | 031003010007 | 软接头（软管） | 1.类型：不锈钢软接 DN20; 2.压力等级：按设计文件及相关规范要求; | 个 | 116
160 | 031003011001 | 法兰 | 1、材质：碳钢法兰（空调机组接口处） 2、规格、压力等级：DN100，压力按设计要求 3、连接形式：焊接 4、安装部位：综合考虑 5、含配套热镀锌螺栓、法兰垫片等 | 片 | 2
161 | 031003011002 | 法兰 | 1、材质：碳钢法兰（空调机组接口处） 2、规格、压力等级：DN80，压力按设计要求 3、连接形式：焊接 4、安装部位：综合考虑 5、含配套热镀锌螺栓、法兰垫片等 | 片 | 4
表1-2 分部分项工程量清单及计价表( 号清单)
单位工程及专业工程名称：暖通-门诊医技楼负一层供应室 | [7 empty] | 第 51 页 共 60 页
序号 | 项目编码 | 项目名称 | 项目特征描述 | 计量单位 | 工程量 | 综合单价(元) | 合价(元) | 其中（元） |  |  | 备注
[8 empty] | 人工费 | 机械费 | 管理费
162 | 031003011003 | 法兰 | 1、材质：碳钢法兰（空调机组接口处） 2、规格、压力等级：DN65，压力按设计要求 3、连接形式：焊接 4、安装部位：综合考虑 5、含配套热镀锌螺栓、法兰垫片等 | 片 | 6
其他
163 | 031006015001 | 水箱 | 1.材质、类型:冷却水箱（材质：SUS304不锈钢，厚度1.2mm) 2.型号、规格:600x500x500 3.含配套盖板、进水口、出水口、隔热板等相关附件 4.含基础、槽钢制作安装及除锈刷漆 | 台 | 1
表1-2 分部分项工程量清单及计价表( 号清单)
单位工程及专业工程名称：暖通-门诊医技楼负一层供应室 | [7 empty] | 第 52 页 共 60 页
序号 | 项目编码 | 项目名称 | 项目特征描述 | 计量单位 | 工程量 | 综合单价(元) | 合价(元) | 其中（元） |  |  | 备注
[8 empty] | 人工费 | 机械费 | 管理费
164 | 031208002017 | 管道绝热 | 1.橡塑管壳:难燃B1级,湿阻因子≥4500,真空吸水率≤10%，导热系数不大于0.034W/m，具体详见设计要求 2.管道DN50mm以下 3.绝热厚度：30mm | m3 | 6.39
165 | 031208002018 | 管道绝热 | 1.橡塑管壳:难燃B1级,湿阻因子≥4500,真空吸水率≤10%，导热系数不大于0.034W/m，具体详见设计要求 2.管道DN80mm以下 3.绝热厚度：30mm | m3 | 4.79
166 | 031208002019 | 管道绝热 | 1.橡塑管壳:难燃B1级,湿阻因子≥4500,真空吸水率≤10%，导热系数不大于0.034W/m，具体详见设计要求 2.管道DN100mm以下 3.绝热厚度：30mm | m3 | 3
表1-2 分部分项工程量清单及计价表( 号清单)
单位工程及专业工程名称：暖通-门诊医技楼负一层供应室 | [7 empty] | 第 53 页 共 60 页
序号 | 项目编码 | 项目名称 | 项目特征描述 | 计量单位 | 工程量 | 综合单价(元) | 合价(元) | 其中（元） |  |  | 备注
[8 empty] | 人工费 | 机械费 | 管理费
167 | 031208002020 | 管道绝热 | 1.橡塑管壳:难燃B1级,湿阻因子≥4500,真空吸水率≤10%，导热系数不大于0.034W/m，具体详见设计要求 2.管道DN125mm以下 3.绝热厚度：35mm | m3 | 5.2
168 | 031208002021 | 管道绝热 | 1.橡塑板材:难燃B1级,湿阻因子≥4500,真空吸水率≤10%，导热系数不大于0.034W/m，具体详见设计要求 2.管道DN150mm以下 3.绝热厚度：35mm | m3 | 0.34
169 | 031208002022 | 管道绝热 | 1.空调冷凝水管橡塑管壳:难燃B1级,湿阻因子≥4500,真空吸水率≤10%，导热系数不大于0.034W/m，具体详见设计要求 2.管道DN50mm以下 3.绝热厚度：15mm | m3 | 0.86
表1-2 分部分项工程量清单及计价表( 号清单)
单位工程及专业工程名称：暖通-门诊医技楼负一层供应室 | [7 empty] | 第 54 页 共 60 页
序号 | 项目编码 | 项目名称 | 项目特征描述 | 计量单位 | 工程量 | 综合单价(元) | 合价(元) | 其中（元） |  |  | 备注
[8 empty] | 人工费 | 机械费 | 管理费
170 | 031208002023 | 管道绝热 | 1.离心玻璃棉管壳 管道DN50mm以下 2、绝热厚度：50mm | m3 | 0.2
171 | 031208004002 | 阀门绝热 | 1.阀门橡塑板保温 2.规格：DN32~DN50 | 个 | 2
172 | 031208004003 | 阀门绝热 | 1.阀门橡塑板保温 2.规格：DN125mm以下 | 个 | 74
173 | 031208004004 | 阀门绝热 | 1.阀门橡塑板保温 2.规格：DN200mm以下 | 个 | 7
174 | 031208005001 | 法兰绝热 | 1.法兰橡塑板保温安装 2.DN125mm以下 | 个 | 12
175 | 031201001001 | 管道刷油 | 1.无缝钢管保温前清除外表污锈,刷红丹防锈漆两道 2. 未尽事宜详见设计文件、招标文件及相关规范（标准） | m2 | 237.64
表1-2 分部分项工程量清单及计价表( 号清单)
单位工程及专业工程名称：暖通-门诊医技楼负一层供应室 | [7 empty] | 第 55 页 共 60 页
序号 | 项目编码 | 项目名称 | 项目特征描述 | 计量单位 | 工程量 | 综合单价(元) | 合价(元) | 其中（元） |  |  | 备注
[8 empty] | 人工费 | 机械费 | 管理费
176 | 031002001009 | 管道支架 | 1.管道支架制作安装 2.衬垫浸过沥青的弧形木块（木托需经防腐处理，其厚度不小于保温层厚度）、配绝热木哈夫、扁铁抱箍等 3.具体未尽事宜详见设计文件、招标文件（含招标图纸）及相关规范（标准） | Kg | 1250
177 | 031201003026 | 金属结构刷油 | 1.除锈级别：轻锈; 2.油漆品种：红丹防锈漆(底漆),灰色调和漆(面漆); 3.结构类型：一般钢结构; 4.涂刷遍数：底漆二道,面漆二道. | kg | 1250
178 | 030413003001 | 打洞（孔） | 1.名称：楼板机械取洞及封堵 2.类型：圆形 3.取孔直径：108mm＜直径≤200mm 4.楼板厚度：综合考虑 5.填料材质：详见设计施工说明及相关规范要求 | 个 | 7
表1-2 分部分项工程量清单及计价表( 号清单)
单位工程及专业工程名称：暖通-门诊医技楼负一层供应室 | [7 empty] | 第 56 页 共 60 页
序号 | 项目编码 | 项目名称 | 项目特征描述 | 计量单位 | 工程量 | 综合单价(元) | 合价(元) | 其中（元） |  |  | 备注
[8 empty] | 人工费 | 机械费 | 管理费
179 | 031001004001 | 空调冷媒管 | 门诊医技楼负一层空调机组室内外机连接冷媒管、分歧管件、及支吊架（含除锈刷油）、保温、保护层及室内外机控制管线、冷媒剂、室外走冷媒管桥架等未单独列项的但系统所需的所有附件，按投标品牌产品深化设计后按项包干 | 项 | 1
180 | 031009002001 | 空调水工程系统调试 | 空调水系统调试 | 系统 | 1
机组进水
管道
181 | 031001003074 | 不锈钢管 | 1.安装部位：室内; 2.介质：自来水进水; 3.材质、规格：薄壁不锈钢管(SUS304) DN32 4.连接形式：双卡压连接 5.管件、配件：含管件安装 6.水压试验、水冲洗、消毒冲洗：按设计文件及相关规范要求. | m | 15
表1-2 分部分项工程量清单及计价表( 号清单)
单位工程及专业工程名称：暖通-门诊医技楼负一层供应室 | [7 empty] | 第 57 页 共 60 页
序号 | 项目编码 | 项目名称 | 项目特征描述 | 计量单位 | 工程量 | 综合单价(元) | 合价(元) | 其中（元） |  |  | 备注
[8 empty] | 人工费 | 机械费 | 管理费
182 | 031001003075 | 不锈钢管 | 1.安装部位：室内; 2.介质：自来水进水; 3.材质、规格：薄壁不锈钢管(SUS304) DN25 4.连接形式：双卡压连接 5.管件、配件：含管件安装 6.水压试验、水冲洗、消毒冲洗：按设计文件及相关规范要求. | m | 18
阀门
183 | 031003001036 | 螺纹阀门 | 1.类型：Y型过滤器 DN32; 2.压力等级：按设计文件及相关规范要求; 3.连接形式:螺纹连接 4.其他:安装参见01SS105.3~8，含不锈钢管道连接转换头及相关构配件。 | 个 | 1
表1-2 分部分项工程量清单及计价表( 号清单)
单位工程及专业工程名称：暖通-门诊医技楼负一层供应室 | [7 empty] | 第 58 页 共 60 页
序号 | 项目编码 | 项目名称 | 项目特征描述 | 计量单位 | 工程量 | 综合单价(元) | 合价(元) | 其中（元） |  |  | 备注
[8 empty] | 人工费 | 机械费 | 管理费
184 | 031003001037 | 螺纹阀门 | 1.类型：全铜截止阀 2.规格:DN32 3.压力等级：按设计文件及相关规范要求 4.连接形式:螺纹连接 5.其他:安装参见01SS105.3~8，含不锈钢管道连接转换头及相关构配件。 | 个 | 2
185 | 031003001038 | 螺纹阀门 | 1.类型：全铜截止阀 2.规格:DN25 3.压力等级：按设计文件及相关规范要求 4.连接形式:螺纹连接 5.其他:安装参见01SS105.3~8，含不锈钢管道连接转换头及相关构配件。 | 个 | 2
其他
表1-2 分部分项工程量清单及计价表( 号清单)
单位工程及专业工程名称：暖通-门诊医技楼负一层供应室 | [7 empty] | 第 59 页 共 60 页
序号 | 项目编码 | 项目名称 | 项目特征描述 | 计量单位 | 工程量 | 综合单价(元) | 合价(元) | 其中（元） |  |  | 备注
[8 empty] | 人工费 | 机械费 | 管理费
186 | 03B011 | 软水器 | 1.全自动软水器 2.产水量：0.5m3/h 3.额定功率：300W 4.进水口DN20、排水口DN15，单阀单灌 5.具体未尽事宜详见设计文件、招标文件（含招标图纸）及相关规范（标准） | 台 | 1
187 | 031208002024 | 管道绝热 | 1.橡塑制品保温层厚度为10mm(B1级)，具体详见设计要求 2.管道DN50mm以下 | m3 | 0.08
188 | 031208004005 | 阀门绝热 | 1.阀门橡塑板保温 2.规格：DN32~DN50 | 个 | 3
189 | 031002001010 | 管道支架 | 1.管道支架制作安装 2.具体未尽事宜详见设计文件、招标文件（含招标图纸）及相关规范（标准） | Kg | 22
表1-2 分部分项工程量清单及计价表( 号清单)
单位工程及专业工程名称：暖通-门诊医技楼负一层供应室 | [7 empty] | 第 60 页 共 60 页
序号 | 项目编码 | 项目名称 | 项目特征描述 | 计量单位 | 工程量 | 综合单价(元) | 合价(元) | 其中（元） |  |  | 备注
[8 empty] | 人工费 | 机械费 | 管理费
190 | 031201003027 | 金属结构刷油 | 1.除锈级别：轻锈; 2.油漆品种：红丹防锈漆(底漆),灰色调和漆(面漆); 3.结构类型：一般钢结构; 4.涂刷遍数：底漆二道,面漆二道. | kg | 22
合 计

## 表1-3-C 技术措施项目清单及计价表【门诊医技楼负一层供_2
表1-3-C 技术措施项目清单及计价表
工程名称：杭州第一人民医院净化装饰
单位工程及专业工程名称：暖通-门诊医技楼负一层供应室 | [7 empty] | 第 1 页 共 1 页
序号 | 项目编码 | 项目名称 | 项目特征描述 | 计量单位 | 工程量 | 综合单价(元) | 金额(元) | 其中 |  |  | 备注
[8 empty] | 人工费 | 机械费 | 管理费
技术措施
1 | 031301017018 | 脚手架搭拆 | 脚手架搭拆费综合考虑 | 项 | 1
2 | 031302007010 | 高层施工增加 | 高层施工增加费综合考虑 | 项 | 1
合 计

## 表1-2 分部分项工程量清单与计价表【门诊医技楼一、二层内_1
表1-2 分部分项工程量清单及计价表( 号清单)
单位工程及专业工程名称：暖通-门诊医技楼一、二层内镜中心 | [7 empty] | 第 1 页 共 31 页
序号 | 项目编码 | 项目名称 | 项目特征描述 | 计量单位 | 工程量 | 综合单价(元) | 合价(元) | 其中（元） |  |  | 备注
[8 empty] | 人工费 | 机械费 | 管理费
空调风系统
设备
1 | 030701003004 | 空调器 | 1.名称：空调机组（整套室内外机组）AHU1-2001; 2.设备参数：风量4800m3/h，新风量1800m3/h，一次回风量3000m3/h，制冷量20.4KW，制热量15.3KW，余压700Pa,电机功率4KW,自带配套控制柜（只计控制箱主材费），含控制箱至设备进线电缆（含电缆头）及电缆保护等 3.含混合段、风机段、均流段、中效段、亚高效过滤段、表冷段、加热段、加湿段、出风段,配消毒装置（紫外线杀菌灯）; 4.减振装置形式：加厚型橡胶减震垫 5.未尽事宜详见设计文件、招标文件及相关规范（标准） | 组 | 1
表1-2 分部分项工程量清单及计价表( 号清单)
单位工程及专业工程名称：暖通-门诊医技楼一、二层内镜中心 | [7 empty] | 第 2 页 共 31 页
序号 | 项目编码 | 项目名称 | 项目特征描述 | 计量单位 | 工程量 | 综合单价(元) | 合价(元) | 其中（元） |  |  | 备注
[8 empty] | 人工费 | 机械费 | 管理费
2 | 030701003005 | 空调器 | 1.名称：空调机组（整套室内外机组）AHU1-2002; 2.设备参数：风量2400m3/h，新风量800m3/h，一次回风量1600m3/h，制冷量10.2KW，制热量7.6KW，余压700Pa,电机功率2.2KW,自带配套控制柜（只计控制箱主材费），含控制箱至设备进线电缆（含电缆头）及电缆保护等 3.含进风段、混合段、风机段(备用风机)、均流段、中效过滤段、表冷段(旁通二次回风)、加热段、加湿段、出风段,配消毒装置（紫外线杀菌灯），并配空调液晶触摸远控面板 4.减振装置形式：加厚型橡胶减震垫 5.未尽事宜详见设计文件、招标文件及相关规范（标准） | 组 | 1
表1-2 分部分项工程量清单及计价表( 号清单)
单位工程及专业工程名称：暖通-门诊医技楼一、二层内镜中心 | [7 empty] | 第 3 页 共 31 页
序号 | 项目编码 | 项目名称 | 项目特征描述 | 计量单位 | 工程量 | 综合单价(元) | 合价(元) | 其中（元） |  |  | 备注
[8 empty] | 人工费 | 机械费 | 管理费
3 | 030701003006 | 空调器 | 1.名称：新风机组（整套室内外机组）FAU1-2001; 2.设备参数：风量2600m3/h，新风量2600m3/h，制冷量49KW，制热量12KW，余压500Pa,电机功率3KW,自带配套控制柜（只计控制箱主材费），含控制箱至设备进线电缆（含电缆头）及电缆保护等 3.含新风引入口、中效段、亚高效段、风机段、均流段、加热段、表冷段、出风段、变频外机; 4.减振装置形式：加厚型橡胶减震垫 5.未尽事宜详见设计文件、招标文件及相关规范（标准） | 组 | 1
表1-2 分部分项工程量清单及计价表( 号清单)
单位工程及专业工程名称：暖通-门诊医技楼一、二层内镜中心 | [7 empty] | 第 4 页 共 31 页
序号 | 项目编码 | 项目名称 | 项目特征描述 | 计量单位 | 工程量 | 综合单价(元) | 合价(元) | 其中（元） |  |  | 备注
[8 empty] | 人工费 | 机械费 | 管理费
4 | 030108001014 | 离心式通风机 | 1.名称：排风风机（静压式） PF-2-2-1-01、PF2-2-1-02 2.设备参数：功率;0.23kw,排风量:Q=300m3/h 余压:P=220Pa;含风机控制箱（只计主材费） 3.减振装置形式：含减震器 4.未尽事宜详见设计文件、招标文件及相关规范（标准） | 台 | 2
5 | 030108001015 | 离心式通风机 | 1.名称：排风风机（静压式） PF-2-2-1-03 2.设备参数：功率;0.36kw,排风量:Q=500m3/h 余压:P=220Pa;含风机控制箱（只计主材费） 3.减振装置形式：含减震器 4.未尽事宜详见设计文件、招标文件及相关规范（标准） | 台 | 1
表1-2 分部分项工程量清单及计价表( 号清单)
单位工程及专业工程名称：暖通-门诊医技楼一、二层内镜中心 | [7 empty] | 第 5 页 共 31 页
序号 | 项目编码 | 项目名称 | 项目特征描述 | 计量单位 | 工程量 | 综合单价(元) | 合价(元) | 其中（元） |  |  | 备注
[8 empty] | 人工费 | 机械费 | 管理费
6 | 030701001003 | 电热式加湿器 | 1.名称：电热式加湿器 2.加湿量：17.8kg/h，加湿功率：13.5KW 3.未尽事宜详见设计文件、招标文件及相关规范（标准）及技术要求 | 台 | 1
7 | 030701001004 | 电热式加湿器 | 1.名称：电热式加湿器 2.加湿量：7.9g/h，加湿功率：6KW 3.未尽事宜详见设计文件、招标文件及相关规范（标准）及技术要求 | 台 | 1
风管
8 | 030702001005 | 碳钢通风管道 | 1.名称：矩形风管; 2.材质：镀锌薄钢板; 3.形状：矩形; 4.规格：长边长（mm）≤320; 5.板材厚度：δ=0.5mm; 6.接口形式：咬口连接; 7.风管导流叶片制作安装、管件、法兰等附件：按设计文件及相关规范要求; 8.支架制安、刷油：按设计文件及相关规范要求. | m2 | 290
表1-2 分部分项工程量清单及计价表( 号清单)
单位工程及专业工程名称：暖通-门诊医技楼一、二层内镜中心 | [7 empty] | 第 6 页 共 31 页
序号 | 项目编码 | 项目名称 | 项目特征描述 | 计量单位 | 工程量 | 综合单价(元) | 合价(元) | 其中（元） |  |  | 备注
[8 empty] | 人工费 | 机械费 | 管理费
9 | 030702001006 | 碳钢通风管道 | 1.名称：矩形风管; 2.材质：镀锌薄钢板; 3.形状：矩形; 4.规格：长边长（mm）≤450; 5.板材厚度：δ=0.6mm; 6.接口形式：咬口连接; 7.风管导流叶片制作安装、管件、法兰等附件：按设计文件及相关规范要求; 8.支架制安、刷油：按设计文件及相关规范要求. | m2 | 138
10 | 030702001007 | 碳钢通风管道 | 1.名称：矩形风管; 2.材质：镀锌薄钢板; 3.形状：矩形; 4.规格：长边长（mm）≤1000; 5.板材厚度：δ=0.75mm; 6.接口形式：咬口连接; 7.风管导流叶片制作安装、管件、法兰等附件：按设计文件及相关规范要求; 8.支架制安、刷油：按设计文件及相关规范要求. | m2 | 66.2
11 | 030703019003 | 柔性接口 | 1.名称：三防布软接（长度为150~220mm） 2.未尽事宜详见设计文件、招标文件及相关规范（标准） | m2 | 2.9
表1-2 分部分项工程量清单及计价表( 号清单)
单位工程及专业工程名称：暖通-门诊医技楼一、二层内镜中心 | [7 empty] | 第 7 页 共 31 页
序号 | 项目编码 | 项目名称 | 项目特征描述 | 计量单位 | 工程量 | 综合单价(元) | 合价(元) | 其中（元） |  |  | 备注
[8 empty] | 人工费 | 机械费 | 管理费
风阀
12 | 030703001044 | 碳钢阀门 | 1.名称：双位电动定风量阀; 2.规格：400*320; 3.支架制作安装，除锈、刷油按设计文件及施工规范要求. 4.含电动风阀检查接线 | 个 | 1
13 | 030703001045 | 碳钢阀门 | 1.名称：双位电动定风量阀; 2.规格：320*250; 3.支架制作安装，除锈、刷油按设计文件及施工规范要求. 4.含电动风阀检查接线 | 个 | 1
14 | 030703001046 | 碳钢阀门 | 1.名称：电动密闭阀; 2.规格：400*400; 3.支架制作安装，除锈、刷油按设计文件及施工规范要求. 4.含电动风阀检查接线 | 个 | 1
表1-2 分部分项工程量清单及计价表( 号清单)
单位工程及专业工程名称：暖通-门诊医技楼一、二层内镜中心 | [7 empty] | 第 8 页 共 31 页
序号 | 项目编码 | 项目名称 | 项目特征描述 | 计量单位 | 工程量 | 综合单价(元) | 合价(元) | 其中（元） |  |  | 备注
[8 empty] | 人工费 | 机械费 | 管理费
15 | 030703001047 | 碳钢阀门 | 1.名称：70℃防火阀; 2.规格：630*400; 3.支架制作安装，除锈、刷油按设计文件及施工规范要求. | 个 | 5
16 | 030703001048 | 碳钢阀门 | 1.名称：70℃防火阀; 2.规格：400*400; 3.支架制作安装，除锈、刷油按设计文件及施工规范要求. | 个 | 9
17 | 030703001049 | 碳钢阀门 | 1.名称：70℃防火阀; 2.规格：320*400; 3.支架制作安装，除锈、刷油按设计文件及施工规范要求. | 个 | 2
18 | 030703001050 | 碳钢阀门 | 1.名称：70℃防火阀; 2.规格：320*320; 3.支架制作安装，除锈、刷油按设计文件及施工规范要求. | 个 | 6
19 | 030703001051 | 碳钢阀门 | 1.名称：70℃防火阀; 2.规格：320*250; 3.支架制作安装，除锈、刷油按设计文件及施工规范要求. | 个 | 3
表1-2 分部分项工程量清单及计价表( 号清单)
单位工程及专业工程名称：暖通-门诊医技楼一、二层内镜中心 | [7 empty] | 第 9 页 共 31 页
序号 | 项目编码 | 项目名称 | 项目特征描述 | 计量单位 | 工程量 | 综合单价(元) | 合价(元) | 其中（元） |  |  | 备注
[8 empty] | 人工费 | 机械费 | 管理费
20 | 030703001052 | 碳钢阀门 | 1.名称：70℃防火阀; 2.规格：250*250; 3.支架制作安装，除锈、刷油按设计文件及施工规范要求. | 个 | 7
21 | 030703001053 | 碳钢阀门 | 1.名称：手动对开多叶调节阀 2.规格：400*400; 3.支架制作安装，除锈、刷油按设计文件及施工规范要求. | 个 | 3
22 | 030703001054 | 碳钢阀门 | 1.名称：手动对开多叶调节阀 2.规格：320*320; 3.支架制作安装，除锈、刷油按设计文件及施工规范要求. | 个 | 4
23 | 030703001055 | 碳钢阀门 | 1.名称：手动对开多叶调节阀 2.规格：320*250; 3.支架制作安装，除锈、刷油按设计文件及施工规范要求. | 个 | 9
表1-2 分部分项工程量清单及计价表( 号清单)
单位工程及专业工程名称：暖通-门诊医技楼一、二层内镜中心 | [7 empty] | 第 10 页 共 31 页
序号 | 项目编码 | 项目名称 | 项目特征描述 | 计量单位 | 工程量 | 综合单价(元) | 合价(元) | 其中（元） |  |  | 备注
[8 empty] | 人工费 | 机械费 | 管理费
24 | 030703001056 | 碳钢阀门 | 1.名称：手动对开多叶调节阀 2.规格：250*250; 3.支架制作安装，除锈、刷油按设计文件及施工规范要求. | 个 | 7
25 | 030703001057 | 碳钢阀门 | 1.名称：手动对开多叶调节阀 2.规格：200*200; 3.支架制作安装，除锈、刷油按设计文件及施工规范要求. | 个 | 4
26 | 030703001058 | 碳钢阀门 | 1.名称：风管止回阀; 2.规格：400*400; 3.支架制作安装，除锈、刷油按设计文件及施工规范要求. | 个 | 1
27 | 030703001059 | 碳钢阀门 | 1.名称：风管止回阀; 2.规格：320*250; 3.支架制作安装，除锈、刷油按设计文件及施工规范要求. | 个 | 1
28 | 030703001060 | 碳钢阀门 | 1.名称：风管止回阀; 2.规格：250*250; 3.支架制作安装，除锈、刷油按设计文件及施工规范要求. | 个 | 3
消声器、弯头
表1-2 分部分项工程量清单及计价表( 号清单)
单位工程及专业工程名称：暖通-门诊医技楼一、二层内镜中心 | [7 empty] | 第 11 页 共 31 页
序号 | 项目编码 | 项目名称 | 项目特征描述 | 计量单位 | 工程量 | 综合单价(元) | 合价(元) | 其中（元） |  |  | 备注
[8 empty] | 人工费 | 机械费 | 管理费
29 | 030703020014 | 消声器 | 1.名称：洁净卫生型片式消声器; 2.规格：400*400*1500; 3.吸声材料应为不燃材料，且需满足净化要求 4.支架制作安装，除锈、刷油按设计文件及施工规范要求 5.未尽事宜详见设计文件、招标文件及相关规范（标准） | 个 | 1
30 | 030703020015 | 消声器 | 1.名称：洁净卫生型片式消声器; 2.规格：320*320*1000; 3.吸声材料应为不燃材料，且需满足净化要求 4.支架制作安装，除锈、刷油按设计文件及施工规范要求 5.未尽事宜详见设计文件、招标文件及相关规范（标准） | 个 | 2
表1-2 分部分项工程量清单及计价表( 号清单)
单位工程及专业工程名称：暖通-门诊医技楼一、二层内镜中心 | [7 empty] | 第 12 页 共 31 页
序号 | 项目编码 | 项目名称 | 项目特征描述 | 计量单位 | 工程量 | 综合单价(元) | 合价(元) | 其中（元） |  |  | 备注
[8 empty] | 人工费 | 机械费 | 管理费
31 | 030703020016 | 消声器 | 1.名称：洁净卫生型片式消声器; 2.规格：320*250*2000; 3.吸声材料应为不燃材料，且需满足净化要求 4.支架制作安装，除锈、刷油按设计文件及施工规范要求 5.未尽事宜详见设计文件、招标文件及相关规范（标准） | 个 | 1
32 | 030703020017 | 消声器 | 1.名称：消声弯头; 2.规格：400*400; 3.吸声材料应为不燃材料，且需满足净化要求 4.支架制作安装，除锈、刷油按设计文件及施工规范要求 5.未尽事宜详见设计文件、招标文件及相关规范（标准） | 个 | 2
表1-2 分部分项工程量清单及计价表( 号清单)
单位工程及专业工程名称：暖通-门诊医技楼一、二层内镜中心 | [7 empty] | 第 13 页 共 31 页
序号 | 项目编码 | 项目名称 | 项目特征描述 | 计量单位 | 工程量 | 综合单价(元) | 合价(元) | 其中（元） |  |  | 备注
[8 empty] | 人工费 | 机械费 | 管理费
33 | 030703020018 | 消声器 | 1.名称：消声弯头; 2.规格：320*320; 3.吸声材料应为不燃材料，且需满足净化要求 4.支架制作安装，除锈、刷油按设计文件及施工规范要求 5.未尽事宜详见设计文件、招标文件及相关规范（标准） | 个 | 2
34 | 030703020019 | 消声器 | 1.名称：消声弯头; 2.规格：320*250; 3.吸声材料应为不燃材料，且需满足净化要求 4.支架制作安装，除锈、刷油按设计文件及施工规范要求 5.未尽事宜详见设计文件、招标文件及相关规范（标准） | 个 | 1
静压箱
表1-2 分部分项工程量清单及计价表( 号清单)
单位工程及专业工程名称：暖通-门诊医技楼一、二层内镜中心 | [7 empty] | 第 14 页 共 31 页
序号 | 项目编码 | 项目名称 | 项目特征描述 | 计量单位 | 工程量 | 综合单价(元) | 合价(元) | 其中（元） |  |  | 备注
[8 empty] | 人工费 | 机械费 | 管理费
35 | 030703021001 | 静压箱 | 1.名称：消声静压箱; 2.规格：1200*1200*1500 3.吸声材料应为不燃材料，且需满足净化要求 4.支架制作安装，除锈、刷油按设计文件及施工规范要求 5.未尽事宜详见设计文件、招标文件及相关规范（标准） | 个 | 1
风口
36 | 030703011018 | 铝及铝合金风口、散流器 | 1.名称：手术室送风天花装置; 2.Ⅲ级手术室，规格：1400x2600x510 3. 含H13高效过滤器; | 台 | 2
37 | 030703011019 | 铝及铝合金风口、散流器 | 1.名称：高效送风口（材质电解冷轧钢板）S3,含高效过滤器; 2.规格：400*400 | 个 | 3
38 | 030703011020 | 铝及铝合金风口、散流器 | 1.名称：高效送风口（材质电解冷轧钢板）S1,含高效过滤器; 2.规格：800*600 | 个 | 2
39 | 030703011021 | 铝及铝合金风口、散流器 | 1.名称：上排风口（面框为铝合金，箱体为冷轧钢板） P10,带中效过滤器; 2.规格：600*400; | 个 | 3
表1-2 分部分项工程量清单及计价表( 号清单)
单位工程及专业工程名称：暖通-门诊医技楼一、二层内镜中心 | [7 empty] | 第 15 页 共 31 页
序号 | 项目编码 | 项目名称 | 项目特征描述 | 计量单位 | 工程量 | 综合单价(元) | 合价(元) | 其中（元） |  |  | 备注
[8 empty] | 人工费 | 机械费 | 管理费
40 | 030703011022 | 铝及铝合金风口、散流器 | 1.名称：上排风口（面框为铝合金，箱体为冷轧钢板） P11,带中效过滤器; 2.规格：400*400; | 个 | 1
41 | 030703011023 | 铝及铝合金风口、散流器 | 1.名称：上回风口（面框为铝合金，箱体为冷轧钢板） HF2,带F7中效; 2.规格：900*400; | 个 | 8
42 | 030703011024 | 铝及铝合金风口、散流器 | 1.名称：上回风口（面框为铝合金，箱体为冷轧钢板） HF11,带滤网; 2.规格：600*400; | 个 | 3
43 | 030703011025 | 铝及铝合金风口、散流器 | 1.型式：外窗铝合金百叶 2.规格：1000*500 3.带防虫过滤网 | 个 | 1
其他
44 | 030307005002 | 设备支架制作安装 | 1.空调机组、风机设备支架制作安装 2.按设计及规范要求支架除锈、刷油 | t | 0.24
45 | 03B012 | 微压差计 | 1.微压差计 2.量程-50~+50Pa,电源24VDC变压器自带; 3.未尽事宜详见设计文件、招标文件及相关规范（标准） | 只 | 3
表1-2 分部分项工程量清单及计价表( 号清单)
单位工程及专业工程名称：暖通-门诊医技楼一、二层内镜中心 | [7 empty] | 第 16 页 共 31 页
序号 | 项目编码 | 项目名称 | 项目特征描述 | 计量单位 | 工程量 | 综合单价(元) | 合价(元) | 其中（元） |  |  | 备注
[8 empty] | 人工费 | 机械费 | 管理费
46 | 031208003002 | 通风管道绝热 | 1.橡塑保温材料:难燃B1级橡塑保温棉,湿阻因子≥4500,真空吸水率≤10%，导热系数不大于0.034W/m.K 2.保温厚度30mm 3.未尽事宜详见设计文件、招标文件及相关规范（标准） | m3 | 20.1
47 | 030704001002 | 通风工程检测、调试 | 1.通风系统调试 2.含通风管道风量测定 3.含风压测定 4.含温度测定 5.含各系统风口、阀门调整 6.风管漏光试验 | 系统 | 1
空调水系统
管道
48 | 031001002016 | 钢管 | 1.安装部位：室内; 2.介质：空调供回水; 3.材质、规格：无缝钢管 φ108×4.0 4.连接形式：焊接; 5.管件、配件：含管件安装 6.水压试验、水冲洗：按设计文件及相关规范要求. | m | 152
表1-2 分部分项工程量清单及计价表( 号清单)
单位工程及专业工程名称：暖通-门诊医技楼一、二层内镜中心 | [7 empty] | 第 17 页 共 31 页
序号 | 项目编码 | 项目名称 | 项目特征描述 | 计量单位 | 工程量 | 综合单价(元) | 合价(元) | 其中（元） |  |  | 备注
[8 empty] | 人工费 | 机械费 | 管理费
49 | 031001002017 | 钢管 | 1.安装部位：室内; 2.介质：空调供回水; 3.材质、规格：无缝钢管 φ89×4.0 4.连接形式：焊接; 5.管件、配件：含管件安装 6.水压试验、水冲洗：按设计文件及相关规范要求. | m | 151.1
50 | 031001002018 | 钢管 | 1.安装部位：室内; 2.介质：空调供回水; 3.材质、规格：无缝钢管 φ76×4.0 4.连接形式：焊接; 5.管件、配件：含管件安装 6.水压试验、水冲洗：按设计文件及相关规范要求. | m | 110.5
51 | 031001002019 | 钢管 | 1.安装部位：室内; 2.介质：空调供回水; 3.材质、规格：镀锌钢管 DN20 4.连接形式：丝扣连接; 5.管件、配件：含管件安装 6.水压试验、水冲洗：按设计文件及相关规范要求. | m | 10
表1-2 分部分项工程量清单及计价表( 号清单)
单位工程及专业工程名称：暖通-门诊医技楼一、二层内镜中心 | [7 empty] | 第 18 页 共 31 页
序号 | 项目编码 | 项目名称 | 项目特征描述 | 计量单位 | 工程量 | 综合单价(元) | 合价(元) | 其中（元） |  |  | 备注
[8 empty] | 人工费 | 机械费 | 管理费
52 | 031001002020 | 钢管 | 1.安装部位：室内; 2.介质：空调供回水; 3.材质、规格：镀锌钢管 DN32 4.连接形式：丝扣连接; 5.管件、配件：含管件安装 6.水压试验、水冲洗：按设计文件及相关规范要求. | m | 15
53 | 031001002021 | 钢管 | 1.安装部位：室内; 2.介质：空调供回水; 3.材质、规格：镀锌钢管 DN40 4.连接形式：丝扣连接; 5.管件、配件：含管件安装 6.水压试验、水冲洗：按设计文件及相关规范要求. | m | 105
54 | 031001002022 | 钢管 | 1.安装部位：室内; 2.介质：空调供回水; 3.材质、规格：镀锌钢管 DN50 4.连接形式：丝扣连接; 5.管件、配件：含管件安装 6.水压试验、水冲洗：按设计文件及相关规范要求. | m | 106
表1-2 分部分项工程量清单及计价表( 号清单)
单位工程及专业工程名称：暖通-门诊医技楼一、二层内镜中心 | [7 empty] | 第 19 页 共 31 页
序号 | 项目编码 | 项目名称 | 项目特征描述 | 计量单位 | 工程量 | 综合单价(元) | 合价(元) | 其中（元） |  |  | 备注
[8 empty] | 人工费 | 机械费 | 管理费
55 | 031001002023 | 钢管 | 1.安装部位：室内; 2.介质：空调冷凝水; 3.材质、规格：镀锌钢管 DN25 4.连接形式：螺纹连接 5.管件、配件：含管件安装 6.水压试验、水冲洗：按设计文件及相关规范要求. | m | 3
56 | 031001002024 | 钢管 | 1.安装部位：室内; 2.介质：空调冷凝水; 3.材质、规格：镀锌钢管 DN32 4.连接形式：螺纹连接 5.管件、配件：含管件安装 6.水压试验、水冲洗：按设计文件及相关规范要求. | m | 20
57 | 031001002025 | 钢管 | 1.安装部位：室内; 2.介质：空调冷凝水; 3.材质、规格：镀锌钢管 DN40 4.连接形式：螺纹连接 5.管件、配件：含管件安装 6.水压试验、水冲洗：按设计文件及相关规范要求. | m | 15
阀门
表1-2 分部分项工程量清单及计价表( 号清单)
单位工程及专业工程名称：暖通-门诊医技楼一、二层内镜中心 | [7 empty] | 第 20 页 共 31 页
序号 | 项目编码 | 项目名称 | 项目特征描述 | 计量单位 | 工程量 | 综合单价(元) | 合价(元) | 其中（元） |  |  | 备注
[8 empty] | 人工费 | 机械费 | 管理费
58 | 031003001039 | 螺纹阀门 | 1.类型：球阀 DN20; 2.压力等级：按设计文件及相关规范要求; 3.螺纹连接，含配套活接头. | 个 | 3
59 | 031003001040 | 螺纹阀门 | 1.类型：泄水阀 DN25; 2.压力等级：按设计文件及相关规范要求; 3.螺纹连接，含配套活接头. | 个 | 6
60 | 031003001041 | 螺纹阀门 | 1.类型：Y型过滤器 DN40; 2.压力等级：按设计文件及相关规范要求; 3.螺纹连接，含配套活接头. | 个 | 6
61 | 031003001042 | 螺纹阀门 | 1.类型：静态平衡阀 DN40; 2.压力等级：按设计文件及相关规范要求; 3.螺纹连接，含配套活接头. | 个 | 1
62 | 031003002002 | 螺纹法兰阀门 | 1.类型：静态平衡阀 DN50; 2.压力等级：按设计文件及相关规范要求; 3.法兰连接，含配套法兰、螺栓、螺母、垫片等 | 个 | 1
表1-2 分部分项工程量清单及计价表( 号清单)
单位工程及专业工程名称：暖通-门诊医技楼一、二层内镜中心 | [7 empty] | 第 21 页 共 31 页
序号 | 项目编码 | 项目名称 | 项目特征描述 | 计量单位 | 工程量 | 综合单价(元) | 合价(元) | 其中（元） |  |  | 备注
[8 empty] | 人工费 | 机械费 | 管理费
63 | 031003002003 | 螺纹法兰阀门 | 1.类型：球阀 DN50; 2.压力等级：按设计文件及相关规范要求; 3.法兰连接，含配套法兰、螺栓、螺母、垫片等 | 个 | 2
64 | 031003001043 | 螺纹阀门 | 1.类型：球阀 DN40; 2.压力等级：按设计文件及相关规范要求; 3.螺纹连接，含配套活接头. | 个 | 24
65 | 031003001044 | 螺纹阀门 | 1.类型：不锈钢软接 DN40; 2.压力等级：按设计文件及相关规范要求; 3.螺纹连接，含配套活接头. | 个 | 12
66 | 031003003023 | 焊接法兰阀门 | 1.类型：蝶阀 DN100; 2.压力等级：按设计文件及相关规范要求; 3.法兰连接，含配套法兰、螺栓、螺母、垫片等 | 个 | 2
67 | 031003003024 | 焊接法兰阀门 | 1.类型：蝶阀 DN80; 2.压力等级：按设计文件及相关规范要求; 3.法兰连接，含配套法兰、螺栓、螺母、垫片等 | 个 | 2
表1-2 分部分项工程量清单及计价表( 号清单)
单位工程及专业工程名称：暖通-门诊医技楼一、二层内镜中心 | [7 empty] | 第 22 页 共 31 页
序号 | 项目编码 | 项目名称 | 项目特征描述 | 计量单位 | 工程量 | 综合单价(元) | 合价(元) | 其中（元） |  |  | 备注
[8 empty] | 人工费 | 机械费 | 管理费
68 | 031003003025 | 焊接法兰阀门 | 1.类型：蝶阀 DN65; 2.压力等级：按设计文件及相关规范要求; 3.法兰连接，含配套法兰、螺栓、螺母、垫片等 | 个 | 4
69 | 031003001045 | 螺纹阀门 | 1.类型：静态平衡阀 DN50; 2.压力等级：按设计文件及相关规范要求; 3.螺纹连接，含配套活接头. | 个 | 1
70 | 030601002004 | 压力仪表 | 1.名称：压力表 2.包括缓冲弯、检修闸阀及旋塞阀等 | 台 | 12
71 | 030601002005 | 压力仪表 | 1、名称：温度计 | 台 | 12
72 | 031003003026 | 焊接法兰阀门 | 1.类型：电动二通阀 DN40; 2.压力等级：按设计文件及相关规范要求; 3.法兰连接，含配套法兰、螺栓、螺母、垫片等 4.含阀门检查接线 | 个 | 2
表1-2 分部分项工程量清单及计价表( 号清单)
单位工程及专业工程名称：暖通-门诊医技楼一、二层内镜中心 | [7 empty] | 第 23 页 共 31 页
序号 | 项目编码 | 项目名称 | 项目特征描述 | 计量单位 | 工程量 | 综合单价(元) | 合价(元) | 其中（元） |  |  | 备注
[8 empty] | 人工费 | 机械费 | 管理费
73 | 031003003027 | 焊接法兰阀门 | 1.类型：电动三通阀 DN40; 2.压力等级：按设计文件及相关规范要求; 3.法兰连接，含配套法兰、螺栓、螺母、垫片等 4.含阀门检查接线 | 个 | 4
74 | 031003003028 | 焊接法兰阀门 | 1.类型：电动蝶阀 DN50; 2.压力等级：按设计文件及相关规范要求; 3.法兰连接，含配套法兰、螺栓、螺母、垫片等 4.含阀门检查接线 | 个 | 4
75 | 031003003029 | 焊接法兰阀门 | 1.类型：电动蝶阀 DN65; 2.压力等级：按设计文件及相关规范要求; 3.法兰连接，含配套法兰、螺栓、螺母、垫片等 4.含阀门检查接线 | 个 | 4
表1-2 分部分项工程量清单及计价表( 号清单)
单位工程及专业工程名称：暖通-门诊医技楼一、二层内镜中心 | [7 empty] | 第 24 页 共 31 页
序号 | 项目编码 | 项目名称 | 项目特征描述 | 计量单位 | 工程量 | 综合单价(元) | 合价(元) | 其中（元） |  |  | 备注
[8 empty] | 人工费 | 机械费 | 管理费
76 | 031003011004 | 法兰 | 1、材质：碳钢法兰（空调机组接口处） 2、规格、压力等级：DN40，压力按设计要求 3、连接形式：焊接 4、安装部位：综合考虑 5、含配套热镀锌螺栓、法兰垫片等 | 片 | 12
其他
77 | 031006015002 | 水箱 | 1.材质、类型:冷却水箱（材质：SUS304不锈钢，厚度1.2mm) 2.型号、规格:600x500x500 3.含配套盖板、进水口、出水口、隔热板等相关附件 4.含基础、槽钢制作安装及除锈刷漆 | 台 | 1
表1-2 分部分项工程量清单及计价表( 号清单)
单位工程及专业工程名称：暖通-门诊医技楼一、二层内镜中心 | [7 empty] | 第 25 页 共 31 页
序号 | 项目编码 | 项目名称 | 项目特征描述 | 计量单位 | 工程量 | 综合单价(元) | 合价(元) | 其中（元） |  |  | 备注
[8 empty] | 人工费 | 机械费 | 管理费
78 | 031208002025 | 管道绝热 | 1.橡塑管壳:难燃B1级,湿阻因子≥4500,真空吸水率≤10%，导热系数不大于0.034W/m，具体详见设计要求 2.管道DN50mm以下 3.绝热厚度：30mm | m3 | 9.2
79 | 031208002026 | 管道绝热 | 1.橡塑管壳:难燃B1级,湿阻因子≥4500,真空吸水率≤10%，导热系数不大于0.034W/m，具体详见设计要求 2.管道DN80mm以下 3.绝热厚度：30mm | m3 | 2.9
80 | 031208002027 | 管道绝热 | 1.橡塑管壳:难燃B1级,湿阻因子≥4500,真空吸水率≤10%，导热系数不大于0.034W/m，具体详见设计要求 2.管道DN100mm以下 3.绝热厚度：30mm | m3 | 2.14
表1-2 分部分项工程量清单及计价表( 号清单)
单位工程及专业工程名称：暖通-门诊医技楼一、二层内镜中心 | [7 empty] | 第 26 页 共 31 页
序号 | 项目编码 | 项目名称 | 项目特征描述 | 计量单位 | 工程量 | 综合单价(元) | 合价(元) | 其中（元） |  |  | 备注
[8 empty] | 人工费 | 机械费 | 管理费
81 | 031208002028 | 管道绝热 | 1.空调冷凝水管橡塑管壳:难燃B1级,湿阻因子≥4500,真空吸水率≤10%，导热系数不大于0.034W/m，具体详见设计要求 2.管道DN50mm以下 3.绝热厚度：15mm | m3 | 0.11
82 | 031208002029 | 管道绝热 | 1.离心玻璃棉管壳 管道DN50mm以下 2、绝热厚度：50mm | m3 | 0.02
83 | 031208004006 | 阀门绝热 | 1.阀门橡塑板保温 2.规格：DN32~DN50 | 个 | 57
84 | 031208004007 | 阀门绝热 | 1.阀门橡塑板保温 2.规格：DN125mm以下 | 个 | 12
85 | 031208005002 | 法兰绝热 | 1.法兰橡塑板保温安装 2.DN50mm以下 | 个 | 12
86 | 031201001002 | 管道刷油 | 1.无缝钢管保温前清除外表污锈,刷红丹防锈漆两道 2. 未尽事宜详见设计文件、招标文件及相关规范（标准） | m2 | 122.6
表1-2 分部分项工程量清单及计价表( 号清单)
单位工程及专业工程名称：暖通-门诊医技楼一、二层内镜中心 | [7 empty] | 第 27 页 共 31 页
序号 | 项目编码 | 项目名称 | 项目特征描述 | 计量单位 | 工程量 | 综合单价(元) | 合价(元) | 其中（元） |  |  | 备注
[8 empty] | 人工费 | 机械费 | 管理费
87 | 031002001011 | 管道支架 | 1.管道支架制作安装 2.衬垫浸过沥青的弧形木块（木托需经防腐处理，其厚度不小于保温层厚度）、配绝热木哈夫、扁铁抱箍等 3.具体未尽事宜详见设计文件、招标文件（含招标图纸）及相关规范（标准） | Kg | 488
88 | 031201003028 | 金属结构刷油 | 1.除锈级别：轻锈; 2.油漆品种：红丹防锈漆(底漆),灰色调和漆(面漆); 3.结构类型：一般钢结构; 4.涂刷遍数：底漆二道,面漆二道. | kg | 488
89 | 030413003002 | 打洞（孔） | 1.名称：楼板机械取洞及封堵 2.类型：圆形 3.取孔直径：108mm＜直径≤200mm 4.楼板厚度：综合考虑 5.填料材质：详见设计施工说明及相关规范要求 | 个 | 10
表1-2 分部分项工程量清单及计价表( 号清单)
单位工程及专业工程名称：暖通-门诊医技楼一、二层内镜中心 | [7 empty] | 第 28 页 共 31 页
序号 | 项目编码 | 项目名称 | 项目特征描述 | 计量单位 | 工程量 | 综合单价(元) | 合价(元) | 其中（元） |  |  | 备注
[8 empty] | 人工费 | 机械费 | 管理费
90 | 031001004002 | 空调冷媒管 | 门诊医技楼一.二层空调机组室内外机连接冷媒管、分歧管件、及支吊架（含除锈刷油）、保温、保护层及室内外机控制管线、冷媒剂、室外走冷媒管桥架等未单独列项的但系统所需的所有附件，按投标品牌产品深化设计后按项包干 | 项 | 1
91 | 031009002002 | 空调水工程系统调试 | 空调水系统调试 | 系统 | 1
机组进水
管道
92 | 031001003076 | 不锈钢管 | 1.安装部位：室内; 2.介质：自来水进水; 3.材质、规格：薄壁不锈钢管(SUS304) DN25 4.连接形式：双卡压连接 5.管件、配件：含管件安装 6.水压试验、水冲洗、消毒冲洗：按设计文件及相关规范要求. | m | 10
表1-2 分部分项工程量清单及计价表( 号清单)
单位工程及专业工程名称：暖通-门诊医技楼一、二层内镜中心 | [7 empty] | 第 29 页 共 31 页
序号 | 项目编码 | 项目名称 | 项目特征描述 | 计量单位 | 工程量 | 综合单价(元) | 合价(元) | 其中（元） |  |  | 备注
[8 empty] | 人工费 | 机械费 | 管理费
93 | 031001003077 | 不锈钢管 | 1.安装部位：室内; 2.介质：自来水进水; 3.材质、规格：薄壁不锈钢管(SUS304) DN32 4.连接形式：双卡压连接 5.管件、配件：含管件安装 6.水压试验、水冲洗、消毒冲洗：按设计文件及相关规范要求. | m | 9
阀门
94 | 031003001046 | 螺纹阀门 | 1.类型：Y型过滤器 DN32; 2.压力等级：按设计文件及相关规范要求; 3.连接形式:螺纹连接 4.其他:安装参见01SS105.3~8，含不锈钢管道连接转换头及相关构配件。 | 个 | 1
表1-2 分部分项工程量清单及计价表( 号清单)
单位工程及专业工程名称：暖通-门诊医技楼一、二层内镜中心 | [7 empty] | 第 30 页 共 31 页
序号 | 项目编码 | 项目名称 | 项目特征描述 | 计量单位 | 工程量 | 综合单价(元) | 合价(元) | 其中（元） |  |  | 备注
[8 empty] | 人工费 | 机械费 | 管理费
95 | 031003001047 | 螺纹阀门 | 1.类型：全铜截止阀 2.规格:DN32 3.压力等级：按设计文件及相关规范要求 4.连接形式:螺纹连接 5.其他:安装参见01SS105.3~8，含不锈钢管道连接转换头及相关构配件。 | 个 | 2
96 | 031003001048 | 螺纹阀门 | 1.类型：全铜截止阀 2.规格:DN25 3.压力等级：按设计文件及相关规范要求 4.连接形式:螺纹连接 5.其他:安装参见01SS105.3~8，含不锈钢管道连接转换头及相关构配件。 | 个 | 2
其他
97 | 031208002030 | 管道绝热 | 1.橡塑制品保温层厚度为10mm(B1级)，具体详见设计要求 2.管道DN50mm以下 | m3 | 0.06
表1-2 分部分项工程量清单及计价表( 号清单)
单位工程及专业工程名称：暖通-门诊医技楼一、二层内镜中心 | [7 empty] | 第 31 页 共 31 页
序号 | 项目编码 | 项目名称 | 项目特征描述 | 计量单位 | 工程量 | 综合单价(元) | 合价(元) | 其中（元） |  |  | 备注
[8 empty] | 人工费 | 机械费 | 管理费
98 | 031002001012 | 管道支架 | 1.管道支架制作安装 2.具体未尽事宜详见设计文件、招标文件（含招标图纸）及相关规范（标准） | Kg | 18
99 | 031201003029 | 金属结构刷油 | 1.除锈级别：轻锈; 2.油漆品种：红丹防锈漆(底漆),灰色调和漆(面漆); 3.结构类型：一般钢结构; 4.涂刷遍数：底漆二道,面漆二道. | kg | 18
合 计

## 表1-3-C 技术措施项目清单及计价表【门诊医技楼一、二层_1
表1-3-C 技术措施项目清单及计价表
工程名称：杭州第一人民医院净化装饰
单位工程及专业工程名称：暖通-门诊医技楼一、二层内镜中心 | [7 empty] | 第 1 页 共 1 页
序号 | 项目编码 | 项目名称 | 项目特征描述 | 计量单位 | 工程量 | 综合单价(元) | 金额(元) | 其中 |  |  | 备注
[8 empty] | 人工费 | 机械费 | 管理费
技术措施
1 | 031301017019 | 脚手架搭拆 | 脚手架搭拆费综合考虑 | 项 | 1
2 | 031302007011 | 高层施工增加 | 高层施工增加费综合考虑 | 项 | 1
合 计

## 表1-2 分部分项工程量清单与计价表【门诊医技楼三层手术部_2
表1-2 分部分项工程量清单及计价表( 号清单)
单位工程及专业工程名称：暖通-门诊医技楼三层手术部 | [7 empty] | 第 1 页 共 119 页
序号 | 项目编码 | 项目名称 | 项目特征描述 | 计量单位 | 工程量 | 综合单价(元) | 合价(元) | 其中（元） |  |  | 备注
[8 empty] | 人工费 | 机械费 | 管理费
空调风系统
设备
1 | 030701003007 | 空调器 | 1.名称：空调机组（整套室内外机组）AHU1-301; 2.设备参数：风量15500m3/h，新风量2000m3/h，一次回风量8100m3/h，二次回风量5400m3/h，制冷量42KW，制热量31.5KW，余压700Pa,电机功率15KW,自带配套控制柜（只计控制箱主材费），含控制箱至设备进线电缆（含电缆头）及电缆保护等 3.含进风段、混合段、风机段、均流段、中效过滤段、表冷段(旁通二次回风)、加热段、加湿段、出风段,配消毒装置（紫外线杀菌灯）; 4.减振装置形式：加厚型橡胶减震垫 5.未尽事宜详见设计文件、招标文件及相关规范（标准） | 组 | 1
表1-2 分部分项工程量清单及计价表( 号清单)
单位工程及专业工程名称：暖通-门诊医技楼三层手术部 | [7 empty] | 第 2 页 共 119 页
序号 | 项目编码 | 项目名称 | 项目特征描述 | 计量单位 | 工程量 | 综合单价(元) | 合价(元) | 其中（元） |  |  | 备注
[8 empty] | 人工费 | 机械费 | 管理费
2 | 030701003008 | 空调器 | 1.名称：空调机组（整套室内外机组）AHU1-302; 2.设备参数：风量15000m3/h，新风量1800m3/h，一次回风量7920m3/h，二次回风量5280m3/h，制冷量41KW，制热量30.75KW，余压700Pa,电机功率15KW,自带配套控制柜（只计控制箱主材费），含控制箱至设备进线电缆（含电缆头）及电缆保护等 3.含进风段、混合段、风机段、均流段、中效过滤段、表冷段(旁通二次回风)、加热段、加湿段、出风段,配消毒装置（紫外线杀菌灯）; 4.减振装置形式：加厚型橡胶减震垫 5.未尽事宜详见设计文件、招标文件及相关规范（标准） | 组 | 1
表1-2 分部分项工程量清单及计价表( 号清单)
单位工程及专业工程名称：暖通-门诊医技楼三层手术部 | [7 empty] | 第 3 页 共 119 页
序号 | 项目编码 | 项目名称 | 项目特征描述 | 计量单位 | 工程量 | 综合单价(元) | 合价(元) | 其中（元） |  |  | 备注
[8 empty] | 人工费 | 机械费 | 管理费
3 | 030701003009 | 空调器 | 1.名称：空调机组（整套室内外机组）AHU1-303; 2.设备参数：风量15000m3/h，新风量1800m3/h，一一次回风量7920m3/h，二次回风量5280m3/h，制冷量41KW，制热量30.75KW，余压700Pa,电机功率15KW,自带配套控制柜（只计控制箱主材费），含控制箱至设备进线电缆（含电缆头）及电缆保护等 3.含进风段、混合段、风机段、均流段、中效过滤段、表冷段(旁通二次回风)、加热段、加湿段、出风段,配消毒装置（紫外线杀菌灯）; 4.减振装置形式：加厚型橡胶减震垫 5.未尽事宜详见设计文件、招标文件及相关规范（标准） | 组 | 1
表1-2 分部分项工程量清单及计价表( 号清单)
单位工程及专业工程名称：暖通-门诊医技楼三层手术部 | [7 empty] | 第 4 页 共 119 页
序号 | 项目编码 | 项目名称 | 项目特征描述 | 计量单位 | 工程量 | 综合单价(元) | 合价(元) | 其中（元） |  |  | 备注
[8 empty] | 人工费 | 机械费 | 管理费
4 | 030701003010 | 空调器 | 1.名称：空调机组（整套室内外机组）AHU1-304; 2.设备参数：风量12000m3/h，新风量1500m3/h，一次回风量6300m3/h，二次回风量4200m3/h，制冷量41KW，制冷量34KW，制热量25.5KW，余压700Pa,电机功率11KW,自带配套控制柜（只计控制箱主材费），含控制箱至设备进线电缆（含电缆头）及电缆保护等 3.含进风段、混合段、风机段、均流段、中效过滤段、表冷段(旁通二次回风)、加热段、加湿段、出风段,配消毒装置（紫外线杀菌灯）; 4.减振装置形式：加厚型橡胶减震垫 5.未尽事宜详见设计文件、招标文件及相关规范（标准） | 组 | 1
表1-2 分部分项工程量清单及计价表( 号清单)
单位工程及专业工程名称：暖通-门诊医技楼三层手术部 | [7 empty] | 第 5 页 共 119 页
序号 | 项目编码 | 项目名称 | 项目特征描述 | 计量单位 | 工程量 | 综合单价(元) | 合价(元) | 其中（元） |  |  | 备注
[8 empty] | 人工费 | 机械费 | 管理费
5 | 030701003011 | 空调器 | 1.名称：空调机组（整套室内外机组）AHU1-305; 2.设备参数：风量11000m3/h，新风量1200m3/h，一次回风量1200m3/h，二次回风量5880m3/h，制冷量31KW，制热量23.25KW，余压700Pa,电机功率11KW,自带配套控制柜（只计控制箱主材费），含控制箱至设备进线电缆（含电缆头）及电缆保护等 3.含进风段、混合段、风机段、均流段、中效过滤段、表冷段(旁通二次回风)、加热段、加湿段、出风段,配消毒装置（紫外线杀菌灯）; 4.减振装置形式：加厚型橡胶减震垫 5.未尽事宜详见设计文件、招标文件及相关规范（标准） | 组 | 1
表1-2 分部分项工程量清单及计价表( 号清单)
单位工程及专业工程名称：暖通-门诊医技楼三层手术部 | [7 empty] | 第 6 页 共 119 页
序号 | 项目编码 | 项目名称 | 项目特征描述 | 计量单位 | 工程量 | 综合单价(元) | 合价(元) | 其中（元） |  |  | 备注
[8 empty] | 人工费 | 机械费 | 管理费
6 | 030701003012 | 空调器 | 1.名称：空调机组（整套室内外机组）AHU1-306; 2.设备参数：风量11000m3/h，新风量1200m3/h，一次回风量1200m3/h，二次回风量5880m3/h，制冷量31KW，制热量23.25KW，余压700Pa,电机功率11KW,自带配套控制柜（只计控制箱主材费），含控制箱至设备进线电缆（含电缆头）及电缆保护等 3.含进风段、混合段、风机段、均流段、中效过滤段、表冷段(旁通二次回风)、加热段、加湿段、出风段,配消毒装置（紫外线杀菌灯）; 4.减振装置形式：加厚型橡胶减震垫 5.未尽事宜详见设计文件、招标文件及相关规范（标准） | 台 | 1
表1-2 分部分项工程量清单及计价表( 号清单)
单位工程及专业工程名称：暖通-门诊医技楼三层手术部 | [7 empty] | 第 7 页 共 119 页
序号 | 项目编码 | 项目名称 | 项目特征描述 | 计量单位 | 工程量 | 综合单价(元) | 合价(元) | 其中（元） |  |  | 备注
[8 empty] | 人工费 | 机械费 | 管理费
7 | 030701003013 | 空调器 | 1.名称：空调机组（整套室内外机组）AHU1-307; 2.设备参数：风量8000m3/h，新风量2400m3/h，一次回风量5600m3/h，制冷量31KW，制热量33.8KW，余压700Pa,电机功率5.5KW,自带配套控制柜（只计控制箱主材费），含控制箱至设备进线电缆（含电缆头）及电缆保护等 3.含进风段、混合段、风机段、均流段、中效过滤段、表冷段、加热段、加湿段、出风段,配消毒装置（紫外线杀菌灯）; 4.减振装置形式：加厚型橡胶减震垫 5.未尽事宜详见设计文件、招标文件及相关规范（标准） | 组 | 1
表1-2 分部分项工程量清单及计价表( 号清单)
单位工程及专业工程名称：暖通-门诊医技楼三层手术部 | [7 empty] | 第 8 页 共 119 页
序号 | 项目编码 | 项目名称 | 项目特征描述 | 计量单位 | 工程量 | 综合单价(元) | 合价(元) | 其中（元） |  |  | 备注
[8 empty] | 人工费 | 机械费 | 管理费
8 | 030701003014 | 空调器 | 1.名称：空调机组（整套室内外机组）AHU1-309; 2.设备参数：风量11000m3/h，新风量1200m3/h，一次回风量1200m3/h，二次回风量5880m3/h，制冷量31KW，制热量23.25KW，余压700Pa,电机功率11KW,自带配套控制柜（只计控制箱主材费），含控制箱至设备进线电缆（含电缆头）及电缆保护等 3.含进风段、混合段、风机段、均流段、中效过滤段、表冷段(旁通二次回风)、加热段、加湿段、出风段,配消毒装置（紫外线杀菌灯）; 4.减振装置形式：加厚型橡胶减震垫 5.未尽事宜详见设计文件、招标文件及相关规范（标准） | 组 | 1
表1-2 分部分项工程量清单及计价表( 号清单)
单位工程及专业工程名称：暖通-门诊医技楼三层手术部 | [7 empty] | 第 9 页 共 119 页
序号 | 项目编码 | 项目名称 | 项目特征描述 | 计量单位 | 工程量 | 综合单价(元) | 合价(元) | 其中（元） |  |  | 备注
[8 empty] | 人工费 | 机械费 | 管理费
9 | 030701003015 | 空调器 | 1.名称：空调机组（整套室内外机组）AHU1-310; 2.设备参数：风量11000m3/h，新风量1200m3/h，一次回风量1200m3/h，二次回风量5880m3/h，制冷量31KW，制热量23.25KW，余压700Pa,电机功率11KW,自带配套控制柜（只计控制箱主材费），含控制箱至设备进线电缆（含电缆头）及电缆保护等 3.含进风段、混合段、风机段、均流段、中效过滤段、表冷段(旁通二次回风)、加热段、加湿段、出风段,配消毒装置（紫外线杀菌灯）; 4.减振装置形式：加厚型橡胶减震垫 5.未尽事宜详见设计文件、招标文件及相关规范（标准） | 组 | 1
表1-2 分部分项工程量清单及计价表( 号清单)
单位工程及专业工程名称：暖通-门诊医技楼三层手术部 | [7 empty] | 第 10 页 共 119 页
序号 | 项目编码 | 项目名称 | 项目特征描述 | 计量单位 | 工程量 | 综合单价(元) | 合价(元) | 其中（元） |  |  | 备注
[8 empty] | 人工费 | 机械费 | 管理费
10 | 030701003016 | 空调器 | 1.名称：空调机组（整套室内外机组）AHU1-312; 2.设备参数：风量8000m3/h，新风量2400m3/h，制冷量31KW，制热量31KW，余压700Pa,电机功率5.5KW,自带配套控制柜（只计控制箱主材费），含控制箱至设备进线电缆（含电缆头）及电缆保护等 3.含进风段、混合段、风机段、均流段、中效过滤段、表冷段、加热段、加湿段、出风段,配消毒装置（紫外线杀菌灯）; 4.减振装置形式：加厚型橡胶减震垫 5.未尽事宜详见设计文件、招标文件及相关规范（标准） | 组 | 1
表1-2 分部分项工程量清单及计价表( 号清单)
单位工程及专业工程名称：暖通-门诊医技楼三层手术部 | [7 empty] | 第 11 页 共 119 页
序号 | 项目编码 | 项目名称 | 项目特征描述 | 计量单位 | 工程量 | 综合单价(元) | 合价(元) | 其中（元） |  |  | 备注
[8 empty] | 人工费 | 机械费 | 管理费
11 | 030701003017 | 空调器 | 1.名称：空调机组（整套室内外机组）AHU1-313; 2.设备参数：风量2800m3/h，新风量2800m3/h，制冷量12KW，制热量15KW，余压650Pa,电机功率3KW,自带配套控制柜（只计控制箱主材费），含控制箱至设备进线电缆（含电缆头）及电缆保护等 3.含进风段、混合段、风机段、均流段、中效过滤段、表冷段、加热段、加湿段、出风段,配消毒装置（紫外线杀菌灯）; 4.减振装置形式：加厚型橡胶减震垫 5.未尽事宜详见设计文件、招标文件及相关规范（标准） | 组 | 1
表1-2 分部分项工程量清单及计价表( 号清单)
单位工程及专业工程名称：暖通-门诊医技楼三层手术部 | [7 empty] | 第 12 页 共 119 页
序号 | 项目编码 | 项目名称 | 项目特征描述 | 计量单位 | 工程量 | 综合单价(元) | 合价(元) | 其中（元） |  |  | 备注
[8 empty] | 人工费 | 机械费 | 管理费
12 | 030701003018 | 空调器 | 1.名称：空调机组（整套室内外机组）AHU1-314; 2.设备参数：风量2800m3/h，新风量2800m3/h，制冷量12KW，制热量15KW，余压650Pa,电机功率3KW,自带配套控制柜（只计控制箱主材费），含控制箱至设备进线电缆（含电缆头）及电缆保护等 3.含进风段、混合段、风机段、均流段、中效过滤段、表冷段、加热段、加湿段、出风段,配消毒装置（紫外线杀菌灯）; 4.减振装置形式：加厚型橡胶减震垫 5.未尽事宜详见设计文件、招标文件及相关规范（标准） | 组 | 1
表1-2 分部分项工程量清单及计价表( 号清单)
单位工程及专业工程名称：暖通-门诊医技楼三层手术部 | [7 empty] | 第 13 页 共 119 页
序号 | 项目编码 | 项目名称 | 项目特征描述 | 计量单位 | 工程量 | 综合单价(元) | 合价(元) | 其中（元） |  |  | 备注
[8 empty] | 人工费 | 机械费 | 管理费
13 | 030701003019 | 空调器 | 1.名称：空调机组（整套室内外机组）AHU1-315; 2.设备参数：风量4000m3/h，新风量4000m3/h，制冷量17.1KW，制热量17.1KW，余压650Pa,电机功率3KW,自带配套控制柜（只计控制箱主材费），含控制箱至设备进线电缆（含电缆头）及电缆保护等 3.含进风段、混合段、风机段、均流段、中效过滤段、表冷段、加热段、加湿段、出风段,配消毒装置（紫外线杀菌灯）; 4.减振装置形式：加厚型橡胶减震垫 5.未尽事宜详见设计文件、招标文件及相关规范（标准） | 组 | 1
表1-2 分部分项工程量清单及计价表( 号清单)
单位工程及专业工程名称：暖通-门诊医技楼三层手术部 | [7 empty] | 第 14 页 共 119 页
序号 | 项目编码 | 项目名称 | 项目特征描述 | 计量单位 | 工程量 | 综合单价(元) | 合价(元) | 其中（元） |  |  | 备注
[8 empty] | 人工费 | 机械费 | 管理费
14 | 030701003020 | 空调器 | 1.名称：空调机组（整套室内外机组）AHU1-316~319、325~327、329~332; 2.设备参数：风量6400m3/h，新风量2000m3/h，一次回风量4400m3/h，制冷量27KW，制热量17KW，余压650Pa,电机功率5.5KW,自带配套控制柜（只计控制箱主材费），含控制箱至设备进线电缆（含电缆头）及电缆保护等 3.含进风段、混合段、风机段、均流段、中效过滤段、表冷段、加热段、加湿段、出风段,配消毒装置（紫外线杀菌灯）; 4.减振装置形式：加厚型橡胶减震垫 5.未尽事宜详见设计文件、招标文件及相关规范（标准） | 组 | 11
表1-2 分部分项工程量清单及计价表( 号清单)
单位工程及专业工程名称：暖通-门诊医技楼三层手术部 | [7 empty] | 第 15 页 共 119 页
序号 | 项目编码 | 项目名称 | 项目特征描述 | 计量单位 | 工程量 | 综合单价(元) | 合价(元) | 其中（元） |  |  | 备注
[8 empty] | 人工费 | 机械费 | 管理费
15 | 030701003021 | 空调器 | 1.名称：空调机组（整套室内外机组）AHU1-320; 2.设备参数：风量3200m3/h，新风量1000m3/h，一次回风量2200m3/h，制冷量14KW，制热量10.5KW，余压650Pa,电机功率3KW,自带配套控制柜（只计控制箱主材费），含控制箱至设备进线电缆（含电缆头）及电缆保护等 3.含进风段、混合段、风机段、均流段、中效过滤段、表冷段、加热段、加湿段、出风段,配消毒装置（紫外线杀菌灯）; 4.减振装置形式：加厚型橡胶减震垫 5.未尽事宜详见设计文件、招标文件及相关规范（标准） | 组 | 1
表1-2 分部分项工程量清单及计价表( 号清单)
单位工程及专业工程名称：暖通-门诊医技楼三层手术部 | [7 empty] | 第 16 页 共 119 页
序号 | 项目编码 | 项目名称 | 项目特征描述 | 计量单位 | 工程量 | 综合单价(元) | 合价(元) | 其中（元） |  |  | 备注
[8 empty] | 人工费 | 机械费 | 管理费
16 | 030701003022 | 空调器 | 1.名称：空调机组（整套室内外机组）AHU1-321.323.324; 2.设备参数：风量10000m3/h，新风量1100m3/h，一次回风量5340m3/h，二次回风量3560m3/h，制冷量30KW，制热量22.5KW，余压700Pa,电机功率11KW,自带配套控制柜（只计控制箱主材费），含控制箱至设备进线电缆（含电缆头）及电缆保护等 3.含进风段、混合段、风机段、均流段、中效过滤段、表冷段(旁通二次回风)、加热段、加湿段、出风段,配消毒装置（紫外线杀菌灯）; 4.减振装置形式：加厚型橡胶减震垫 5.未尽事宜详见设计文件、招标文件及相关规范（标准） | 组 | 3
表1-2 分部分项工程量清单及计价表( 号清单)
单位工程及专业工程名称：暖通-门诊医技楼三层手术部 | [7 empty] | 第 17 页 共 119 页
序号 | 项目编码 | 项目名称 | 项目特征描述 | 计量单位 | 工程量 | 综合单价(元) | 合价(元) | 其中（元） |  |  | 备注
[8 empty] | 人工费 | 机械费 | 管理费
17 | 030701003023 | 空调器 | 1.名称：空调机组（整套室内外机组）AHU1-322; 2.设备参数：风量14000m3/h，新风量1800m3/h，一次回风量7320m3/h，二次回风量4880m3/h，制冷量39KW，制热量29.25KW，余压700Pa,电机功率15KW,自带配套控制柜（只计控制箱主材费），含控制箱至设备进线电缆（含电缆头）及电缆保护等 3.含进风段、混合段、风机段、均流段、中效过滤段、表冷段(旁通二次回风)、加热段、加湿段、出风段,配消毒装置（紫外线杀菌灯）; 4.减振装置形式：加厚型橡胶减震垫 5.未尽事宜详见设计文件、招标文件及相关规范（标准） | 组 | 1
表1-2 分部分项工程量清单及计价表( 号清单)
单位工程及专业工程名称：暖通-门诊医技楼三层手术部 | [7 empty] | 第 18 页 共 119 页
序号 | 项目编码 | 项目名称 | 项目特征描述 | 计量单位 | 工程量 | 综合单价(元) | 合价(元) | 其中（元） |  |  | 备注
[8 empty] | 人工费 | 机械费 | 管理费
18 | 030701003024 | 空调器 | 1.名称：空调机组（整套室内外机组）AHU1-328; 2.设备参数：风量7300m3/h，新风量2100m3/h，一次回风量5200，制冷量30.5KW，制热量17.3KW，余压650Pa,电机功率5.5KW,自带配套控制柜（只计控制箱主材费），含控制箱至设备进线电缆（含电缆头）及电缆保护等 3.含进风段、混合段、风机段、均流段、中效过滤段、表冷段、加热段、加湿段、出风段,配消毒装置（紫外线杀菌灯）; 4.减振装置形式：加厚型橡胶减震垫 5.未尽事宜详见设计文件、招标文件及相关规范（标准） | 组 | 1
表1-2 分部分项工程量清单及计价表( 号清单)
单位工程及专业工程名称：暖通-门诊医技楼三层手术部 | [7 empty] | 第 19 页 共 119 页
序号 | 项目编码 | 项目名称 | 项目特征描述 | 计量单位 | 工程量 | 综合单价(元) | 合价(元) | 其中（元） |  |  | 备注
[8 empty] | 人工费 | 机械费 | 管理费
19 | 030701003025 | 空调器 | 1.名称：空调机组（整套室内外机组）AHU1-333; 2.设备参数：风量3200m3/h，新风量1000m3/h，一次回风量2200m3/h，制冷量14KW，制热量10.5KW，余压650Pa,电机功率3KW,自带配套控制柜（只计控制箱主材费），含控制箱至设备进线电缆（含电缆头）及电缆保护等 3.含进风段、混合段、风机段、均流段、中效过滤段、表冷段、加热段、加湿段、出风段,配消毒装置（紫外线杀菌灯）; 4.减振装置形式：加厚型橡胶减震垫 5.未尽事宜详见设计文件、招标文件及相关规范（标准） | 组 | 1
表1-2 分部分项工程量清单及计价表( 号清单)
单位工程及专业工程名称：暖通-门诊医技楼三层手术部 | [7 empty] | 第 20 页 共 119 页
序号 | 项目编码 | 项目名称 | 项目特征描述 | 计量单位 | 工程量 | 综合单价(元) | 合价(元) | 其中（元） |  |  | 备注
[8 empty] | 人工费 | 机械费 | 管理费
20 | 030701003026 | 空调器 | 1.名称：空调机组（整套室内外机组）AHU1-334.335; 2.设备参数：风量4000m3/h，新风量1600m3/h，制冷量17KW，制热量12.75KW，余压650Pa,电机功率3KW,自带配套控制柜（只计控制箱主材费），含控制箱至设备进线电缆（含电缆头）及电缆保护等 3.含进风段、混合段、风机段、均流段、中效过滤段、表冷段、加热段、加湿段、出风段,配消毒装置（紫外线杀菌灯）; 4.减振装置形式：加厚型橡胶减震垫 5.未尽事宜详见设计文件、招标文件及相关规范（标准） | 组 | 2
表1-2 分部分项工程量清单及计价表( 号清单)
单位工程及专业工程名称：暖通-门诊医技楼三层手术部 | [7 empty] | 第 21 页 共 119 页
序号 | 项目编码 | 项目名称 | 项目特征描述 | 计量单位 | 工程量 | 综合单价(元) | 合价(元) | 其中（元） |  |  | 备注
[8 empty] | 人工费 | 机械费 | 管理费
21 | 030701003027 | 空调器 | 1.名称：空调机组（整套室内外机组）AHU1-336; 2.设备参数：风量17000m3/h，新风量6000m3/h，一次回风量6600m3/h，二次回风量4400m3/h，制冷量60KW，制热量45KW，余压800Pa,电机功率15KW,自带配套控制柜（只计控制箱主材费），含控制箱至设备进线电缆（含电缆头）及电缆保护等 3.含进风段、一次回风段、表冷段、二次回风段、加热段、风机段、均流段、中效过滤段、表冷加湿段、出风段,配消毒装置（紫外线杀菌灯）;配空调液晶触摸远控面板 4.减振装置形式：加厚型橡胶减震垫 5.未尽事宜详见设计文件、招标文件及相关规范（标准） | 组 | 1
表1-2 分部分项工程量清单及计价表( 号清单)
单位工程及专业工程名称：暖通-门诊医技楼三层手术部 | [7 empty] | 第 22 页 共 119 页
序号 | 项目编码 | 项目名称 | 项目特征描述 | 计量单位 | 工程量 | 综合单价(元) | 合价(元) | 其中（元） |  |  | 备注
[8 empty] | 人工费 | 机械费 | 管理费
22 | 030701003028 | 空调器 | 1.名称：空调机组（整套室内外机组）AHU1-337; 2.设备参数：风量4400m3/h，新风量4400m3/h，，制冷量18.6KW，制热量23.7KW，余压700Pa,电机功率4KW,自带配套控制柜（只计控制箱主材费），含控制箱至设备进线电缆（含电缆头）及电缆保护等 3.含进风段、混合段、风机段、均流段、中效过滤段、表冷段、加热段、加湿段、出风段,配消毒装置（紫外线杀菌灯）; 4.减振装置形式：加厚型橡胶减震垫 5.未尽事宜详见设计文件、招标文件及相关规范（标准） | 组 | 1
表1-2 分部分项工程量清单及计价表( 号清单)
单位工程及专业工程名称：暖通-门诊医技楼三层手术部 | [7 empty] | 第 23 页 共 119 页
序号 | 项目编码 | 项目名称 | 项目特征描述 | 计量单位 | 工程量 | 综合单价(元) | 合价(元) | 其中（元） |  |  | 备注
[8 empty] | 人工费 | 机械费 | 管理费
23 | 030701003029 | 空调器 | 1.名称：空调机组（整套室内外机组）AHU1-338; 2.设备参数：风量17000m3/h，新风量6300m3/h，一次回风量6420m3/h，二次回风量4280m3/h，制冷量60KW，制热量45KW，余压800Pa,电机功率15KW,自带配套控制柜（只计控制箱主材费），含控制箱至设备进线电缆（含电缆头）及电缆保护等 3.含进风段、一次回风段、表冷段、二次回风段、加热段、风机段、均流段、中效过滤段、表冷加湿段、出风段,配消毒装置（紫外线杀菌灯）;配空调液晶触摸远控面板 4.减振装置形式：加厚型橡胶减震垫 5.未尽事宜详见设计文件、招标文件及相关规范（标准） | 组 | 1
表1-2 分部分项工程量清单及计价表( 号清单)
单位工程及专业工程名称：暖通-门诊医技楼三层手术部 | [7 empty] | 第 24 页 共 119 页
序号 | 项目编码 | 项目名称 | 项目特征描述 | 计量单位 | 工程量 | 综合单价(元) | 合价(元) | 其中（元） |  |  | 备注
[8 empty] | 人工费 | 机械费 | 管理费
24 | 030701003030 | 空调器 | 1.名称：空调机组（整套室内外机组）AHU1-339; 2.设备参数：风量14000m3/h，新风量5000m3/h，一次回风量5400m3/h，二次回风量3600m3/h，制冷量46KW，制热量34.5KW，余压800Pa,电机功率15KW,自带配套控制柜（只计控制箱主材费），含控制箱至设备进线电缆（含电缆头）及电缆保护等 3.含进风段、一次回风段、表冷段、二次回风段、加热段、风机段、均流段、中效过滤段、表冷加湿段、出风段,配消毒装置（紫外线杀菌灯）;配空调液晶触摸远控面板 4.减振装置形式：加厚型橡胶减震垫 5.未尽事宜详见设计文件、招标文件及相关规范（标准） | 组 | 1
表1-2 分部分项工程量清单及计价表( 号清单)
单位工程及专业工程名称：暖通-门诊医技楼三层手术部 | [7 empty] | 第 25 页 共 119 页
序号 | 项目编码 | 项目名称 | 项目特征描述 | 计量单位 | 工程量 | 综合单价(元) | 合价(元) | 其中（元） |  |  | 备注
[8 empty] | 人工费 | 机械费 | 管理费
25 | 030701003031 | 空调器 | 1.名称：空调机组（整套室内外机组）AHU1-340; 2.设备参数：风量19400m3/h，新风量6500m3/h，一次回风量6900m3/h，二次回风量5400m3/h，制冷量59KW，制热量44.25KW，余压800Pa,电机功率18.5KW,自带配套控制柜（只计控制箱主材费），含控制箱至设备进线电缆（含电缆头）及电缆保护等 3.含进风段、一次回风段、表冷段、二次回风段、加热段、风机段、均流段、中效过滤段、表冷加湿段、出风段,配消毒装置（紫外线杀菌灯）;配空调液晶触摸远控面板 4.减振装置形式：加厚型橡胶减震垫 5.未尽事宜详见设计文件、招标文件及相关规范（标准） | 组 | 1
表1-2 分部分项工程量清单及计价表( 号清单)
单位工程及专业工程名称：暖通-门诊医技楼三层手术部 | [7 empty] | 第 26 页 共 119 页
序号 | 项目编码 | 项目名称 | 项目特征描述 | 计量单位 | 工程量 | 综合单价(元) | 合价(元) | 其中（元） |  |  | 备注
[8 empty] | 人工费 | 机械费 | 管理费
26 | 030701003032 | 空调器 | 1.名称：空调机组（整套室内外机组）AHU1-341; 2.设备参数：风量11000m3/h，新风量3800m3/h，一次回风量4140m3/h，二次回风量2760m3/h，制冷量38KW，制热量28KW，余压800Pa,电机功率15KW,自带配套控制柜（只计控制箱主材费），含控制箱至设备进线电缆（含电缆头）及电缆保护等 3.进风段、一次回风段、表冷段、二次回风段、加热段、风机段、均流段、中效过滤段、表冷加湿段、出风段,配消毒装置（紫外线杀菌灯）;配空调液晶触摸远控面板 4.减振装置形式：加厚型橡胶减震垫 5.未尽事宜详见设计文件、招标文件及相关规范（标准） | 组 | 1
表1-2 分部分项工程量清单及计价表( 号清单)
单位工程及专业工程名称：暖通-门诊医技楼三层手术部 | [7 empty] | 第 27 页 共 119 页
序号 | 项目编码 | 项目名称 | 项目特征描述 | 计量单位 | 工程量 | 综合单价(元) | 合价(元) | 其中（元） |  |  | 备注
[8 empty] | 人工费 | 机械费 | 管理费
27 | 030701003033 | 空调器 | 1.名称：空调机组（整套室内外机组）AHU1-342; 2.设备参数：风量12000m3/h，新风量3800m3/h，一次回风量8200m3/h，制冷量50KW，制热量28KW，余压800Pa,电机功率11KW,自带配套控制柜（只计控制箱主材费），含控制箱至设备进线电缆（含电缆头）及电缆保护等 3.含进风段、混合段、风机段、均流段、中效过滤段、表冷段、加热段、加湿段、出风段,配消毒装置（紫外线杀菌灯）;配远程面板 4.减振装置形式：加厚型橡胶减震垫 5.未尽事宜详见设计文件、招标文件及相关规范（标准） | 组 | 1
表1-2 分部分项工程量清单及计价表( 号清单)
单位工程及专业工程名称：暖通-门诊医技楼三层手术部 | [7 empty] | 第 28 页 共 119 页
序号 | 项目编码 | 项目名称 | 项目特征描述 | 计量单位 | 工程量 | 综合单价(元) | 合价(元) | 其中（元） |  |  | 备注
[8 empty] | 人工费 | 机械费 | 管理费
28 | 030701003034 | 空调器 | 1.名称：空调机组（整套室内外机组）AHU1-343; 2.设备参数：风量12000m3/h，新风量4000m3/h，一次回风量8000m3/h，冷量50KW，制热量28.4KW，余压800Pa,电机功率11KW,自带配套控制柜（只计控制箱主材费），含控制箱至设备进线电缆（含电缆头）及电缆保护等 3.含进风段、混合段、风机段、均流段、中效过滤段、表冷段、加热段、加湿段、出风段,配消毒装置（紫外线杀菌灯）;配远程面板 4.减振装置形式：加厚型橡胶减震垫 5.未尽事宜详见设计文件、招标文件及相关规范（标准） | 组 | 1
表1-2 分部分项工程量清单及计价表( 号清单)
单位工程及专业工程名称：暖通-门诊医技楼三层手术部 | [7 empty] | 第 29 页 共 119 页
序号 | 项目编码 | 项目名称 | 项目特征描述 | 计量单位 | 工程量 | 综合单价(元) | 合价(元) | 其中（元） |  |  | 备注
[8 empty] | 人工费 | 机械费 | 管理费
29 | 030701003035 | 空调器 | 1.名称：空调机组（整套室内外机组）AHU1-344; 2.设备参数：风量14500m3/h，新风量4800m3/h，一次回风量9700m3/h，制冷量60KW，制热量35KW，余压800Pa,电机功率15KW,自带配套控制柜（只计控制箱主材费），含控制箱至设备进线电缆（含电缆头）及电缆保护等 3.含进风段、混合段、风机段、均流段、中效过滤段、表冷段、加热段、加湿段、出风段,配消毒装置（紫外线杀菌灯）;配远程面板 4.减振装置形式：加厚型橡胶减震垫 5.未尽事宜详见设计文件、招标文件及相关规范（标准） | 组 | 1
表1-2 分部分项工程量清单及计价表( 号清单)
单位工程及专业工程名称：暖通-门诊医技楼三层手术部 | [7 empty] | 第 30 页 共 119 页
序号 | 项目编码 | 项目名称 | 项目特征描述 | 计量单位 | 工程量 | 综合单价(元) | 合价(元) | 其中（元） |  |  | 备注
[8 empty] | 人工费 | 机械费 | 管理费
30 | 030701003036 | 空调器 | 1.名称：空调机组（整套室内外机组）AHU1-345; 2.设备参数：风量11000m3/h，新风量3700m3/h，一次回风量7300m3/h，制冷量42KW，制热量25KW，余压800Pa,电机功率11KW,自带配套控制柜（只计控制箱主材费），含控制箱至设备进线电缆（含电缆头）及电缆保护等 3.含进风段、混合段、风机段、均流段、中效过滤段、表冷段、加热段、加湿段、出风段,配消毒装置（紫外线杀菌灯）;配远程面板 4.减振装置形式：加厚型橡胶减震垫 5.未尽事宜详见设计文件、招标文件及相关规范（标准） | 组 | 1
表1-2 分部分项工程量清单及计价表( 号清单)
单位工程及专业工程名称：暖通-门诊医技楼三层手术部 | [7 empty] | 第 31 页 共 119 页
序号 | 项目编码 | 项目名称 | 项目特征描述 | 计量单位 | 工程量 | 综合单价(元) | 合价(元) | 其中（元） |  |  | 备注
[8 empty] | 人工费 | 机械费 | 管理费
31 | 030701003037 | 空调器 | 1.名称：空调机组（整套室内外机组）FAU1-301; 2.设备参数：风量12200m3/h，新风量12200m3/h，制冷量200KW，制热量43KW，余压650Pa,电机功率11KW,自带配套控制柜（只计控制箱主材费），含控制箱至设备进线电缆（含电缆头）及电缆保护等 3.含新风引入口、中效段、亚高效段、风机段、均流段、加热段、表冷段、氟冷盘管段、出风段;另氟系统外机变频 4.减振装置形式：加厚型橡胶减震垫 5.未尽事宜详见设计文件、招标文件及相关规范（标准） | 组 | 1
表1-2 分部分项工程量清单及计价表( 号清单)
单位工程及专业工程名称：暖通-门诊医技楼三层手术部 | [7 empty] | 第 32 页 共 119 页
序号 | 项目编码 | 项目名称 | 项目特征描述 | 计量单位 | 工程量 | 综合单价(元) | 合价(元) | 其中（元） |  |  | 备注
[8 empty] | 人工费 | 机械费 | 管理费
32 | 030701003038 | 空调器 | 1.名称：空调机组（整套室内外机组）FAU1-302; 2.设备参数：风量14400m3/h，新风量14400m3/h，制冷量236KW，制热量50KW，余压650Pa,电机功率15KW,自带配套控制柜（只计控制箱主材费），含控制箱至设备进线电缆（含电缆头）及电缆保护等 3.含新风引入口、中效段、亚高效段、风机段、均流段、加热段、表冷段、氟冷盘管段、出风段;另氟系统外机变频 4.减振装置形式：加厚型橡胶减震垫 5.未尽事宜详见设计文件、招标文件及相关规范（标准） | 组 | 1
表1-2 分部分项工程量清单及计价表( 号清单)
单位工程及专业工程名称：暖通-门诊医技楼三层手术部 | [7 empty] | 第 33 页 共 119 页
序号 | 项目编码 | 项目名称 | 项目特征描述 | 计量单位 | 工程量 | 综合单价(元) | 合价(元) | 其中（元） |  |  | 备注
[8 empty] | 人工费 | 机械费 | 管理费
33 | 030701003039 | 空调器 | 1.名称：空调机组（整套室内外机组）FAU1-303; 2.设备参数：风量10100m3/h，新风量10100m3/h，制冷量1658KW，制热量35KW，余压650Pa,电机功率11KW,自带配套控制柜（只计控制箱主材费），含控制箱至设备进线电缆（含电缆头）及电缆保护等 3.含新风引入口、中效段、亚高效段、风机段、均流段、加热段、表冷段、氟冷盘管段、出风段;另氟系统外机变频 4.减振装置形式：加厚型橡胶减震垫 5.未尽事宜详见设计文件、招标文件及相关规范（标准） | 组 | 1
表1-2 分部分项工程量清单及计价表( 号清单)
单位工程及专业工程名称：暖通-门诊医技楼三层手术部 | [7 empty] | 第 34 页 共 119 页
序号 | 项目编码 | 项目名称 | 项目特征描述 | 计量单位 | 工程量 | 综合单价(元) | 合价(元) | 其中（元） |  |  | 备注
[8 empty] | 人工费 | 机械费 | 管理费
34 | 030701003040 | 空调器 | 1.名称：空调机组（整套室内外机组）FAU1-304; 2.设备参数：风量15400m3/h，新风量15400m3/h，制冷量252KW，制热量53.1KW，余压650Pa,电机功率15KW,自带配套控制柜（只计控制箱主材费），含控制箱至设备进线电缆（含电缆头）及电缆保护等 3.含新风引入口、中效段、亚高效段、风机段、均流段、加热段、表冷段、氟冷盘管段、出风段;另氟系统外机变频 4.减振装置形式：加厚型橡胶减震垫 5.未尽事宜详见设计文件、招标文件及相关规范（标准） | 组 | 1
表1-2 分部分项工程量清单及计价表( 号清单)
单位工程及专业工程名称：暖通-门诊医技楼三层手术部 | [7 empty] | 第 35 页 共 119 页
序号 | 项目编码 | 项目名称 | 项目特征描述 | 计量单位 | 工程量 | 综合单价(元) | 合价(元) | 其中（元） |  |  | 备注
[8 empty] | 人工费 | 机械费 | 管理费
35 | 030701003041 | 空调器 | 1.名称：空调机组（整套室内外机组）FAU1-305; 2.设备参数：风量12700m3/h，新风量12700m3/h，制冷量208KW，制热量44.5KW，余压650Pa,电机功率11KW,自带配套控制柜（只计控制箱主材费），含控制箱至设备进线电缆（含电缆头）及电缆保护等 3.含新风引入口、中效段、亚高效段、风机段、均流段、加热段、表冷段、氟冷盘管段、出风段;另氟系统外机变频 4.减振装置形式：加厚型橡胶减震垫 5.未尽事宜详见设计文件、招标文件及相关规范（标准） | 组 | 1
表1-2 分部分项工程量清单及计价表( 号清单)
单位工程及专业工程名称：暖通-门诊医技楼三层手术部 | [7 empty] | 第 36 页 共 119 页
序号 | 项目编码 | 项目名称 | 项目特征描述 | 计量单位 | 工程量 | 综合单价(元) | 合价(元) | 其中（元） |  |  | 备注
[8 empty] | 人工费 | 机械费 | 管理费
36 | 030701003042 | 空调器 | 1.名称：空调机组（整套室内外机组）FAU1-306; 2.设备参数：风量10200m3/h，新风量10200m3/h，制冷量168KW，制热量35KW，余压650Pa,电机功率11KW,自带配套控制柜（只计控制箱主材费），含控制箱至设备进线电缆（含电缆头）及电缆保护等 3.含新风引入口、中效段、亚高效段、风机段、均流段、加热段、表冷段、氟冷盘管段、出风段;另氟系统外机变频 4.减振装置形式：加厚型橡胶减震垫 5.未尽事宜详见设计文件、招标文件及相关规范（标准） | 组 | 1
表1-2 分部分项工程量清单及计价表( 号清单)
单位工程及专业工程名称：暖通-门诊医技楼三层手术部 | [7 empty] | 第 37 页 共 119 页
序号 | 项目编码 | 项目名称 | 项目特征描述 | 计量单位 | 工程量 | 综合单价(元) | 合价(元) | 其中（元） |  |  | 备注
[8 empty] | 人工费 | 机械费 | 管理费
37 | 030701003043 | 空调器 | 1.名称：空调机组（整套室内外机组）FAU1-307; 2.设备参数：风量19400m3/h，新风量19400m3/h，制冷量318KW，制热量68KW，余压650Pa,电机功率18.5KW,自带配套控制柜（只计控制箱主材费），含控制箱至设备进线电缆（含电缆头）及电缆保护等 3.含新风引入口、中效段、亚高效段、风机段、均流段、加热段、表冷段、氟冷盘管段、出风段;另氟系统外机变频 4.减振装置形式：加厚型橡胶减震垫 5.未尽事宜详见设计文件、招标文件及相关规范（标准） | 组 | 1
表1-2 分部分项工程量清单及计价表( 号清单)
单位工程及专业工程名称：暖通-门诊医技楼三层手术部 | [7 empty] | 第 38 页 共 119 页
序号 | 项目编码 | 项目名称 | 项目特征描述 | 计量单位 | 工程量 | 综合单价(元) | 合价(元) | 其中（元） |  |  | 备注
[8 empty] | 人工费 | 机械费 | 管理费
38 | 030701003044 | 空调器 | 1.名称：空调机组（整套室内外机组）FAU1-308; 2.设备参数：风量15700m3/h，新风量15700m3/h，制冷量264KW，制热量56KW，余压650Pa,电机功率15KW,自带配套控制柜（只计控制箱主材费），含控制箱至设备进线电缆（含电缆头）及电缆保护等 3.含新风引入口、中效段、亚高效段、风机段、均流段、加热段、表冷段、氟冷盘管段、出风段;另氟系统外机变频 4.减振装置形式：加厚型橡胶减震垫 5.未尽事宜详见设计文件、招标文件及相关规范（标准） | 组 | 1
表1-2 分部分项工程量清单及计价表( 号清单)
单位工程及专业工程名称：暖通-门诊医技楼三层手术部 | [7 empty] | 第 39 页 共 119 页
序号 | 项目编码 | 项目名称 | 项目特征描述 | 计量单位 | 工程量 | 综合单价(元) | 合价(元) | 其中（元） |  |  | 备注
[8 empty] | 人工费 | 机械费 | 管理费
39 | 030108001016 | 离心式通风机 | 1.名称：排风风机（静音式） PF2-3-01~12、PF2-3-25~28、PF2-3-58、PF2-3-62、PF2-3-73 2.设备参数：功率;0.36kw,排风量:Q=500m3/h 余压:P=220Pa;含风机控制箱（只计主材费） 3.减振装置形式：含减震器 4.未尽事宜详见设计文件、招标文件及相关规范（标准） | 台 | 19
40 | 030108001017 | 离心式通风机 | 1.名称：排风风机（箱体式排风机） PF2-3-13~14 2.设备参数：功率;3kw,排风量:Q=4000m3/h 余压:P=600Pa;含风机控制箱（只计主材费） 3.减振装置形式：含减震器 4.未尽事宜详见设计文件、招标文件及相关规范（标准） | 台 | 2
表1-2 分部分项工程量清单及计价表( 号清单)
单位工程及专业工程名称：暖通-门诊医技楼三层手术部 | [7 empty] | 第 40 页 共 119 页
序号 | 项目编码 | 项目名称 | 项目特征描述 | 计量单位 | 工程量 | 综合单价(元) | 合价(元) | 其中（元） |  |  | 备注
[8 empty] | 人工费 | 机械费 | 管理费
41 | 030108001018 | 离心式通风机 | 1.名称：排风风机（箱体式排风机） PF2-3-15 2.设备参数：功率;4kw,排风量:Q=5500m3/h 余压:P=600Pa;含风机控制箱（只计主材费） 3.减振装置形式：含减震器 4.未尽事宜详见设计文件、招标文件及相关规范（标准） | 台 | 1
42 | 030108001019 | 离心式通风机 | 1.名称：排风风机（静音式） PF2-3-16~24、PF2-3-29~49、PF2-3-53、PF2-3-67、PF2-3-76 2.设备参数：功率;0.36kw,排风量:Q=400m3/h 余压:P=220Pa;含风机控制箱（只计主材费） 3.减振装置形式：含减震器 4.未尽事宜详见设计文件、招标文件及相关规范（标准） | 台 | 23
表1-2 分部分项工程量清单及计价表( 号清单)
单位工程及专业工程名称：暖通-门诊医技楼三层手术部 | [7 empty] | 第 41 页 共 119 页
序号 | 项目编码 | 项目名称 | 项目特征描述 | 计量单位 | 工程量 | 综合单价(元) | 合价(元) | 其中（元） |  |  | 备注
[8 empty] | 人工费 | 机械费 | 管理费
43 | 030108001020 | 离心式通风机 | 1.名称：排风风机（静音式） PF2-3-50、PF2-3-68、PF2-3-75 2.设备参数：功率;0.36kw,排风量:Q=600m3/h 余压:P=240Pa;含风机控制箱（只计主材费） 3.减振装置形式：含减震器 4.未尽事宜详见设计文件、招标文件及相关规范（标准） | 台 | 3
44 | 030108001021 | 离心式通风机 | 1.名称：排风风机（静音式） PF2-3-51、PF2-3-57、PF2-3-61、PF2-3-63、PF2-3-66、PF2-3-70~72、PF2-3-74 2.设备参数：功率;0.36kw,排风量:Q=800m3/h 余压:P=240Pa;含风机控制箱（只计主材费） 3.减振装置形式：含减震器 4.未尽事宜详见设计文件、招标文件及相关规范（标准） | 台 | 9
表1-2 分部分项工程量清单及计价表( 号清单)
单位工程及专业工程名称：暖通-门诊医技楼三层手术部 | [7 empty] | 第 42 页 共 119 页
序号 | 项目编码 | 项目名称 | 项目特征描述 | 计量单位 | 工程量 | 综合单价(元) | 合价(元) | 其中（元） |  |  | 备注
[8 empty] | 人工费 | 机械费 | 管理费
45 | 030108001022 | 离心式通风机 | 1.名称：排风风机（静音式） PF2-3-52、PF2-3-54 2.设备参数：功率;0.36kw,排风量:Q=200m3/h 余压:P=220Pa;含风机控制箱（只计主材费） 3.减振装置形式：含减震器 4.未尽事宜详见设计文件、招标文件及相关规范（标准） | 台 | 2
46 | 030108001023 | 离心式通风机 | 1.名称：排风风机（箱体式排风机） PF2-3-56 2.设备参数：功率;3kw,排风量:Q=4000m3/h 余压:P=350Pa;含风机控制箱（只计主材费） 3.减振装置形式：含减震器 4.未尽事宜详见设计文件、招标文件及相关规范（标准） | 台 | 1
表1-2 分部分项工程量清单及计价表( 号清单)
单位工程及专业工程名称：暖通-门诊医技楼三层手术部 | [7 empty] | 第 43 页 共 119 页
序号 | 项目编码 | 项目名称 | 项目特征描述 | 计量单位 | 工程量 | 综合单价(元) | 合价(元) | 其中（元） |  |  | 备注
[8 empty] | 人工费 | 机械费 | 管理费
47 | 030108001024 | 离心式通风机 | 1.名称：排风风机（静音式） PF2-3-59~60、PF2-3-65、PF2-3-69 2.设备参数：功率;0.36kw,排风量:Q=300m3/h 余压:P=220Pa;含风机控制箱（只计主材费） 3.减振装置形式：含减震器 4.未尽事宜详见设计文件、招标文件及相关规范（标准） | 台 | 4
48 | 030108001025 | 离心式通风机 | 1.名称：排风风机 PF2-3-64（静音式） 2.设备参数：功率;0.36kw,排风量:Q=700m3/h 余压:P=240Pa;含风机控制箱（只计主材费） 3.减振装置形式：含减震器 4.未尽事宜详见设计文件、招标文件及相关规范（标准） | 台 | 1
表1-2 分部分项工程量清单及计价表( 号清单)
单位工程及专业工程名称：暖通-门诊医技楼三层手术部 | [7 empty] | 第 44 页 共 119 页
序号 | 项目编码 | 项目名称 | 项目特征描述 | 计量单位 | 工程量 | 综合单价(元) | 合价(元) | 其中（元） |  |  | 备注
[8 empty] | 人工费 | 机械费 | 管理费
49 | 030108001026 | 离心式通风机 | 1.名称：排风风机 PF2-3-77（防爆风机） 2.设备参数：功率;0.5kw,排风量:Q=1200m3/h 余压:P=250Pa;含风机控制箱（只计主材费） 3.减振装置形式：含减震器 4.未尽事宜详见设计文件、招标文件及相关规范（标准） | 台 | 1
50 | 030701001005 | 电热式加湿器 | 1.名称：电热式加湿器 2.加湿量：19.8kg/h，加湿功率：18KW 3.未尽事宜详见设计文件、招标文件及相关规范（标准）及技术要求 | 台 | 1
51 | 030701001006 | 电热式加湿器 | 1.名称：电热式加湿器 2.加湿量：17.8kg/h，加湿功率：13.5KW 3.未尽事宜详见设计文件、招标文件及相关规范（标准）及技术要求 | 台 | 3
表1-2 分部分项工程量清单及计价表( 号清单)
单位工程及专业工程名称：暖通-门诊医技楼三层手术部 | [7 empty] | 第 45 页 共 119 页
序号 | 项目编码 | 项目名称 | 项目特征描述 | 计量单位 | 工程量 | 综合单价(元) | 合价(元) | 其中（元） |  |  | 备注
[8 empty] | 人工费 | 机械费 | 管理费
52 | 030701001007 | 电热式加湿器 | 1.名称：电热式加湿器 2.加湿量：14.9kg/h，加湿功率：12KW 3.未尽事宜详见设计文件、招标文件及相关规范（标准）及技术要求 | 台 | 1
53 | 030701001008 | 电热式加湿器 | 1.名称：电热式加湿器 2.加湿量：12kg/h，加湿功率：9KW 3.未尽事宜详见设计文件、招标文件及相关规范（标准）及技术要求 | 台 | 4
54 | 030701001009 | 电热式加湿器 | 1.名称：电热式加湿器 2.加湿量：24kg/h，加湿功率：18KW 3.未尽事宜详见设计文件、招标文件及相关规范（标准）及技术要求 | 台 | 2
55 | 030701001010 | 电热式加湿器 | 1.名称：电热式加湿器 2.加湿量：30kg/h，加湿功率：24KW 3.未尽事宜详见设计文件、招标文件及相关规范（标准）及技术要求 | 台 | 4
表1-2 分部分项工程量清单及计价表( 号清单)
单位工程及专业工程名称：暖通-门诊医技楼三层手术部 | [7 empty] | 第 46 页 共 119 页
序号 | 项目编码 | 项目名称 | 项目特征描述 | 计量单位 | 工程量 | 综合单价(元) | 合价(元) | 其中（元） |  |  | 备注
[8 empty] | 人工费 | 机械费 | 管理费
56 | 030701001011 | 电热式加湿器 | 1.名称：电热式加湿器 2.加湿量：20kg/h，加湿功率：18KW 3.未尽事宜详见设计文件、招标文件及相关规范（标准）及技术要求 | 台 | 12
57 | 030701001012 | 电热式加湿器 | 1.名称：电热式加湿器 2.加湿量：10kg/h，加湿功率：9KW 3.未尽事宜详见设计文件、招标文件及相关规范（标准）及技术要求 | 台 | 2
58 | 030701001013 | 电热式加湿器 | 1.名称：电热式加湿器 2.加湿量：11kg/h，加湿功率：9KW 3.未尽事宜详见设计文件、招标文件及相关规范（标准）及技术要求 | 台 | 3
59 | 030701001014 | 电热式加湿器 | 1.名称：电热式加湿器 2.加湿量：15kg/h，加湿功率：12KW 3.未尽事宜详见设计文件、招标文件及相关规范（标准）及技术要求 | 台 | 2
表1-2 分部分项工程量清单及计价表( 号清单)
单位工程及专业工程名称：暖通-门诊医技楼三层手术部 | [7 empty] | 第 47 页 共 119 页
序号 | 项目编码 | 项目名称 | 项目特征描述 | 计量单位 | 工程量 | 综合单价(元) | 合价(元) | 其中（元） |  |  | 备注
[8 empty] | 人工费 | 机械费 | 管理费
60 | 030701001015 | 电热式加湿器 | 1.名称：电热式加湿器 2.加湿量：55kg/h，加湿功率：48KW 3.未尽事宜详见设计文件、招标文件及相关规范（标准）及技术要求 | 台 | 1
61 | 030701001016 | 电热式加湿器 | 1.名称：电热式加湿器 2.加湿量：32kg/h，加湿功率：24KW 3.未尽事宜详见设计文件、招标文件及相关规范（标准）及技术要求 | 台 | 1
62 | 030701001017 | 电热式加湿器 | 1.名称：电热式加湿器 2.加湿量：47kg/h，加湿功率：36KW 3.未尽事宜详见设计文件、招标文件及相关规范（标准）及技术要求 | 台 | 1
63 | 030701001018 | 电热式加湿器 | 1.名称：电热式加湿器 2.加湿量：34kg/h，加湿功率：27KW 3.未尽事宜详见设计文件、招标文件及相关规范（标准）及技术要求 | 台 | 2
表1-2 分部分项工程量清单及计价表( 号清单)
单位工程及专业工程名称：暖通-门诊医技楼三层手术部 | [7 empty] | 第 48 页 共 119 页
序号 | 项目编码 | 项目名称 | 项目特征描述 | 计量单位 | 工程量 | 综合单价(元) | 合价(元) | 其中（元） |  |  | 备注
[8 empty] | 人工费 | 机械费 | 管理费
64 | 030701001019 | 电热式加湿器 | 1.名称：电热式加湿器 2.加湿量：48kg/h，加湿功率：36KW 3.未尽事宜详见设计文件、招标文件及相关规范（标准）及技术要求 | 台 | 1
65 | 030701001020 | 电热式加湿器 | 1.名称：电热式加湿器 2.加湿量：28kg/h，加湿功率：24KW 3.未尽事宜详见设计文件、招标文件及相关规范（标准）及技术要求 | 台 | 1
66 | 030701001021 | 电热式加湿器 | 1.名称：电热式加湿器 2.加湿量：35.9kg/h，加湿功率：27KW 3.未尽事宜详见设计文件、招标文件及相关规范（标准）及技术要求 | 台 | 1
67 | 030701001022 | 电热式加湿器 | 1.名称：电热式加湿器 2.加湿量：24.7kg/h，加湿功率：18KW 3.未尽事宜详见设计文件、招标文件及相关规范（标准）及技术要求 | 台 | 1
风管
表1-2 分部分项工程量清单及计价表( 号清单)
单位工程及专业工程名称：暖通-门诊医技楼三层手术部 | [7 empty] | 第 49 页 共 119 页
序号 | 项目编码 | 项目名称 | 项目特征描述 | 计量单位 | 工程量 | 综合单价(元) | 合价(元) | 其中（元） |  |  | 备注
[8 empty] | 人工费 | 机械费 | 管理费
68 | 030702001008 | 碳钢通风管道 | 1.名称：矩形风管; 2.材质：镀锌薄钢板; 3.形状：矩形; 4.规格：长边长（mm）≤320; 5.板材厚度：δ=0.5mm; 6.接口形式：咬口连接; 7.风管导流叶片制作安装、管件、法兰等附件：按设计文件及相关规范要求; 8.支架制安、刷油：按设计文件及相关规范要求. | m2 | 5259.2
69 | 030702001009 | 碳钢通风管道 | 1.名称：矩形风管; 2.材质：镀锌薄钢板; 3.形状：矩形; 4.规格：长边长（mm）≤450; 5.板材厚度：δ=0.6mm; 6.接口形式：咬口连接; 7.风管导流叶片制作安装、管件、法兰等附件：按设计文件及相关规范要求; 8.支架制安、刷油：按设计文件及相关规范要求. | m2 | 2102
表1-2 分部分项工程量清单及计价表( 号清单)
单位工程及专业工程名称：暖通-门诊医技楼三层手术部 | [7 empty] | 第 50 页 共 119 页
序号 | 项目编码 | 项目名称 | 项目特征描述 | 计量单位 | 工程量 | 综合单价(元) | 合价(元) | 其中（元） |  |  | 备注
[8 empty] | 人工费 | 机械费 | 管理费
70 | 030702001010 | 碳钢通风管道 | 1.名称：矩形风管; 2.材质：镀锌薄钢板; 3.形状：矩形; 4.规格：长边长（mm）≤1000; 5.板材厚度：δ=0.75mm; 6.接口形式：咬口连接; 7.风管导流叶片制作安装、管件、法兰等附件：按设计文件及相关规范要求; 8.支架制安、刷油：按设计文件及相关规范要求. | m2 | 7001
71 | 030702001011 | 碳钢通风管道 | 1.名称：矩形风管; 2.材质：镀锌薄钢板; 3.形状：矩形; 4.规格：长边长（mm）≤1250; 5.板材厚度：δ=1.0mm; 6.接口形式：咬口连接; 7.风管导流叶片制作安装、管件、法兰等附件：按设计文件及相关规范要求; 8.支架制安、刷油：按设计文件及相关规范要求. | m2 | 1190
表1-2 分部分项工程量清单及计价表( 号清单)
单位工程及专业工程名称：暖通-门诊医技楼三层手术部 | [7 empty] | 第 51 页 共 119 页
序号 | 项目编码 | 项目名称 | 项目特征描述 | 计量单位 | 工程量 | 综合单价(元) | 合价(元) | 其中（元） |  |  | 备注
[8 empty] | 人工费 | 机械费 | 管理费
72 | 030702001012 | 碳钢通风管道 | 1.名称：矩形风管; 2.材质：镀锌薄钢板; 3.形状：矩形; 4.规格：长边长（mm）≤2000; 5.板材厚度：δ=1.2mm; 6.接口形式：咬口连接; 7.风管导流叶片制作安装、管件、法兰等附件：按设计文件及相关规范要求; 8.支架制安、刷油：按设计文件及相关规范要求. | m2 | 215
73 | 030703019004 | 柔性接口 | 1.名称：三防布软接（长度为150~220mm） 2.未尽事宜详见设计文件、招标文件及相关规范（标准） | m2 | 55
风阀
74 | 030703001061 | 碳钢阀门 | 1.名称：双位电动定风量阀; 2.规格：630*500; 3.支架制作安装，除锈、刷油按设计文件及施工规范要求. 4.含电动风阀检查接线 | 个 | 8
表1-2 分部分项工程量清单及计价表( 号清单)
单位工程及专业工程名称：暖通-门诊医技楼三层手术部 | [7 empty] | 第 52 页 共 119 页
序号 | 项目编码 | 项目名称 | 项目特征描述 | 计量单位 | 工程量 | 综合单价(元) | 合价(元) | 其中（元） |  |  | 备注
[8 empty] | 人工费 | 机械费 | 管理费
75 | 030703001062 | 碳钢阀门 | 1.名称：双位电动定风量阀; 2.规格：630*400; 3.支架制作安装，除锈、刷油按设计文件及施工规范要求. 4.含电动风阀检查接线 | 个 | 2
76 | 030703001063 | 碳钢阀门 | 1.名称：双位电动定风量阀; 2.规格：500*500; 3.支架制作安装，除锈、刷油按设计文件及施工规范要求. 4.含电动风阀检查接线 | 个 | 1
77 | 030703001064 | 碳钢阀门 | 1.名称：双位电动定风量阀; 2.规格：500*320; 3.支架制作安装，除锈、刷油按设计文件及施工规范要求. 4.含电动风阀检查接线 | 个 | 3
表1-2 分部分项工程量清单及计价表( 号清单)
单位工程及专业工程名称：暖通-门诊医技楼三层手术部 | [7 empty] | 第 53 页 共 119 页
序号 | 项目编码 | 项目名称 | 项目特征描述 | 计量单位 | 工程量 | 综合单价(元) | 合价(元) | 其中（元） |  |  | 备注
[8 empty] | 人工费 | 机械费 | 管理费
78 | 030703001065 | 碳钢阀门 | 1.名称：双位电动定风量阀; 2.规格：500*400; 3.支架制作安装，除锈、刷油按设计文件及施工规范要求. 4.含电动风阀检查接线 | 个 | 4
79 | 030703001066 | 碳钢阀门 | 1.名称：双位电动定风量阀; 2.规格：400*320; 3.支架制作安装，除锈、刷油按设计文件及施工规范要求. 4.含电动风阀检查接线 | 个 | 33
80 | 030703001067 | 碳钢阀门 | 1.名称：双位电动定风量阀; 2.规格：320*320; 3.支架制作安装，除锈、刷油按设计文件及施工规范要求. 4.含电动风阀检查接线 | 个 | 16
表1-2 分部分项工程量清单及计价表( 号清单)
单位工程及专业工程名称：暖通-门诊医技楼三层手术部 | [7 empty] | 第 54 页 共 119 页
序号 | 项目编码 | 项目名称 | 项目特征描述 | 计量单位 | 工程量 | 综合单价(元) | 合价(元) | 其中（元） |  |  | 备注
[8 empty] | 人工费 | 机械费 | 管理费
81 | 030703001068 | 碳钢阀门 | 1.名称：双位电动定风量阀; 2.规格：320*250; 3.支架制作安装，除锈、刷油按设计文件及施工规范要求. 4.含电动风阀检查接线 | 个 | 4
82 | 030703001069 | 碳钢阀门 | 1.名称：电动密闭阀; 2.规格：1250*800; 3.支架制作安装，除锈、刷油按设计文件及施工规范要求. 4.含电动风阀检查接线 | 个 | 1
83 | 030703001070 | 碳钢阀门 | 1.名称：电动密闭阀; 2.规格：1250*630; 3.支架制作安装，除锈、刷油按设计文件及施工规范要求. 4.含电动风阀检查接线 | 个 | 1
84 | 030703001071 | 碳钢阀门 | 1.名称：电动密闭阀; 2.规格：1000*1000; 3.支架制作安装，除锈、刷油按设计文件及施工规范要求. 4.含电动风阀检查接线 | 个 | 1
表1-2 分部分项工程量清单及计价表( 号清单)
单位工程及专业工程名称：暖通-门诊医技楼三层手术部 | [7 empty] | 第 55 页 共 119 页
序号 | 项目编码 | 项目名称 | 项目特征描述 | 计量单位 | 工程量 | 综合单价(元) | 合价(元) | 其中（元） |  |  | 备注
[8 empty] | 人工费 | 机械费 | 管理费
85 | 030703001072 | 碳钢阀门 | 1.名称：电动密闭阀; 2.规格：1000*800; 3.支架制作安装，除锈、刷油按设计文件及施工规范要求. 4.含电动风阀检查接线 | 个 | 2
86 | 030703001073 | 碳钢阀门 | 1.名称：电动密闭阀; 2.规格：1000*500; 3.支架制作安装，除锈、刷油按设计文件及施工规范要求. 4.含电动风阀检查接线 | 个 | 1
87 | 030703001074 | 碳钢阀门 | 1.名称：电动密闭阀; 2.规格：800*800; 3.支架制作安装，除锈、刷油按设计文件及施工规范要求. 4.含电动风阀检查接线 | 个 | 2
88 | 030703001075 | 碳钢阀门 | 1.名称：电动密闭阀; 2.规格：800*630; 3.支架制作安装，除锈、刷油按设计文件及施工规范要求. 4.含电动风阀检查接线 | 个 | 1
表1-2 分部分项工程量清单及计价表( 号清单)
单位工程及专业工程名称：暖通-门诊医技楼三层手术部 | [7 empty] | 第 56 页 共 119 页
序号 | 项目编码 | 项目名称 | 项目特征描述 | 计量单位 | 工程量 | 综合单价(元) | 合价(元) | 其中（元） |  |  | 备注
[8 empty] | 人工费 | 机械费 | 管理费
89 | 030703001076 | 碳钢阀门 | 1.名称：电动密闭阀; 2.规格：630*500; 3.支架制作安装，除锈、刷油按设计文件及施工规范要求. 4.含电动风阀检查接线 | 个 | 1
90 | 030703001077 | 碳钢阀门 | 1.名称：70℃防火阀; 2.规格：1900*500; 3.支架制作安装，除锈、刷油按设计文件及施工规范要求. | 个 | 1
91 | 030703001078 | 碳钢阀门 | 1.名称：70℃防火阀; 2.规格：1250*630; 3.支架制作安装，除锈、刷油按设计文件及施工规范要求. | 个 | 5
92 | 030703001079 | 碳钢阀门 | 1.名称：70℃防火阀; 2.规格：1000*800; 3.支架制作安装，除锈、刷油按设计文件及施工规范要求. | 个 | 2
93 | 030703001080 | 碳钢阀门 | 1.名称：70℃防火阀; 2.规格：1000*630; 3.支架制作安装，除锈、刷油按设计文件及施工规范要求. | 个 | 11
表1-2 分部分项工程量清单及计价表( 号清单)
单位工程及专业工程名称：暖通-门诊医技楼三层手术部 | [7 empty] | 第 57 页 共 119 页
序号 | 项目编码 | 项目名称 | 项目特征描述 | 计量单位 | 工程量 | 综合单价(元) | 合价(元) | 其中（元） |  |  | 备注
[8 empty] | 人工费 | 机械费 | 管理费
94 | 030703001081 | 碳钢阀门 | 1.名称：70℃防火阀; 2.规格：1000*500; 3.支架制作安装，除锈、刷油按设计文件及施工规范要求. | 个 | 8
95 | 030703001082 | 碳钢阀门 | 1.名称：70℃防火阀; 2.规格：800*800; 3.支架制作安装，除锈、刷油按设计文件及施工规范要求. | 个 | 3
96 | 030703001083 | 碳钢阀门 | 1.名称：70℃防火阀; 2.规格：800*630; 3.支架制作安装，除锈、刷油按设计文件及施工规范要求. | 个 | 27
97 | 030703001084 | 碳钢阀门 | 1.名称：70℃防火阀; 2.规格：800*500; 3.支架制作安装，除锈、刷油按设计文件及施工规范要求. | 个 | 5
98 | 030703001085 | 碳钢阀门 | 1.名称：70℃防火阀; 2.规格：800*400; 3.支架制作安装，除锈、刷油按设计文件及施工规范要求. | 个 | 2
表1-2 分部分项工程量清单及计价表( 号清单)
单位工程及专业工程名称：暖通-门诊医技楼三层手术部 | [7 empty] | 第 58 页 共 119 页
序号 | 项目编码 | 项目名称 | 项目特征描述 | 计量单位 | 工程量 | 综合单价(元) | 合价(元) | 其中（元） |  |  | 备注
[8 empty] | 人工费 | 机械费 | 管理费
99 | 030703001086 | 碳钢阀门 | 1.名称：70℃防火阀; 2.规格：630*630; 3.支架制作安装，除锈、刷油按设计文件及施工规范要求. | 个 | 1
100 | 030703001087 | 碳钢阀门 | 1.名称：70℃防火阀; 2.规格：630*500; 3.支架制作安装，除锈、刷油按设计文件及施工规范要求. | 个 | 15
101 | 030703001088 | 碳钢阀门 | 1.名称：70℃防火阀; 2.规格：630*400; 3.支架制作安装，除锈、刷油按设计文件及施工规范要求. | 个 | 6
102 | 030703001089 | 碳钢阀门 | 1.名称：70℃防火阀; 2.规格：500*500; 3.支架制作安装，除锈、刷油按设计文件及施工规范要求. | 个 | 4
103 | 030703001090 | 碳钢阀门 | 1.名称：70℃防火阀; 2.规格：500*400; 3.支架制作安装，除锈、刷油按设计文件及施工规范要求. | 个 | 22
表1-2 分部分项工程量清单及计价表( 号清单)
单位工程及专业工程名称：暖通-门诊医技楼三层手术部 | [7 empty] | 第 59 页 共 119 页
序号 | 项目编码 | 项目名称 | 项目特征描述 | 计量单位 | 工程量 | 综合单价(元) | 合价(元) | 其中（元） |  |  | 备注
[8 empty] | 人工费 | 机械费 | 管理费
104 | 030703001091 | 碳钢阀门 | 1.名称：70℃防火阀; 2.规格：500*320; 3.支架制作安装，除锈、刷油按设计文件及施工规范要求. | 个 | 4
105 | 030703001092 | 碳钢阀门 | 1.名称：70℃防火阀; 2.规格：400*400; 3.支架制作安装，除锈、刷油按设计文件及施工规范要求. | 个 | 5
106 | 030703001093 | 碳钢阀门 | 1.名称：70℃防火阀; 2.规格：400*320; 3.支架制作安装，除锈、刷油按设计文件及施工规范要求. | 个 | 6
107 | 030703001094 | 碳钢阀门 | 1.名称：70℃防火阀; 2.规格：400*250; 3.支架制作安装，除锈、刷油按设计文件及施工规范要求. | 个 | 4
108 | 030703001095 | 碳钢阀门 | 1.名称：70℃防火阀; 2.规格：320*250; 3.支架制作安装，除锈、刷油按设计文件及施工规范要求. | 个 | 15
表1-2 分部分项工程量清单及计价表( 号清单)
单位工程及专业工程名称：暖通-门诊医技楼三层手术部 | [7 empty] | 第 60 页 共 119 页
序号 | 项目编码 | 项目名称 | 项目特征描述 | 计量单位 | 工程量 | 综合单价(元) | 合价(元) | 其中（元） |  |  | 备注
[8 empty] | 人工费 | 机械费 | 管理费
109 | 030703001096 | 碳钢阀门 | 1.名称：70℃防火阀; 2.规格：250*320; 3.支架制作安装，除锈、刷油按设计文件及施工规范要求. | 个 | 1
110 | 030703001097 | 碳钢阀门 | 1.名称：70℃防火阀; 2.规格：250*250; 3.支架制作安装，除锈、刷油按设计文件及施工规范要求. | 个 | 81
111 | 030703001098 | 碳钢阀门 | 1.名称：70℃防火阀; 2.规格：200*200; 3.支架制作安装，除锈、刷油按设计文件及施工规范要求. | 个 | 3
112 | 030703001099 | 碳钢阀门 | 1.名称：手动对开多叶调节阀 2.规格：400*400; 3.支架制作安装，除锈、刷油按设计文件及施工规范要求. | 个 | 1
113 | 030703001100 | 碳钢阀门 | 1.名称：手动对开多叶调节阀 2.规格：1000*630; 3.支架制作安装，除锈、刷油按设计文件及施工规范要求. | 个 | 5
表1-2 分部分项工程量清单及计价表( 号清单)
单位工程及专业工程名称：暖通-门诊医技楼三层手术部 | [7 empty] | 第 61 页 共 119 页
序号 | 项目编码 | 项目名称 | 项目特征描述 | 计量单位 | 工程量 | 综合单价(元) | 合价(元) | 其中（元） |  |  | 备注
[8 empty] | 人工费 | 机械费 | 管理费
114 | 030703001101 | 碳钢阀门 | 1.名称：手动对开多叶调节阀 2.规格：1000*500; 3.支架制作安装，除锈、刷油按设计文件及施工规范要求. | 个 | 1
115 | 030703001102 | 碳钢阀门 | 1.名称：手动对开多叶调节阀 2.规格：800*630; 3.支架制作安装，除锈、刷油按设计文件及施工规范要求. | 个 | 14
116 | 030703001103 | 碳钢阀门 | 1.名称：手动对开多叶调节阀 2.规格：800*500; 3.支架制作安装，除锈、刷油按设计文件及施工规范要求. | 个 | 8
117 | 030703001104 | 碳钢阀门 | 1.名称：手动对开多叶调节阀 2.规格：630*630; 3.支架制作安装，除锈、刷油按设计文件及施工规范要求. | 个 | 1
表1-2 分部分项工程量清单及计价表( 号清单)
单位工程及专业工程名称：暖通-门诊医技楼三层手术部 | [7 empty] | 第 62 页 共 119 页
序号 | 项目编码 | 项目名称 | 项目特征描述 | 计量单位 | 工程量 | 综合单价(元) | 合价(元) | 其中（元） |  |  | 备注
[8 empty] | 人工费 | 机械费 | 管理费
118 | 030703001105 | 碳钢阀门 | 1.名称：手动对开多叶调节阀 2.规格：630*500; 3.支架制作安装，除锈、刷油按设计文件及施工规范要求. | 个 | 22
119 | 030703001106 | 碳钢阀门 | 1.名称：手动对开多叶调节阀 2.规格：500*500; 3.支架制作安装，除锈、刷油按设计文件及施工规范要求. | 个 | 5
120 | 030703001107 | 碳钢阀门 | 1.名称：手动对开多叶调节阀 2.规格：500*400; 3.支架制作安装，除锈、刷油按设计文件及施工规范要求. | 个 | 9
121 | 030703001108 | 碳钢阀门 | 1.名称：手动对开多叶调节阀 2.规格：400*320; 3.支架制作安装，除锈、刷油按设计文件及施工规范要求. | 个 | 4
表1-2 分部分项工程量清单及计价表( 号清单)
单位工程及专业工程名称：暖通-门诊医技楼三层手术部 | [7 empty] | 第 63 页 共 119 页
序号 | 项目编码 | 项目名称 | 项目特征描述 | 计量单位 | 工程量 | 综合单价(元) | 合价(元) | 其中（元） |  |  | 备注
[8 empty] | 人工费 | 机械费 | 管理费
122 | 030703001109 | 碳钢阀门 | 1.名称：手动对开多叶调节阀 2.规格：400*250; 3.支架制作安装，除锈、刷油按设计文件及施工规范要求. | 个 | 128
123 | 030703001110 | 碳钢阀门 | 1.名称：手动对开多叶调节阀 2.规格：320*320; 3.支架制作安装，除锈、刷油按设计文件及施工规范要求. | 个 | 25
124 | 030703001111 | 碳钢阀门 | 1.名称：手动对开多叶调节阀 2.规格：320*250; 3.支架制作安装，除锈、刷油按设计文件及施工规范要求. | 个 | 259
125 | 030703001112 | 碳钢阀门 | 1.名称：手动对开多叶调节阀 2.规格：250*250; 3.支架制作安装，除锈、刷油按设计文件及施工规范要求. | 个 | 265
表1-2 分部分项工程量清单及计价表( 号清单)
单位工程及专业工程名称：暖通-门诊医技楼三层手术部 | [7 empty] | 第 64 页 共 119 页
序号 | 项目编码 | 项目名称 | 项目特征描述 | 计量单位 | 工程量 | 综合单价(元) | 合价(元) | 其中（元） |  |  | 备注
[8 empty] | 人工费 | 机械费 | 管理费
126 | 030703001113 | 碳钢阀门 | 1.名称：手动对开多叶调节阀 2.规格：200*200; 3.支架制作安装，除锈、刷油按设计文件及施工规范要求. | 个 | 34
127 | 030703001114 | 碳钢阀门 | 1.名称：风管止回阀; 2.规格：1000*630; 3.支架制作安装，除锈、刷油按设计文件及施工规范要求. | 个 | 5
128 | 030703001115 | 碳钢阀门 | 1.名称：风管止回阀; 2.规格：1000*500; 3.支架制作安装，除锈、刷油按设计文件及施工规范要求. | 个 | 1
129 | 030703001116 | 碳钢阀门 | 1.名称：风管止回阀; 2.规格：800*630; 3.支架制作安装，除锈、刷油按设计文件及施工规范要求. | 个 | 14
130 | 030703001117 | 碳钢阀门 | 1.名称：风管止回阀; 2.规格：800*500; 3.支架制作安装，除锈、刷油按设计文件及施工规范要求. | 个 | 2
表1-2 分部分项工程量清单及计价表( 号清单)
单位工程及专业工程名称：暖通-门诊医技楼三层手术部 | [7 empty] | 第 65 页 共 119 页
序号 | 项目编码 | 项目名称 | 项目特征描述 | 计量单位 | 工程量 | 综合单价(元) | 合价(元) | 其中（元） |  |  | 备注
[8 empty] | 人工费 | 机械费 | 管理费
131 | 030703001118 | 碳钢阀门 | 1.名称：风管止回阀; 2.规格：630*630; 3.支架制作安装，除锈、刷油按设计文件及施工规范要求. | 个 | 1
132 | 030703001119 | 碳钢阀门 | 1.名称：风管止回阀; 2.规格：630*500; 3.支架制作安装，除锈、刷油按设计文件及施工规范要求. | 个 | 2
133 | 030703001120 | 碳钢阀门 | 1.名称：风管止回阀; 2.规格：630*400; 3.支架制作安装，除锈、刷油按设计文件及施工规范要求. | 个 | 1
134 | 030703001121 | 碳钢阀门 | 1.名称：风管止回阀; 2.规格：500*500; 3.支架制作安装，除锈、刷油按设计文件及施工规范要求. | 个 | 3
135 | 030703001122 | 碳钢阀门 | 1.名称：风管止回阀; 2.规格：500*400; 3.支架制作安装，除锈、刷油按设计文件及施工规范要求. | 个 | 11
表1-2 分部分项工程量清单及计价表( 号清单)
单位工程及专业工程名称：暖通-门诊医技楼三层手术部 | [7 empty] | 第 66 页 共 119 页
序号 | 项目编码 | 项目名称 | 项目特征描述 | 计量单位 | 工程量 | 综合单价(元) | 合价(元) | 其中（元） |  |  | 备注
[8 empty] | 人工费 | 机械费 | 管理费
136 | 030703001123 | 碳钢阀门 | 1.名称：风管止回阀; 2.规格：500*320; 3.支架制作安装，除锈、刷油按设计文件及施工规范要求. | 个 | 1
137 | 030703001124 | 碳钢阀门 | 1.名称：风管止回阀; 2.规格：400*320; 3.支架制作安装，除锈、刷油按设计文件及施工规范要求. | 个 | 4
138 | 030703001125 | 碳钢阀门 | 1.名称：风管止回阀; 2.规格：320*250; 3.支架制作安装，除锈、刷油按设计文件及施工规范要求. | 个 | 1
139 | 030703001126 | 碳钢阀门 | 1.名称：风管止回阀; 2.规格：250*250; 3.支架制作安装，除锈、刷油按设计文件及施工规范要求. | 个 | 55
140 | 030703001127 | 碳钢阀门 | 1.名称：风管止回阀; 2.规格：200*200; 3.支架制作安装，除锈、刷油按设计文件及施工规范要求. | 个 | 9
消声器、消声弯头
表1-2 分部分项工程量清单及计价表( 号清单)
单位工程及专业工程名称：暖通-门诊医技楼三层手术部 | [7 empty] | 第 67 页 共 119 页
序号 | 项目编码 | 项目名称 | 项目特征描述 | 计量单位 | 工程量 | 综合单价(元) | 合价(元) | 其中（元） |  |  | 备注
[8 empty] | 人工费 | 机械费 | 管理费
141 | 030703020020 | 消声器 | 1.名称：洁净卫生型片式消声器; 2.规格：400*320*2000; 3.吸声材料应为不燃材料，且需满足净化要求 4.支架制作安装，除锈、刷油按设计文件及施工规范要求 5.未尽事宜详见设计文件、招标文件及相关规范（标准） | 个 | 3
142 | 030703020021 | 消声器 | 1.名称：洁净卫生型片式消声器; 2.规格：1250*630*2000; 3.吸声材料应为不燃材料，且需满足净化要求 4.支架制作安装，除锈、刷油按设计文件及施工规范要求 5.未尽事宜详见设计文件、招标文件及相关规范（标准） | 个 | 2
表1-2 分部分项工程量清单及计价表( 号清单)
单位工程及专业工程名称：暖通-门诊医技楼三层手术部 | [7 empty] | 第 68 页 共 119 页
序号 | 项目编码 | 项目名称 | 项目特征描述 | 计量单位 | 工程量 | 综合单价(元) | 合价(元) | 其中（元） |  |  | 备注
[8 empty] | 人工费 | 机械费 | 管理费
143 | 030703020022 | 消声器 | 1.名称：洁净卫生型片式消声器; 2.规格：1250*630*1500; 3.吸声材料应为不燃材料，且需满足净化要求 4.支架制作安装，除锈、刷油按设计文件及施工规范要求 5.未尽事宜详见设计文件、招标文件及相关规范（标准） | 个 | 2
144 | 030703020023 | 消声器 | 1.名称：洁净卫生型片式消声器; 2.规格：1000*630*2000; 3.吸声材料应为不燃材料，且需满足净化要求 4.支架制作安装，除锈、刷油按设计文件及施工规范要求 5.未尽事宜详见设计文件、招标文件及相关规范（标准） | 个 | 1
表1-2 分部分项工程量清单及计价表( 号清单)
单位工程及专业工程名称：暖通-门诊医技楼三层手术部 | [7 empty] | 第 69 页 共 119 页
序号 | 项目编码 | 项目名称 | 项目特征描述 | 计量单位 | 工程量 | 综合单价(元) | 合价(元) | 其中（元） |  |  | 备注
[8 empty] | 人工费 | 机械费 | 管理费
145 | 030703020024 | 消声器 | 1.名称：洁净卫生型片式消声器; 2.规格：800*800*1500; 3.吸声材料应为不燃材料，且需满足净化要求 4.支架制作安装，除锈、刷油按设计文件及施工规范要求 5.未尽事宜详见设计文件、招标文件及相关规范（标准） | 个 | 1
146 | 030703020025 | 消声器 | 1.名称：洁净卫生型片式消声器; 2.规格：1000*630*1500; 3.吸声材料应为不燃材料，且需满足净化要求 4.支架制作安装，除锈、刷油按设计文件及施工规范要求 5.未尽事宜详见设计文件、招标文件及相关规范（标准） | 个 | 4
表1-2 分部分项工程量清单及计价表( 号清单)
单位工程及专业工程名称：暖通-门诊医技楼三层手术部 | [7 empty] | 第 70 页 共 119 页
序号 | 项目编码 | 项目名称 | 项目特征描述 | 计量单位 | 工程量 | 综合单价(元) | 合价(元) | 其中（元） |  |  | 备注
[8 empty] | 人工费 | 机械费 | 管理费
147 | 030703020026 | 消声器 | 1.名称：洁净卫生型片式消声器; 2.规格：800*630*2000; 3.吸声材料应为不燃材料，且需满足净化要求 4.支架制作安装，除锈、刷油按设计文件及施工规范要求 5.未尽事宜详见设计文件、招标文件及相关规范（标准） | 个 | 3
148 | 030703020027 | 消声器 | 1.名称：洁净卫生型片式消声器; 2.规格：800*630*1500; 3.吸声材料应为不燃材料，且需满足净化要求 4.支架制作安装，除锈、刷油按设计文件及施工规范要求 5.未尽事宜详见设计文件、招标文件及相关规范（标准） | 个 | 9
表1-2 分部分项工程量清单及计价表( 号清单)
单位工程及专业工程名称：暖通-门诊医技楼三层手术部 | [7 empty] | 第 71 页 共 119 页
序号 | 项目编码 | 项目名称 | 项目特征描述 | 计量单位 | 工程量 | 综合单价(元) | 合价(元) | 其中（元） |  |  | 备注
[8 empty] | 人工费 | 机械费 | 管理费
149 | 030703020028 | 消声器 | 1.名称：洁净卫生型片式消声器; 2.规格：630*500*2000; 3.吸声材料应为不燃材料，且需满足净化要求 4.支架制作安装，除锈、刷油按设计文件及施工规范要求 5.未尽事宜详见设计文件、招标文件及相关规范（标准） | 个 | 5
150 | 030703020029 | 消声器 | 1.名称：洁净卫生型片式消声器; 2.规格：630*500*1500; 3.吸声材料应为不燃材料，且需满足净化要求 4.支架制作安装，除锈、刷油按设计文件及施工规范要求 5.未尽事宜详见设计文件、招标文件及相关规范（标准） | 个 | 7
表1-2 分部分项工程量清单及计价表( 号清单)
单位工程及专业工程名称：暖通-门诊医技楼三层手术部 | [7 empty] | 第 72 页 共 119 页
序号 | 项目编码 | 项目名称 | 项目特征描述 | 计量单位 | 工程量 | 综合单价(元) | 合价(元) | 其中（元） |  |  | 备注
[8 empty] | 人工费 | 机械费 | 管理费
151 | 030703020030 | 消声器 | 1.名称：洁净卫生型片式消声器; 2.规格：630*400*1500; 3.吸声材料应为不燃材料，且需满足净化要求 4.支架制作安装，除锈、刷油按设计文件及施工规范要求 5.未尽事宜详见设计文件、招标文件及相关规范（标准） | 个 | 1
152 | 030703020031 | 消声器 | 1.名称：洁净卫生型片式消声器; 2.规格：500*500*2000; 3.吸声材料应为不燃材料，且需满足净化要求 4.支架制作安装，除锈、刷油按设计文件及施工规范要求 5.未尽事宜详见设计文件、招标文件及相关规范（标准） | 个 | 4
表1-2 分部分项工程量清单及计价表( 号清单)
单位工程及专业工程名称：暖通-门诊医技楼三层手术部 | [7 empty] | 第 73 页 共 119 页
序号 | 项目编码 | 项目名称 | 项目特征描述 | 计量单位 | 工程量 | 综合单价(元) | 合价(元) | 其中（元） |  |  | 备注
[8 empty] | 人工费 | 机械费 | 管理费
153 | 030703020032 | 消声器 | 1.名称：洁净卫生型片式消声器; 2.规格：500*400*2000; 3.吸声材料应为不燃材料，且需满足净化要求 4.支架制作安装，除锈、刷油按设计文件及施工规范要求 5.未尽事宜详见设计文件、招标文件及相关规范（标准） | 个 | 4
154 | 030703020033 | 消声器 | 1.名称：洁净卫生型片式消声器; 2.规格：500*400*1500; 3.吸声材料应为不燃材料，且需满足净化要求 4.支架制作安装，除锈、刷油按设计文件及施工规范要求 5.未尽事宜详见设计文件、招标文件及相关规范（标准） | 个 | 3
表1-2 分部分项工程量清单及计价表( 号清单)
单位工程及专业工程名称：暖通-门诊医技楼三层手术部 | [7 empty] | 第 74 页 共 119 页
序号 | 项目编码 | 项目名称 | 项目特征描述 | 计量单位 | 工程量 | 综合单价(元) | 合价(元) | 其中（元） |  |  | 备注
[8 empty] | 人工费 | 机械费 | 管理费
155 | 030703020034 | 消声器 | 1.名称：洁净卫生型片式消声器; 2.规格：500*320*1500; 3.吸声材料应为不燃材料，且需满足净化要求 4.支架制作安装，除锈、刷油按设计文件及施工规范要求 5.未尽事宜详见设计文件、招标文件及相关规范（标准） | 个 | 1
156 | 030703020035 | 消声器 | 1.名称：洁净卫生型片式消声器; 2.规格：400*400*2000; 3.吸声材料应为不燃材料，且需满足净化要求 4.支架制作安装，除锈、刷油按设计文件及施工规范要求 5.未尽事宜详见设计文件、招标文件及相关规范（标准） | 个 | 1
表1-2 分部分项工程量清单及计价表( 号清单)
单位工程及专业工程名称：暖通-门诊医技楼三层手术部 | [7 empty] | 第 75 页 共 119 页
序号 | 项目编码 | 项目名称 | 项目特征描述 | 计量单位 | 工程量 | 综合单价(元) | 合价(元) | 其中（元） |  |  | 备注
[8 empty] | 人工费 | 机械费 | 管理费
157 | 030703020036 | 消声器 | 1.名称：洁净卫生型片式消声器; 2.规格：400*400*1500; 3.吸声材料应为不燃材料，且需满足净化要求 4.支架制作安装，除锈、刷油按设计文件及施工规范要求 5.未尽事宜详见设计文件、招标文件及相关规范（标准） | 个 | 2
158 | 030703020037 | 消声器 | 1.名称：消声弯头; 2.规格：400*400 3.吸声材料应为不燃材料，且需满足净化要求 4.支架制作安装，除锈、刷油按设计文件及施工规范要求 5.未尽事宜详见设计文件、招标文件及相关规范（标准） | 个 | 8
表1-2 分部分项工程量清单及计价表( 号清单)
单位工程及专业工程名称：暖通-门诊医技楼三层手术部 | [7 empty] | 第 76 页 共 119 页
序号 | 项目编码 | 项目名称 | 项目特征描述 | 计量单位 | 工程量 | 综合单价(元) | 合价(元) | 其中（元） |  |  | 备注
[8 empty] | 人工费 | 机械费 | 管理费
159 | 030703020038 | 消声器 | 1.名称：消声弯头; 2.规格：1000*630; 3.吸声材料应为不燃材料，且需满足净化要求 4.支架制作安装，除锈、刷油按设计文件及施工规范要求 5.未尽事宜详见设计文件、招标文件及相关规范（标准） | 个 | 31
160 | 030703020039 | 消声器 | 1.名称：消声弯头; 2.规格：400*320 3.吸声材料应为不燃材料，且需满足净化要求 4.支架制作安装，除锈、刷油按设计文件及施工规范要求 5.未尽事宜详见设计文件、招标文件及相关规范（标准） | 个 | 7
表1-2 分部分项工程量清单及计价表( 号清单)
单位工程及专业工程名称：暖通-门诊医技楼三层手术部 | [7 empty] | 第 77 页 共 119 页
序号 | 项目编码 | 项目名称 | 项目特征描述 | 计量单位 | 工程量 | 综合单价(元) | 合价(元) | 其中（元） |  |  | 备注
[8 empty] | 人工费 | 机械费 | 管理费
161 | 030703020040 | 消声器 | 1.名称：消声弯头; 2.规格：1000*500; 3.吸声材料应为不燃材料，且需满足净化要求 4.支架制作安装，除锈、刷油按设计文件及施工规范要求 5.未尽事宜详见设计文件、招标文件及相关规范（标准） | 个 | 6
162 | 030703020041 | 消声器 | 1.名称：消声弯头; 2.规格：800*800; 3.吸声材料应为不燃材料，且需满足净化要求 4.支架制作安装，除锈、刷油按设计文件及施工规范要求 5.未尽事宜详见设计文件、招标文件及相关规范（标准） | 个 | 2
表1-2 分部分项工程量清单及计价表( 号清单)
单位工程及专业工程名称：暖通-门诊医技楼三层手术部 | [7 empty] | 第 78 页 共 119 页
序号 | 项目编码 | 项目名称 | 项目特征描述 | 计量单位 | 工程量 | 综合单价(元) | 合价(元) | 其中（元） |  |  | 备注
[8 empty] | 人工费 | 机械费 | 管理费
163 | 030703020042 | 消声器 | 1.名称：消声弯头; 2.规格：1250*630; 3.吸声材料应为不燃材料，且需满足净化要求 4.支架制作安装，除锈、刷油按设计文件及施工规范要求 5.未尽事宜详见设计文件、招标文件及相关规范（标准） | 个 | 9
164 | 030703020043 | 消声器 | 1.名称：消声弯头; 2.规格：800*630; 3.吸声材料应为不燃材料，且需满足净化要求 4.支架制作安装，除锈、刷油按设计文件及施工规范要求 5.未尽事宜详见设计文件、招标文件及相关规范（标准） | 个 | 49
表1-2 分部分项工程量清单及计价表( 号清单)
单位工程及专业工程名称：暖通-门诊医技楼三层手术部 | [7 empty] | 第 79 页 共 119 页
序号 | 项目编码 | 项目名称 | 项目特征描述 | 计量单位 | 工程量 | 综合单价(元) | 合价(元) | 其中（元） |  |  | 备注
[8 empty] | 人工费 | 机械费 | 管理费
165 | 030703020044 | 消声器 | 1.名称：消声弯头; 2.规格：800*800; 3.吸声材料应为不燃材料，且需满足净化要求 4.支架制作安装，除锈、刷油按设计文件及施工规范要求 5.未尽事宜详见设计文件、招标文件及相关规范（标准） | 个 | 2
166 | 030703020045 | 消声器 | 1.名称：消声弯头; 2.规格：630*500; 3.吸声材料应为不燃材料，且需满足净化要求 4.支架制作安装，除锈、刷油按设计文件及施工规范要求 5.未尽事宜详见设计文件、招标文件及相关规范（标准） | 个 | 26
表1-2 分部分项工程量清单及计价表( 号清单)
单位工程及专业工程名称：暖通-门诊医技楼三层手术部 | [7 empty] | 第 80 页 共 119 页
序号 | 项目编码 | 项目名称 | 项目特征描述 | 计量单位 | 工程量 | 综合单价(元) | 合价(元) | 其中（元） |  |  | 备注
[8 empty] | 人工费 | 机械费 | 管理费
167 | 030703020046 | 消声器 | 1.名称：消声弯头; 2.规格：500*500; 3.吸声材料应为不燃材料，且需满足净化要求 4.支架制作安装，除锈、刷油按设计文件及施工规范要求 5.未尽事宜详见设计文件、招标文件及相关规范（标准） | 个 | 2
168 | 030703020047 | 消声器 | 1.名称：消声弯头; 2.规格：500*400; 3.吸声材料应为不燃材料，且需满足净化要求 4.支架制作安装，除锈、刷油按设计文件及施工规范要求 5.未尽事宜详见设计文件、招标文件及相关规范（标准） | 个 | 25
静压箱.采集箱
表1-2 分部分项工程量清单及计价表( 号清单)
单位工程及专业工程名称：暖通-门诊医技楼三层手术部 | [7 empty] | 第 81 页 共 119 页
序号 | 项目编码 | 项目名称 | 项目特征描述 | 计量单位 | 工程量 | 综合单价(元) | 合价(元) | 其中（元） |  |  | 备注
[8 empty] | 人工费 | 机械费 | 管理费
169 | 030703021002 | 新风采集箱 | 1.名称：新风采集箱; 2.规格：1800*1800*1800 3.吸声材料应为不燃材料，且需满足净化要求 4.支架制作安装，除锈、刷油按设计文件及施工规范要求 5.未尽事宜详见设计文件、招标文件及相关规范（标准） | 个 | 3
170 | 030703021003 | 新风采集箱 | 1.名称：新风采集箱; 2.规格：1800*2000*2000 3.吸声材料应为不燃材料，且需满足净化要求 4.支架制作安装，除锈、刷油按设计文件及施工规范要求 5.未尽事宜详见设计文件、招标文件及相关规范（标准） | 个 | 3
表1-2 分部分项工程量清单及计价表( 号清单)
单位工程及专业工程名称：暖通-门诊医技楼三层手术部 | [7 empty] | 第 82 页 共 119 页
序号 | 项目编码 | 项目名称 | 项目特征描述 | 计量单位 | 工程量 | 综合单价(元) | 合价(元) | 其中（元） |  |  | 备注
[8 empty] | 人工费 | 机械费 | 管理费
171 | 030703021004 | 新风采集箱 | 1.名称：新风采集箱; 2.规格：1800*1800*1500 3.吸声材料应为不燃材料，且需满足净化要求 4.支架制作安装，除锈、刷油按设计文件及施工规范要求 5.未尽事宜详见设计文件、招标文件及相关规范（标准） | 个 | 1
172 | 030703021005 | 新风采集箱 | 1.名称：新风采集箱; 2.规格：1800*2200*2200 3.吸声材料应为不燃材料，且需满足净化要求 4.支架制作安装，除锈、刷油按设计文件及施工规范要求 5.未尽事宜详见设计文件、招标文件及相关规范（标准） | 个 | 1
表1-2 分部分项工程量清单及计价表( 号清单)
单位工程及专业工程名称：暖通-门诊医技楼三层手术部 | [7 empty] | 第 83 页 共 119 页
序号 | 项目编码 | 项目名称 | 项目特征描述 | 计量单位 | 工程量 | 综合单价(元) | 合价(元) | 其中（元） |  |  | 备注
[8 empty] | 人工费 | 机械费 | 管理费
173 | 030703021006 | 静压箱 | 1.名称：消声静压箱; 2.规格：1900*1700*1500 3.吸声材料应为不燃材料，且需满足净化要求 4.支架制作安装，除锈、刷油按设计文件及施工规范要求 5.未尽事宜详见设计文件、招标文件及相关规范（标准） | 个 | 1
174 | 030703021007 | 静压箱 | 1.名称：消声静压箱; 2.规格：1900*1500*1200 3.吸声材料应为不燃材料，且需满足净化要求 4.支架制作安装，除锈、刷油按设计文件及施工规范要求 5.未尽事宜详见设计文件、招标文件及相关规范（标准） | 个 | 1
表1-2 分部分项工程量清单及计价表( 号清单)
单位工程及专业工程名称：暖通-门诊医技楼三层手术部 | [7 empty] | 第 84 页 共 119 页
序号 | 项目编码 | 项目名称 | 项目特征描述 | 计量单位 | 工程量 | 综合单价(元) | 合价(元) | 其中（元） |  |  | 备注
[8 empty] | 人工费 | 机械费 | 管理费
175 | 030703021008 | 静压箱 | 1.名称：消声静压箱; 2.规格：1900*1700*1200 3.吸声材料应为不燃材料，且需满足净化要求 4.支架制作安装，除锈、刷油按设计文件及施工规范要求 5.未尽事宜详见设计文件、招标文件及相关规范（标准） | 个 | 1
风口
176 | 030703011026 | 铝及铝合金风口、散流器 | 1.名称：手术室送风天花装置; 2.规格：2400x2600x550 I级手术室 含H13高效过滤器; | 台 | 16
177 | 030703011027 | 铝及铝合金风口、散流器 | 1.名称：手术室送风天花装置; 2.规格：1400x2600x510 Ⅲ级手术室 含H13高效过滤器; | 台 | 32
178 | 030703011028 | 铝及铝合金风口、散流器 | 1.名称：高效送风口（材质电解冷轧钢板）S3,含高效过滤器; 2.规格：400*400 | 个 | 8
表1-2 分部分项工程量清单及计价表( 号清单)
单位工程及专业工程名称：暖通-门诊医技楼三层手术部 | [7 empty] | 第 85 页 共 119 页
序号 | 项目编码 | 项目名称 | 项目特征描述 | 计量单位 | 工程量 | 综合单价(元) | 合价(元) | 其中（元） |  |  | 备注
[8 empty] | 人工费 | 机械费 | 管理费
179 | 030703011029 | 铝及铝合金风口、散流器 | 1.名称：高效送风口（材质电解冷轧钢板）S2,含高效过滤器; 2.规格：600*600 | 个 | 118
180 | 030703011030 | 铝及铝合金风口、散流器 | 1.名称：高效送风口（材质电解冷轧钢板）S1,含高效过滤器; 2.规格：800*600 | 个 | 87
181 | 030703011031 | 铝及铝合金风口、散流器 | 1.名称：下排风口（面框为铝合金，箱体为冷轧钢板） P6,带高效; 2.规格：900*400; | 个 | 12
182 | 030703011032 | 铝及铝合金风口、散流器 | 1.名称：上排风口（面框为铝合金，箱体为冷轧钢板） P9,带中效过滤器; 2.规格：600*600; | 个 | 3
183 | 030703011033 | 铝及铝合金风口、散流器 | 1.名称：上排风口（面框为铝合金，箱体为冷轧钢板） P10,带中效过滤器; 2.规格：600*400; | 个 | 68
184 | 030703011034 | 铝及铝合金风口、散流器 | 1.名称：上排风口（面框为铝合金，箱体为冷轧钢板） P11,带中效过滤器; 2.规格：400*400; | 个 | 26
185 | 030703011035 | 铝及铝合金风口、散流器 | 1.名称：上排风口（面框为铝合金，箱体为冷轧钢板） P13,带滤网; 2.规格：600*600; | 个 | 2
表1-2 分部分项工程量清单及计价表( 号清单)
单位工程及专业工程名称：暖通-门诊医技楼三层手术部 | [7 empty] | 第 86 页 共 119 页
序号 | 项目编码 | 项目名称 | 项目特征描述 | 计量单位 | 工程量 | 综合单价(元) | 合价(元) | 其中（元） |  |  | 备注
[8 empty] | 人工费 | 机械费 | 管理费
186 | 030703011036 | 铝及铝合金风口、散流器 | 1.名称：上排风口（面框为铝合金，箱体为冷轧钢板） P17,带高效; 2.规格：800*500; | 个 | 2
187 | 030703011037 | 铝及铝合金风口、散流器 | 1.名称：上排风口（面框为铝合金，箱体为冷轧钢板） P19,带高效; 2.规格：600*400; | 个 | 7
188 | 030703011038 | 铝及铝合金风口、散流器 | 1.名称：下回风口（面框为铝合金，箱体为冷轧钢板） HF1,带F7中效; 2.规格：1200*400; | 个 | 128
189 | 030703011039 | 铝及铝合金风口、散流器 | 1.名称：下回风口（面框为铝合金，箱体为冷轧钢板） HF2,带F7中效; 2.规格：900*400; | 个 | 120
190 | 030703011040 | 铝及铝合金风口、散流器 | 1.名称：下回风口（面框为铝合金，箱体为冷轧钢板） HF3,带F7中效; 2.规格：600*400; | 个 | 4
191 | 030703011041 | 铝及铝合金风口、散流器 | 1.名称：上回风口（面框为铝合金，箱体为冷轧钢板） HF4,带滤网; 2.规格：1200*600; | 个 | 30
192 | 030703011042 | 铝及铝合金风口、散流器 | 1.名称：上排风口（面框为铝合金，箱体为冷轧钢板） HF10,带滤网; 2.规格：600*600; | 个 | 10
表1-2 分部分项工程量清单及计价表( 号清单)
单位工程及专业工程名称：暖通-门诊医技楼三层手术部 | [7 empty] | 第 87 页 共 119 页
序号 | 项目编码 | 项目名称 | 项目特征描述 | 计量单位 | 工程量 | 综合单价(元) | 合价(元) | 其中（元） |  |  | 备注
[8 empty] | 人工费 | 机械费 | 管理费
193 | 030703011043 | 铝及铝合金风口、散流器 | 1.名称：上排风口（面框为铝合金，箱体为冷轧钢板） HF11,带滤网; 2.规格：600*400; | 个 | 4
194 | 030703011044 | 铝及铝合金风口、散流器 | 1.名称：上排风口（面框为铝合金，箱体为冷轧钢板） HF13,带滤网; 2.规格：400*400; | 个 | 3
195 | 030703011045 | 铝及铝合金风口、散流器 | 1.名称：下回风口（面框为铝合金，箱体为冷轧钢板） HF15,带滤网; 2.规格：900*400; | 个 | 5
196 | 030703011046 | 铝及铝合金风口、散流器 | 1.名称：下回风口（面框为铝合金，箱体为冷轧钢板） HF16,带滤网; 2.规格：600*400; | 个 | 59
其他
197 | 03B013 | 微压差计 | 1.微压差计 2.量程-50~+50Pa,电源24VDC变压器自带; 3.未尽事宜详见设计文件、招标文件及相关规范（标准） | 只 | 52
表1-2 分部分项工程量清单及计价表( 号清单)
单位工程及专业工程名称：暖通-门诊医技楼三层手术部 | [7 empty] | 第 88 页 共 119 页
序号 | 项目编码 | 项目名称 | 项目特征描述 | 计量单位 | 工程量 | 综合单价(元) | 合价(元) | 其中（元） |  |  | 备注
[8 empty] | 人工费 | 机械费 | 管理费
198 | 031208003003 | 通风管道绝热 | 1.橡塑保温材料:难燃B1级橡塑保温棉,湿阻因子≥4500,真空吸水率≤10%，导热系数不大于0.034W/m.K 2.保温厚度30mm 3.未尽事宜详见设计文件、招标文件及相关规范（标准） | m3 | 460
199 | 031208003004 | 通风管道绝热 | 1.橡塑保温材料:难燃B1级橡塑保温棉,湿阻因子≥4500,真空吸水率≤10%，导热系数不大于0.034W/m.K 2.保温厚度35mm 3.未尽事宜详见设计文件、招标文件及相关规范（标准） | m3 | 8
200 | 031208007001 | 防潮层、保护层 | 室外安装的风管保温层外做0.5mm厚铝板保护层 | m2 | 325
201 | 030307005003 | 设备支架制作安装 | 1.空调机组、风机设备支架制作安装 2.按设计及规范要求支架除锈、刷油 | t | 2.64
表1-2 分部分项工程量清单及计价表( 号清单)
单位工程及专业工程名称：暖通-门诊医技楼三层手术部 | [7 empty] | 第 89 页 共 119 页
序号 | 项目编码 | 项目名称 | 项目特征描述 | 计量单位 | 工程量 | 综合单价(元) | 合价(元) | 其中（元） |  |  | 备注
[8 empty] | 人工费 | 机械费 | 管理费
202 | 030704001003 | 通风工程检测、调试 | 1.通风系统调试 2.含通风管道风量测定 3.含风压测定 4.含温度测定 5.含各系统风口、阀门调整 6.风管漏光试验 | 系统 | 1
空调水系统
管道
203 | 031001002026 | 钢管 | 1.安装部位：室内; 2.介质：空调供回水; 3.材质、规格：无缝钢管 φ325×8.0 4.连接形式：焊接; 5.管件、配件：含管件安装 6.水压试验、水冲洗：按设计文件及相关规范要求. | m | 10
204 | 031001002027 | 钢管 | 1.安装部位：室内; 2.介质：空调供回水; 3.材质、规格：无缝钢管 φ273×7.0 4.连接形式：焊接; 5.管件、配件：含管件安装 6.水压试验、水冲洗：按设计文件及相关规范要求. | m | 6
表1-2 分部分项工程量清单及计价表( 号清单)
单位工程及专业工程名称：暖通-门诊医技楼三层手术部 | [7 empty] | 第 90 页 共 119 页
序号 | 项目编码 | 项目名称 | 项目特征描述 | 计量单位 | 工程量 | 综合单价(元) | 合价(元) | 其中（元） |  |  | 备注
[8 empty] | 人工费 | 机械费 | 管理费
205 | 031001002028 | 钢管 | 1.安装部位：室内; 2.介质：空调供回水; 3.材质、规格：无缝钢管 φ219×6 4.连接形式：焊接; 5.管件、配件：含管件安装 6.水压试验、水冲洗：按设计文件及相关规范要求. | m | 523
206 | 031001002029 | 钢管 | 1.安装部位：室内; 2.介质：空调供回水; 3.材质、规格：无缝钢管 φ159×4.5 4.连接形式：焊接; 5.管件、配件：含管件安装 6.水压试验、水冲洗：按设计文件及相关规范要求. | m | 623
207 | 031001002030 | 钢管 | 1.安装部位：室内; 2.介质：空调供回水; 3.材质、规格：无缝钢管 φ133×4.0 4.连接形式：焊接; 5.管件、配件：含管件安装 6.水压试验、水冲洗：按设计文件及相关规范要求. | m | 478
表1-2 分部分项工程量清单及计价表( 号清单)
单位工程及专业工程名称：暖通-门诊医技楼三层手术部 | [7 empty] | 第 91 页 共 119 页
序号 | 项目编码 | 项目名称 | 项目特征描述 | 计量单位 | 工程量 | 综合单价(元) | 合价(元) | 其中（元） |  |  | 备注
[8 empty] | 人工费 | 机械费 | 管理费
208 | 031001002031 | 钢管 | 1.安装部位：室内; 2.介质：空调供回水; 3.材质、规格：无缝钢管 φ108×4.0 4.连接形式：焊接; 5.管件、配件：含管件安装 6.水压试验、水冲洗：按设计文件及相关规范要求. | m | 505
209 | 031001002032 | 钢管 | 1.安装部位：室内; 2.介质：空调供回水; 3.材质、规格：无缝钢管 φ89×4.0 4.连接形式：焊接; 5.管件、配件：含管件安装 6.水压试验、水冲洗：按设计文件及相关规范要求. | m | 236
210 | 031001002033 | 钢管 | 1.安装部位：室内; 2.介质：空调供回水; 3.材质、规格：无缝钢管 φ76×4.0 4.连接形式：焊接; 5.管件、配件：含管件安装 6.水压试验、水冲洗：按设计文件及相关规范要求. | m | 230
表1-2 分部分项工程量清单及计价表( 号清单)
单位工程及专业工程名称：暖通-门诊医技楼三层手术部 | [7 empty] | 第 92 页 共 119 页
序号 | 项目编码 | 项目名称 | 项目特征描述 | 计量单位 | 工程量 | 综合单价(元) | 合价(元) | 其中（元） |  |  | 备注
[8 empty] | 人工费 | 机械费 | 管理费
211 | 031001002034 | 钢管 | 1.安装部位：室内; 2.介质：空调供回水; 3.材质、规格：镀锌钢管 DN50 4.连接形式：丝扣连接; 5.管件、配件：含管件安装 6.水压试验、水冲洗：按设计文件及相关规范要求. | m | 398
212 | 031001002035 | 钢管 | 1.安装部位：室内; 2.介质：空调供回水; 3.材质、规格：镀锌钢管 DN40 4.连接形式：丝扣连接; 5.管件、配件：含管件安装 6.水压试验、水冲洗：按设计文件及相关规范要求. | m | 1451
213 | 031001002036 | 钢管 | 1.安装部位：室内; 2.介质：空调供回水; 3.材质、规格：镀锌钢管 DN32 4.连接形式：丝扣连接; 5.管件、配件：含管件安装 6.水压试验、水冲洗：按设计文件及相关规范要求. | m | 20
表1-2 分部分项工程量清单及计价表( 号清单)
单位工程及专业工程名称：暖通-门诊医技楼三层手术部 | [7 empty] | 第 93 页 共 119 页
序号 | 项目编码 | 项目名称 | 项目特征描述 | 计量单位 | 工程量 | 综合单价(元) | 合价(元) | 其中（元） |  |  | 备注
[8 empty] | 人工费 | 机械费 | 管理费
214 | 031001002037 | 钢管 | 1.安装部位：室内; 2.介质：空调供回水; 3.材质、规格：镀锌钢管 DN25 4.连接形式：丝扣连接; 5.管件、配件：含管件安装 6.水压试验、水冲洗：按设计文件及相关规范要求. | m | 36
215 | 031001002038 | 钢管 | 1.安装部位：室内; 2.介质：空调供回水; 3.材质、规格：镀锌钢管 DN20 4.连接形式：丝扣连接; 5.管件、配件：含管件安装 6.水压试验、水冲洗：按设计文件及相关规范要求. | m | 22
阀门.法兰
216 | 030601002006 | 压力仪表 | 1.名称：压力表 2.包括缓冲弯、检修闸阀及旋塞阀等 | 台 | 230
217 | 030601002007 | 压力仪表 | 1、名称：温度计 | 台 | 230
表1-2 分部分项工程量清单及计价表( 号清单)
单位工程及专业工程名称：暖通-门诊医技楼三层手术部 | [7 empty] | 第 94 页 共 119 页
序号 | 项目编码 | 项目名称 | 项目特征描述 | 计量单位 | 工程量 | 综合单价(元) | 合价(元) | 其中（元） |  |  | 备注
[8 empty] | 人工费 | 机械费 | 管理费
218 | 031003001049 | 螺纹阀门 | 1.类型：Y型过滤器 DN40; 2.压力等级：按设计文件及相关规范要求; 3.螺纹连接，含配套活接头. | 个 | 72
219 | 031003001050 | 螺纹阀门 | 1.类型：Y型过滤器 DN50; 2.压力等级：按设计文件及相关规范要求; 3.螺纹连接，含配套活接头. | 个 | 18
220 | 031003003030 | 焊接法兰阀门 | 1.类型：Y型过滤器 DN65; 2.压力等级：按设计文件及相关规范要求; 3.螺纹连接，含配套活接头. | 个 | 8
221 | 031003003031 | 焊接法兰阀门 | 1.类型：Y型过滤器 DN80; 2.压力等级：按设计文件及相关规范要求; 3.螺纹连接，含配套活接头. | 个 | 6
表1-2 分部分项工程量清单及计价表( 号清单)
单位工程及专业工程名称：暖通-门诊医技楼三层手术部 | [7 empty] | 第 95 页 共 119 页
序号 | 项目编码 | 项目名称 | 项目特征描述 | 计量单位 | 工程量 | 综合单价(元) | 合价(元) | 其中（元） |  |  | 备注
[8 empty] | 人工费 | 机械费 | 管理费
222 | 031003003032 | 焊接法兰阀门 | 1.类型：Y型过滤器 DN100; 2.压力等级：按设计文件及相关规范要求; 3.法兰连接，含配套法兰、螺栓、螺母、垫片等 | 个 | 4
223 | 031003003033 | 焊接法兰阀门 | 1.类型：Y型过滤器 DN125; 2.压力等级：按设计文件及相关规范要求; 3.法兰连接，含配套法兰、螺栓、螺母、垫片等 | 个 | 4
224 | 031003003034 | 焊接法兰阀门 | 1.类型：Y型过滤器 DN150; 2.压力等级：按设计文件及相关规范要求; 3.法兰连接，含配套法兰、螺栓、螺母、垫片等 | 个 | 5
225 | 031003003035 | 焊接法兰阀门 | 1.类型：Y型过滤器 DN200; 2.压力等级：按设计文件及相关规范要求; 3.法兰连接，含配套法兰、螺栓、螺母、垫片等 | 个 | 1
表1-2 分部分项工程量清单及计价表( 号清单)
单位工程及专业工程名称：暖通-门诊医技楼三层手术部 | [7 empty] | 第 96 页 共 119 页
序号 | 项目编码 | 项目名称 | 项目特征描述 | 计量单位 | 工程量 | 综合单价(元) | 合价(元) | 其中（元） |  |  | 备注
[8 empty] | 人工费 | 机械费 | 管理费
226 | 031003010008 | 软接头（软管） | 1.类型：不锈钢软接 DN125; 2.压力等级：按设计文件及相关规范要求; 3.法兰连接，含配套法兰、螺栓、螺母、垫片等 | 个 | 4
227 | 031003010009 | 软接头（软管） | 1.类型：不锈钢软接 DN100; 2.压力等级：按设计文件及相关规范要求; 3.法兰连接，含配套法兰、螺栓、螺母、垫片等 | 个 | 4
228 | 031003010010 | 软接头（软管） | 1.类型：不锈钢软接 DN80; 2.压力等级：按设计文件及相关规范要求; 3.法兰连接，含配套法兰、螺栓、螺母、垫片等 | 个 | 12
229 | 031003010011 | 软接头（软管） | 1.类型：不锈钢软接 DN65; 2.压力等级：按设计文件及相关规范要求; 3.法兰连接，含配套法兰、螺栓、螺母、垫片等 | 个 | 16
表1-2 分部分项工程量清单及计价表( 号清单)
单位工程及专业工程名称：暖通-门诊医技楼三层手术部 | [7 empty] | 第 97 页 共 119 页
序号 | 项目编码 | 项目名称 | 项目特征描述 | 计量单位 | 工程量 | 综合单价(元) | 合价(元) | 其中（元） |  |  | 备注
[8 empty] | 人工费 | 机械费 | 管理费
230 | 031003010012 | 软接头（软管） | 1.类型：不锈钢软接 DN50; 2.压力等级：按设计文件及相关规范要求; 3.法兰连接，含配套法兰、螺栓、螺母、垫片等 | 个 | 36
231 | 031003010013 | 软接头（软管） | 1.类型：不锈钢软接 DN40; 2.压力等级：按设计文件及相关规范要求; 3.法兰连接，含配套法兰、螺栓、螺母、垫片等 | 个 | 144
232 | 031003001051 | 螺纹阀门 | 1.类型：球阀 DN25; 2.压力等级：按设计文件及相关规范要求; 3.螺纹连接，含配套活接头. | 个 | 106
233 | 031003001052 | 螺纹阀门 | 1.类型：球阀 DN32; 2.压力等级：按设计文件及相关规范要求; 3.螺纹连接，含配套活接头. | 个 | 10
234 | 031003001053 | 螺纹阀门 | 1.类型：球阀 DN40; 2.压力等级：按设计文件及相关规范要求; 3.螺纹连接，含配套活接头. | 个 | 288
表1-2 分部分项工程量清单及计价表( 号清单)
单位工程及专业工程名称：暖通-门诊医技楼三层手术部 | [7 empty] | 第 98 页 共 119 页
序号 | 项目编码 | 项目名称 | 项目特征描述 | 计量单位 | 工程量 | 综合单价(元) | 合价(元) | 其中（元） |  |  | 备注
[8 empty] | 人工费 | 机械费 | 管理费
235 | 031003001054 | 螺纹阀门 | 1.类型：球阀 DN50; 2.压力等级：按设计文件及相关规范要求; 3.螺纹连接，含配套活接头. | 个 | 72
236 | 031003001055 | 螺纹阀门 | 1.类型：泄水阀 DN25; 2.压力等级：按设计文件及相关规范要求; 3.螺纹连接，含配套活接头. | 个 | 108
237 | 031003003036 | 焊接法兰阀门 | 1.类型：蝶阀 DN250; 2.压力等级：按设计文件及相关规范要求; 3.法兰连接，含配套法兰、螺栓、螺母、垫片等 | 个 | 2
238 | 031003003037 | 焊接法兰阀门 | 1.类型：蝶阀 DN200; 2.压力等级：按设计文件及相关规范要求; 3.法兰连接，含配套法兰、螺栓、螺母、垫片等 | 个 | 6
239 | 031003003038 | 焊接法兰阀门 | 1.类型：蝶阀 DN150; 2.压力等级：按设计文件及相关规范要求; 3.法兰连接，含配套法兰、螺栓、螺母、垫片等 | 个 | 22
表1-2 分部分项工程量清单及计价表( 号清单)
单位工程及专业工程名称：暖通-门诊医技楼三层手术部 | [7 empty] | 第 99 页 共 119 页
序号 | 项目编码 | 项目名称 | 项目特征描述 | 计量单位 | 工程量 | 综合单价(元) | 合价(元) | 其中（元） |  |  | 备注
[8 empty] | 人工费 | 机械费 | 管理费
240 | 031003003039 | 焊接法兰阀门 | 1.类型：蝶阀 DN125; 2.压力等级：按设计文件及相关规范要求; 3.法兰连接，含配套法兰、螺栓、螺母、垫片等 | 个 | 18
241 | 031003003040 | 焊接法兰阀门 | 1.类型：蝶阀 DN100; 2.压力等级：按设计文件及相关规范要求; 3.法兰连接，含配套法兰、螺栓、螺母、垫片等 | 个 | 18
242 | 031003003041 | 焊接法兰阀门 | 1.类型：蝶阀 DN80; 2.压力等级：按设计文件及相关规范要求; 3.法兰连接，含配套法兰、螺栓、螺母、垫片等 | 个 | 24
243 | 031003003042 | 焊接法兰阀门 | 1.类型：蝶阀 DN65; 2.压力等级：按设计文件及相关规范要求; 3.法兰连接，含配套法兰、螺栓、螺母、垫片等 | 个 | 32
244 | 031003003043 | 焊接法兰阀门 | 1.类型：静态平衡阀 DN200; 2.压力等级：按设计文件及相关规范要求; 3.法兰连接，含配套法兰、螺栓、螺母、垫片等 | 个 | 1
表1-2 分部分项工程量清单及计价表( 号清单)
单位工程及专业工程名称：暖通-门诊医技楼三层手术部 | [7 empty] | 第 100 页 共 119 页
序号 | 项目编码 | 项目名称 | 项目特征描述 | 计量单位 | 工程量 | 综合单价(元) | 合价(元) | 其中（元） |  |  | 备注
[8 empty] | 人工费 | 机械费 | 管理费
245 | 031003003044 | 焊接法兰阀门 | 1.类型：静态平衡阀 DN150; 2.压力等级：按设计文件及相关规范要求; 3.法兰连接，含配套法兰、螺栓、螺母、垫片等 | 个 | 5
246 | 031003003045 | 焊接法兰阀门 | 1.类型：静态平衡阀 DN125; 2.压力等级：按设计文件及相关规范要求; 3.法兰连接，含配套法兰、螺栓、螺母、垫片等 | 个 | 2
247 | 031003003046 | 焊接法兰阀门 | 1.类型：静态平衡阀 DN100; 2.压力等级：按设计文件及相关规范要求; 3.法兰连接，含配套法兰、螺栓、螺母、垫片等 | 个 | 3
248 | 031003003047 | 焊接法兰阀门 | 1.类型：电动二通阀 DN50; 2.压力等级：按设计文件及相关规范要求; 3.法兰连接，含配套法兰、螺栓、螺母、垫片等 4.含阀门检查接线 | 个 | 3
表1-2 分部分项工程量清单及计价表( 号清单)
单位工程及专业工程名称：暖通-门诊医技楼三层手术部 | [7 empty] | 第 101 页 共 119 页
序号 | 项目编码 | 项目名称 | 项目特征描述 | 计量单位 | 工程量 | 综合单价(元) | 合价(元) | 其中（元） |  |  | 备注
[8 empty] | 人工费 | 机械费 | 管理费
249 | 031003003048 | 焊接法兰阀门 | 1.类型：电动二通阀 DN65; 2.压力等级：按设计文件及相关规范要求; 3.法兰连接，含配套法兰、螺栓、螺母、垫片等 4.含阀门检查接线 | 个 | 3
250 | 031003003049 | 焊接法兰阀门 | 1.类型：电动二通阀 DN80; 2.压力等级：按设计文件及相关规范要求; 3.法兰连接，含配套法兰、螺栓、螺母、垫片等 4.含阀门检查接线 | 个 | 6
251 | 031003003050 | 焊接法兰阀门 | 1.类型：电动二通阀 DN100; 2.压力等级：按设计文件及相关规范要求; 3.法兰连接，含配套法兰、螺栓、螺母、垫片等 4.含阀门检查接线 | 个 | 2
表1-2 分部分项工程量清单及计价表( 号清单)
单位工程及专业工程名称：暖通-门诊医技楼三层手术部 | [7 empty] | 第 102 页 共 119 页
序号 | 项目编码 | 项目名称 | 项目特征描述 | 计量单位 | 工程量 | 综合单价(元) | 合价(元) | 其中（元） |  |  | 备注
[8 empty] | 人工费 | 机械费 | 管理费
252 | 031003003051 | 焊接法兰阀门 | 1.类型：电动二通阀 DN125; 2.压力等级：按设计文件及相关规范要求; 3.法兰连接，含配套法兰、螺栓、螺母、垫片等 4.含阀门检查接线 | 个 | 2
253 | 031003003052 | 焊接法兰阀门 | 1.类型：电动三通阀 DN40; 2.压力等级：按设计文件及相关规范要求; 3.法兰连接，含配套法兰、螺栓、螺母、垫片等 4.含阀门检查接线 | 个 | 72
254 | 031003003053 | 焊接法兰阀门 | 1.类型：电动三通阀 DN50; 2.压力等级：按设计文件及相关规范要求; 3.法兰连接，含配套法兰、螺栓、螺母、垫片等 4.含阀门检查接线 | 个 | 15
表1-2 分部分项工程量清单及计价表( 号清单)
单位工程及专业工程名称：暖通-门诊医技楼三层手术部 | [7 empty] | 第 103 页 共 119 页
序号 | 项目编码 | 项目名称 | 项目特征描述 | 计量单位 | 工程量 | 综合单价(元) | 合价(元) | 其中（元） |  |  | 备注
[8 empty] | 人工费 | 机械费 | 管理费
255 | 031003003054 | 焊接法兰阀门 | 1.类型：电动三通阀 DN65; 2.压力等级：按设计文件及相关规范要求; 3.法兰连接，含配套法兰、螺栓、螺母、垫片等 4.含阀门检查接线 | 个 | 6
256 | 031003003055 | 焊接法兰阀门 | 1.类型：电动蝶阀 DN100; 2.压力等级：按设计文件及相关规范要求; 3.法兰连接，含配套法兰、螺栓、螺母、垫片等 4.含阀门检查接线 | 个 | 3
257 | 031003003056 | 焊接法兰阀门 | 1.类型：电动蝶阀 DN125; 2.压力等级：按设计文件及相关规范要求; 3.法兰连接，含配套法兰、螺栓、螺母、垫片等 4.含阀门检查接线 | 个 | 4
表1-2 分部分项工程量清单及计价表( 号清单)
单位工程及专业工程名称：暖通-门诊医技楼三层手术部 | [7 empty] | 第 104 页 共 119 页
序号 | 项目编码 | 项目名称 | 项目特征描述 | 计量单位 | 工程量 | 综合单价(元) | 合价(元) | 其中（元） |  |  | 备注
[8 empty] | 人工费 | 机械费 | 管理费
258 | 031003003057 | 焊接法兰阀门 | 1.类型：电动蝶阀 DN150; 2.压力等级：按设计文件及相关规范要求; 3.法兰连接，含配套法兰、螺栓、螺母、垫片等 4.含阀门检查接线 | 个 | 6
259 | 031003003058 | 焊接法兰阀门 | 1.类型：电动蝶阀 DN200; 2.压力等级：按设计文件及相关规范要求; 3.法兰连接，含配套法兰、螺栓、螺母、垫片等 4.含阀门检查接线 | 个 | 10
260 | 031003003059 | 焊接法兰阀门 | 1.类型：电动蝶阀 DN300; 2.压力等级：按设计文件及相关规范要求; 3.法兰连接，含配套法兰、螺栓、螺母、垫片等 4.含阀门检查接线 | 个 | 2
表1-2 分部分项工程量清单及计价表( 号清单)
单位工程及专业工程名称：暖通-门诊医技楼三层手术部 | [7 empty] | 第 105 页 共 119 页
序号 | 项目编码 | 项目名称 | 项目特征描述 | 计量单位 | 工程量 | 综合单价(元) | 合价(元) | 其中（元） |  |  | 备注
[8 empty] | 人工费 | 机械费 | 管理费
261 | 031003003060 | 焊接法兰阀门 | 1.类型：电动密闭阀 DN250; 2.压力等级：按设计文件及相关规范要求; 3.法兰连接，含配套法兰、螺栓、螺母、垫片等 4.含阀门检查接线 | 个 | 2
262 | 031003003061 | 焊接法兰阀门 | 1.类型：电动密闭阀 DN200; 2.压力等级：按设计文件及相关规范要求; 3.法兰连接，含配套法兰、螺栓、螺母、垫片等 4.含阀门检查接线 | 个 | 2
263 | 031003003062 | 焊接法兰阀门 | 1.类型：电动密闭阀 DN150; 2.压力等级：按设计文件及相关规范要求; 3.法兰连接，含配套法兰、螺栓、螺母、垫片等 4.含阀门检查接线 | 个 | 2
表1-2 分部分项工程量清单及计价表( 号清单)
单位工程及专业工程名称：暖通-门诊医技楼三层手术部 | [7 empty] | 第 106 页 共 119 页
序号 | 项目编码 | 项目名称 | 项目特征描述 | 计量单位 | 工程量 | 综合单价(元) | 合价(元) | 其中（元） |  |  | 备注
[8 empty] | 人工费 | 机械费 | 管理费
264 | 031003001056 | 螺纹阀门 | 1.类型：自动排气阀(含球阀) DN25; 2.压力等级：按设计文件及相关规范要求; 3.螺纹连接，含配套活接头. | 个 | 22
265 | 031003011005 | 法兰 | 1、材质：碳钢法兰（空调机组接口处） 2、规格、压力等级：DN125，压力按设计要求 3、连接形式：焊接 4、安装部位：综合考虑 5、含配套热镀锌螺栓、法兰垫片等 | 片 | 2
266 | 031003011006 | 法兰 | 1、材质：碳钢法兰（空调机组接口处） 2、规格、压力等级：DN100，压力按设计要求 3、连接形式：焊接 4、安装部位：综合考虑 5、含配套热镀锌螺栓、法兰垫片等 | 片 | 2
表1-2 分部分项工程量清单及计价表( 号清单)
单位工程及专业工程名称：暖通-门诊医技楼三层手术部 | [7 empty] | 第 107 页 共 119 页
序号 | 项目编码 | 项目名称 | 项目特征描述 | 计量单位 | 工程量 | 综合单价(元) | 合价(元) | 其中（元） |  |  | 备注
[8 empty] | 人工费 | 机械费 | 管理费
267 | 031003011007 | 法兰 | 1、材质：碳钢法兰（空调机组接口处） 2、规格、压力等级：DN80，压力按设计要求 3、连接形式：焊接 4、安装部位：综合考虑 5、含配套热镀锌螺栓、法兰垫片等 | 片 | 6
268 | 031003011008 | 法兰 | 1、材质：碳钢法兰（空调机组接口处） 2、规格、压力等级：DN65，压力按设计要求 3、连接形式：焊接 4、安装部位：综合考虑 5、含配套热镀锌螺栓、法兰垫片等 | 片 | 8
表1-2 分部分项工程量清单及计价表( 号清单)
单位工程及专业工程名称：暖通-门诊医技楼三层手术部 | [7 empty] | 第 108 页 共 119 页
序号 | 项目编码 | 项目名称 | 项目特征描述 | 计量单位 | 工程量 | 综合单价(元) | 合价(元) | 其中（元） |  |  | 备注
[8 empty] | 人工费 | 机械费 | 管理费
269 | 031003011009 | 法兰 | 1、材质：碳钢法兰（空调机组接口处） 2、规格、压力等级：DN50，压力按设计要求 3、连接形式：焊接 4、安装部位：综合考虑 5、含配套热镀锌螺栓、法兰垫片等 | 片 | 18
270 | 031003011010 | 法兰 | 1、材质：碳钢法兰（空调机组接口处） 2、规格、压力等级：DN40，压力按设计要求 3、连接形式：焊接 4、安装部位：综合考虑 5、含配套热镀锌螺栓、法兰垫片等 | 片 | 72
其他
表1-2 分部分项工程量清单及计价表( 号清单)
单位工程及专业工程名称：暖通-门诊医技楼三层手术部 | [7 empty] | 第 109 页 共 119 页
序号 | 项目编码 | 项目名称 | 项目特征描述 | 计量单位 | 工程量 | 综合单价(元) | 合价(元) | 其中（元） |  |  | 备注
[8 empty] | 人工费 | 机械费 | 管理费
271 | 031006015003 | 水箱 | 1.材质、类型:冷却水箱（材质：SUS304不锈钢，厚度1.2mm) 2.型号、规格:600x500x500 3.含配套盖板、进水口、出水口、隔热板等相关附件 4.含基础、槽钢制作安装及除锈刷漆 | 台 | 9
272 | 031208002031 | 管道绝热 | 1.橡塑保温材料:难燃B1级,湿阻因子≥4500,真空吸水率≤10%，导热系数不大于0.034W/m，具体详见设计要求 2.管道DN50mm以下 3.绝热厚度：30mm | m3 | 15.2
273 | 031208002032 | 管道绝热 | 1.橡塑管壳:难燃B1级,湿阻因子≥4500,真空吸水率≤10%，导热系数不大于0.034W/m，具体详见设计要求 2.管道DN80mm以下 3.绝热厚度：30mm | m3 | 5.2
表1-2 分部分项工程量清单及计价表( 号清单)
单位工程及专业工程名称：暖通-门诊医技楼三层手术部 | [7 empty] | 第 110 页 共 119 页
序号 | 项目编码 | 项目名称 | 项目特征描述 | 计量单位 | 工程量 | 综合单价(元) | 合价(元) | 其中（元） |  |  | 备注
[8 empty] | 人工费 | 机械费 | 管理费
274 | 031208002033 | 管道绝热 | 1.橡塑管壳:难燃B1级,湿阻因子≥4500,真空吸水率≤10%，导热系数不大于0.034W/m，具体详见设计要求 2.管道DN100mm以下 3.绝热厚度：30mm | m3 | 6.9
275 | 031208002034 | 管道绝热 | 1.橡塑管壳:难燃B1级,湿阻因子≥4500,真空吸水率≤10%，导热系数不大于0.034W/m，具体详见设计要求 2.管道DN125mm以下 3.绝热厚度：35mm | m3 | 9.2
276 | 031208002035 | 管道绝热 | 1.橡塑板材:难燃B1级,湿阻因子≥4500,真空吸水率≤10%，导热系数不大于0.034W/m，具体详见设计要求 2.管道DN150mm以下 3.绝热厚度：35mm | m3 | 13.8
表1-2 分部分项工程量清单及计价表( 号清单)
单位工程及专业工程名称：暖通-门诊医技楼三层手术部 | [7 empty] | 第 111 页 共 119 页
序号 | 项目编码 | 项目名称 | 项目特征描述 | 计量单位 | 工程量 | 综合单价(元) | 合价(元) | 其中（元） |  |  | 备注
[8 empty] | 人工费 | 机械费 | 管理费
277 | 031208002036 | 管道绝热 | 1.橡塑板材:难燃B1级,湿阻因子≥4500,真空吸水率≤10%，导热系数不大于0.034W/m，具体详见设计要求 2.管道DN200mm以下 3.绝热厚度：40mm | m3 | 17.66
278 | 031208002037 | 管道绝热 | 1.橡塑板材:难燃B1级,湿阻因子≥4500,真空吸水率≤10%，导热系数不大于0.034W/m，具体详见设计要求 2.管道DN300mm以下 3.绝热厚度：40mm | m3 | 0.72
279 | 031208002038 | 管道绝热 | 1.空调冷凝水管橡塑管壳:难燃B1级,湿阻因子≥4500,真空吸水率≤10%，导热系数不大于0.034W/m，具体详见设计要求 2.管道DN50mm以下 3.绝热厚度：15mm | m3 | 7.1
表1-2 分部分项工程量清单及计价表( 号清单)
单位工程及专业工程名称：暖通-门诊医技楼三层手术部 | [7 empty] | 第 112 页 共 119 页
序号 | 项目编码 | 项目名称 | 项目特征描述 | 计量单位 | 工程量 | 综合单价(元) | 合价(元) | 其中（元） |  |  | 备注
[8 empty] | 人工费 | 机械费 | 管理费
280 | 031208002039 | 管道绝热 | 1.离心玻璃棉管壳 2、绝热厚度：50mm | m3 | 0.9
281 | 031208004008 | 阀门绝热 | 1.阀门橡塑板保温 2.规格：DN32~DN50 | 个 | 730
282 | 031208004009 | 阀门绝热 | 1.阀门橡塑板保温 2.规格：DN125mm以下 | 个 | 181
283 | 031208004010 | 阀门绝热 | 1.阀门橡塑板保温 2.规格：DN200mm以下 | 个 | 60
284 | 031208004011 | 阀门绝热 | 1.阀门橡塑板保温 2.规格：DN300mm以下 | 个 | 4
285 | 031208005003 | 法兰绝热 | 1.法兰橡塑板保温安装 2.DN50mm以下 | 个 | 90
286 | 031208005004 | 法兰绝热 | 1.法兰橡塑板保温安装 2.DN125mm以下 | 个 | 18
287 | 031002001013 | 管道支架 | 1.管道支架制作安装 2.衬垫浸过沥青的弧形木块（木托需经防腐处理，其厚度不小于保温层厚度） | Kg | 6022
表1-2 分部分项工程量清单及计价表( 号清单)
单位工程及专业工程名称：暖通-门诊医技楼三层手术部 | [7 empty] | 第 113 页 共 119 页
序号 | 项目编码 | 项目名称 | 项目特征描述 | 计量单位 | 工程量 | 综合单价(元) | 合价(元) | 其中（元） |  |  | 备注
[8 empty] | 人工费 | 机械费 | 管理费
288 | 031201003030 | 金属结构刷油 | 1.除锈级别：轻锈; 2.油漆品种：红丹防锈漆(底漆),灰色调和漆(面漆); 3.结构类型：一般钢结构; 4.涂刷遍数：底漆二道,面漆二道. | kg | 6022
289 | 030413003003 | 打洞（孔） | 1.名称：楼板机械取洞及封堵 2.类型：圆形 3.取孔直径：108mm＜直径≤200mm 4.楼板厚度：综合考虑 5.填料材质：详见设计施工说明及相关规范要求 | 个 | 50
290 | 031201001003 | 管道刷油 | 1.无缝钢管保温前清除外表污锈,刷红丹防锈漆两道 2. 未尽事宜详见设计文件、招标文件及相关规范（标准） | m2 | 1177.8
表1-2 分部分项工程量清单及计价表( 号清单)
单位工程及专业工程名称：暖通-门诊医技楼三层手术部 | [7 empty] | 第 114 页 共 119 页
序号 | 项目编码 | 项目名称 | 项目特征描述 | 计量单位 | 工程量 | 综合单价(元) | 合价(元) | 其中（元） |  |  | 备注
[8 empty] | 人工费 | 机械费 | 管理费
291 | 031001004003 | 空调冷媒管 | 门诊医技楼三层手术部空调机组室内外机连接冷媒管、分歧管件、及支吊架（含除锈刷油）、保温、保护层及室内外机控制管线、冷媒剂、室外走冷媒管桥架等未单独列项的但系统所需的所有附件，按投标品牌产品深化设计后按项包干 | 项 | 1
292 | 031009002003 | 空调水工程系统调试 | 空调水系统调试 | 系统 | 1
蒸汽管道系统
管道
293 | 031001002039 | 钢管 | 1.安装部位：室内; 2.介质：蒸汽管; 3.材质：无缝钢管 DN32 ; 4.连接形式：焊接连接; 5.管件、配件：含管件安装 6.管道水压试验及水冲洗,消毒冲洗：按设计文件及相关规范要求. | m | 52
表1-2 分部分项工程量清单及计价表( 号清单)
单位工程及专业工程名称：暖通-门诊医技楼三层手术部 | [7 empty] | 第 115 页 共 119 页
序号 | 项目编码 | 项目名称 | 项目特征描述 | 计量单位 | 工程量 | 综合单价(元) | 合价(元) | 其中（元） |  |  | 备注
[8 empty] | 人工费 | 机械费 | 管理费
294 | 031001002040 | 钢管 | 1.安装部位：室内; 2.介质：蒸汽管; 3.材质：无缝钢管 DN25; 4.连接形式：焊接连接; 5.管件、配件：含管件安装 6.管道水压试验及水冲洗,消毒冲洗：按设计文件及相关规范要求. | m | 233
295 | 031001002041 | 钢管 | 1.安装部位：室内; 2.介质：蒸汽管; 3.材质：无缝钢管 DN20 ; 4.连接形式：焊接连接; 5.管件、配件：含管件安装 6.管道水压试验及水冲洗,消毒冲洗：按设计文件及相关规范要求. | m | 95
阀门
296 | 031003001057 | 螺纹阀门 | 1.类型：Y型过滤器 DN25; 2.压力等级：按设计文件及相关规范要求; 3.螺纹连接，含配套活接头. | 个 | 3
表1-2 分部分项工程量清单及计价表( 号清单)
单位工程及专业工程名称：暖通-门诊医技楼三层手术部 | [7 empty] | 第 116 页 共 119 页
序号 | 项目编码 | 项目名称 | 项目特征描述 | 计量单位 | 工程量 | 综合单价(元) | 合价(元) | 其中（元） |  |  | 备注
[8 empty] | 人工费 | 机械费 | 管理费
297 | 031003001058 | 螺纹阀门 | 1.类型：Y型过滤器 DN32; 2.压力等级：按设计文件及相关规范要求; 3.螺纹连接，含配套活接头. | 个 | 1
298 | 031003003063 | 焊接法兰阀门 | 1.类型：蒸汽柱塞阀 DN32; 2.压力等级：按设计文件及相关规范要求; 3.连接方式：焊接; 4.含不锈钢管道连接转换头及相关构配件。 | 个 | 5
299 | 031003003064 | 焊接法兰阀门 | 1.类型：蒸汽柱塞阀 DN25; 2.压力等级：按设计文件及相关规范要求; 3.连接方式：焊接; 4.含不锈钢管道连接转换头及相关构配件。 | 个 | 10
其他
表1-2 分部分项工程量清单及计价表( 号清单)
单位工程及专业工程名称：暖通-门诊医技楼三层手术部 | [7 empty] | 第 117 页 共 119 页
序号 | 项目编码 | 项目名称 | 项目特征描述 | 计量单位 | 工程量 | 综合单价(元) | 合价(元) | 其中（元） |  |  | 备注
[8 empty] | 人工费 | 机械费 | 管理费
300 | 03B014 | 软水器 | 1.全自动软水器 2.产水量：0.5m3/h 3.额定功率：300W 4.进水口DN20、排水口DN15，单阀单灌 5.具体未尽事宜详见设计文件、招标文件（含招标图纸）及相关规范（标准） | 台 | 4
301 | 03B015 | 软水器 | 1.全自动软水器 2.产水量：1m3/h 3.额定功率：300W 4.进水口DN20、排水口DN15，单阀单灌 5.具体未尽事宜详见设计文件、招标文件（含招标图纸）及相关规范（标准） | 台 | 1
302 | 031208002040 | 管道绝热 | 1.离心玻璃棉管壳 2、绝热厚度：50mm | m3 | 0.12
303 | 031208004012 | 阀门绝热 | 1.离心玻璃棉管壳DN32~DN50以下 | 个 | 6
表1-2 分部分项工程量清单及计价表( 号清单)
单位工程及专业工程名称：暖通-门诊医技楼三层手术部 | [7 empty] | 第 118 页 共 119 页
序号 | 项目编码 | 项目名称 | 项目特征描述 | 计量单位 | 工程量 | 综合单价(元) | 合价(元) | 其中（元） |  |  | 备注
[8 empty] | 人工费 | 机械费 | 管理费
304 | 031002001014 | 管道支架 | 1.管道支架制作安装 2.衬垫浸过沥青的弧形木块（木托需经防腐处理，其厚度不小于保温层厚度） | Kg | 165
305 | 031201003031 | 金属结构刷油 | 1.除锈级别：轻锈; 2.油漆品种：红丹防锈漆(底漆),灰色调和漆(面漆); 3.结构类型：一般钢结构; 4.涂刷遍数：底漆二道,面漆二道. | kg | 165
分体式空调
表1-2 分部分项工程量清单及计价表( 号清单)
单位工程及专业工程名称：暖通-门诊医技楼三层手术部 | [7 empty] | 第 119 页 共 119 页
序号 | 项目编码 | 项目名称 | 项目特征描述 | 计量单位 | 工程量 | 综合单价(元) | 合价(元) | 其中（元） |  |  | 备注
[8 empty] | 人工费 | 机械费 | 管理费
306 | 030701003045 | 空调器 | 1.名称：四面出风嵌入式分体空调; 2.设备参数：5.0HP;额定制冷量：12.5KW、额定制热量14KW、额定功率4.2KW 3.包含但不限于室内机、室外机、支架、遥控器（控制面板）、冷凝水管、冷媒管及其保温、保护层、电线、空调洞装饰圈等材料设备的供货、安装、电气接线、调试、空调洞机械开孔及封堵等; 4.减振装置形式：加厚型橡胶减震垫 5.未尽事宜详见设计文件、招标文件及相关规范（标准） | 台 | 3
合 计

## 表1-3-C 技术措施项目清单及计价表【门诊医技楼三层手术_2
表1-3-C 技术措施项目清单及计价表
工程名称：杭州第一人民医院净化装饰
单位工程及专业工程名称：暖通-门诊医技楼三层手术部 | [7 empty] | 第 1 页 共 1 页
序号 | 项目编码 | 项目名称 | 项目特征描述 | 计量单位 | 工程量 | 综合单价(元) | 金额(元) | 其中 |  |  | 备注
[8 empty] | 人工费 | 机械费 | 管理费
技术措施
1 | 031301017020 | 脚手架搭拆 | 脚手架搭拆综合考虑 | 项 | 1
2 | 031302007012 | 高层施工增加 | 高层施工增加费综合考虑 | 项 | 1
合 计

## 表1-2 分部分项工程量清单与计价表【门诊医技楼四层静配中_2
表1-2 分部分项工程量清单及计价表( 号清单)
单位工程及专业工程名称：暖通-门诊医技楼四层静配中心 | [7 empty] | 第 1 页 共 29 页
序号 | 项目编码 | 项目名称 | 项目特征描述 | 计量单位 | 工程量 | 综合单价(元) | 合价(元) | 其中（元） |  |  | 备注
[8 empty] | 人工费 | 机械费 | 管理费
空调风系统
设备
1 | 030701003046 | 空调器 | 1.名称：空调机组（整套室内外机组）AHU1-401; 2.设备参数：风量7200m3/h，新风量7200m3/h，制冷量140KW，制热量61KW，余压650Pa,电机功率7.5KW,自带配套控制柜（只计控制箱主材费），含控制箱至设备进线电缆（含电缆头）及电缆保护等 3.含进风段、初效段、中效段、风机段、均流段、亚高效过滤段、氟冷盘管段、电加热段、加湿段、出风段,配消毒装置（紫外线杀菌灯）;配空调液晶触摸远控面板 4.减振装置形式：加厚型橡胶减震垫 5.未尽事宜详见设计文件、招标文件及相关规范（标准） | 组 | 1
表1-2 分部分项工程量清单及计价表( 号清单)
单位工程及专业工程名称：暖通-门诊医技楼四层静配中心 | [7 empty] | 第 2 页 共 29 页
序号 | 项目编码 | 项目名称 | 项目特征描述 | 计量单位 | 工程量 | 综合单价(元) | 合价(元) | 其中（元） |  |  | 备注
[8 empty] | 人工费 | 机械费 | 管理费
2 | 030701003047 | 空调器 | 1.名称：空调机组（整套室内外机组）AHU1-402; 2.设备参数：风量5900m3/h，新风量1700m3/h，一次风量4200m3/h，制冷量48KW，制热量15KW，余压650Pa,电机功率4KW,自带配套控制柜（只计控制箱主材费），含控制箱至设备进线电缆（含电缆头）及电缆保护等 3.含进风段、初效段、中效段、混合段、风机段、均流段、亚高效过滤段、氟盘管段、电加热段、加湿段、出风段,配消毒装置（紫外线杀菌灯）;配空调液晶触摸远控面板 4.减振装置形式：加厚型橡胶减震垫 5.未尽事宜详见设计文件、招标文件及相关规范（标准） | 组 | 1
表1-2 分部分项工程量清单及计价表( 号清单)
单位工程及专业工程名称：暖通-门诊医技楼四层静配中心 | [7 empty] | 第 3 页 共 29 页
序号 | 项目编码 | 项目名称 | 项目特征描述 | 计量单位 | 工程量 | 综合单价(元) | 合价(元) | 其中（元） |  |  | 备注
[8 empty] | 人工费 | 机械费 | 管理费
3 | 030701003048 | 空调器 | 1.名称：空调机组（整套室内外机组）FAU1-401; 2.设备参数：风量4500m3/h，新风量4500m3/h，制冷量62KW，制热量32KW，余压500Pa,电机功率4KW,自带配套控制柜（只计控制箱主材费），含控制箱至设备进线电缆（含电缆头）及电缆保护等 3.含新风引入口、初效段、中效段、风机段、均流段、氟盘管段、出风段;配空调液晶触摸远控面板 4.减振装置形式：加厚型橡胶减震垫 5.未尽事宜详见设计文件、招标文件及相关规范（标准） | 组 | 1
表1-2 分部分项工程量清单及计价表( 号清单)
单位工程及专业工程名称：暖通-门诊医技楼四层静配中心 | [7 empty] | 第 4 页 共 29 页
序号 | 项目编码 | 项目名称 | 项目特征描述 | 计量单位 | 工程量 | 综合单价(元) | 合价(元) | 其中（元） |  |  | 备注
[8 empty] | 人工费 | 机械费 | 管理费
4 | 030108001027 | 离心式通风机 | 1.名称：排风风机（静音式） PF2-4-1-01 2.设备参数：功率;0.36kw,排风量:Q=650m3/h 余压:P=250Pa;含风机控制箱（只计主材费） 3.减振装置形式：含减震器 4.未尽事宜详见设计文件、招标文件及相关规范（标准） | 台 | 1
5 | 030108001028 | 离心式通风机 | 1.名称：排风风机（箱体式排风机） PF2-4-1-02（变频） 2.设备参数：功率;3kw,排风量:Q=3500m3/h 余压:P=600Pa,带高效过滤器; 3.减振装置形式：含减震器 4.未尽事宜详见设计文件、招标文件及相关规范（标准） | 台 | 1
表1-2 分部分项工程量清单及计价表( 号清单)
单位工程及专业工程名称：暖通-门诊医技楼四层静配中心 | [7 empty] | 第 5 页 共 29 页
序号 | 项目编码 | 项目名称 | 项目特征描述 | 计量单位 | 工程量 | 综合单价(元) | 合价(元) | 其中（元） |  |  | 备注
[8 empty] | 人工费 | 机械费 | 管理费
6 | 030108001029 | 离心式通风机 | 1.名称：排风风机（箱体式排风机） PF2-4-1-03.04 2.设备参数：功率;2.2kw,排风量:Q=1600m3/h 余压:P=600Pa,带高效过滤器; 3.减振装置形式：含减震器 4.未尽事宜详见设计文件、招标文件及相关规范（标准） | 台 | 2
7 | 030108001030 | 离心式通风机 | 1.名称：排风风机（静音式） PF2-4-1-05 2.设备参数：功率;0.23kw,排风量:Q=300m3/h 余压:P=220Pa;含风机控制箱（只计主材费） 3.减振装置形式：含减震器 4.未尽事宜详见设计文件、招标文件及相关规范（标准） | 台 | 1
表1-2 分部分项工程量清单及计价表( 号清单)
单位工程及专业工程名称：暖通-门诊医技楼四层静配中心 | [7 empty] | 第 6 页 共 29 页
序号 | 项目编码 | 项目名称 | 项目特征描述 | 计量单位 | 工程量 | 综合单价(元) | 合价(元) | 其中（元） |  |  | 备注
[8 empty] | 人工费 | 机械费 | 管理费
8 | 030108001031 | 离心式通风机 | 1.名称：排风风机（静音式） PF2-4-1-06 2.设备参数：功率;0.23kw,排风量:Q=200m3/h 余压:P=220Pa;含风机控制箱（只计主材费） 3.减振装置形式：含减震器 4.未尽事宜详见设计文件、招标文件及相关规范（标准） | 台 | 1
9 | 030108001032 | 离心式通风机 | 1.名称：排风风机（箱体式排风机） PF2-4-1-07 2.设备参数：功率;3kw,排风量:Q=3500m3/h 余压:P=600Pa,带高效过滤器; 3.减振装置形式：含减震器 4.未尽事宜详见设计文件、招标文件及相关规范（标准） | 台 | 1
表1-2 分部分项工程量清单及计价表( 号清单)
单位工程及专业工程名称：暖通-门诊医技楼四层静配中心 | [7 empty] | 第 7 页 共 29 页
序号 | 项目编码 | 项目名称 | 项目特征描述 | 计量单位 | 工程量 | 综合单价(元) | 合价(元) | 其中（元） |  |  | 备注
[8 empty] | 人工费 | 机械费 | 管理费
10 | 030108001033 | 离心式通风机 | 1.名称：排风风机（静音式） PF2-4-1-08 2.设备参数：功率;0.23kw,排风量:Q=400m3/h 余压:P=220Pa;含风机控制箱（只计主材费） 3.减振装置形式：含减震器 4.未尽事宜详见设计文件、招标文件及相关规范（标准） | 台 | 1
11 | 030701001023 | 电热式加湿器 | 1.名称：电热式加湿器 2.加湿量：42kg/h，加湿功率：54KW 3.未尽事宜详见设计文件、招标文件及相关规范（标准）及技术要求 | 台 | 1
12 | 030701001024 | 电热式加湿器 | 1.名称：电热式加湿器 2.加湿量：15kg/h，加湿功率：12KW 3.未尽事宜详见设计文件、招标文件及相关规范（标准）及技术要求 | 台 | 1
风管
表1-2 分部分项工程量清单及计价表( 号清单)
单位工程及专业工程名称：暖通-门诊医技楼四层静配中心 | [7 empty] | 第 8 页 共 29 页
序号 | 项目编码 | 项目名称 | 项目特征描述 | 计量单位 | 工程量 | 综合单价(元) | 合价(元) | 其中（元） |  |  | 备注
[8 empty] | 人工费 | 机械费 | 管理费
13 | 030702001013 | 碳钢通风管道 | 1.名称：矩形风管; 2.材质：镀锌薄钢板; 3.形状：矩形; 4.规格：长边长（mm）≤320; 5.板材厚度：δ=0.5mm; 6.接口形式：咬口连接; 7.风管导流叶片制作安装、管件、法兰等附件：按设计文件及相关规范要求; 8.支架制安、刷油：按设计文件及相关规范要求. | m2 | 283
14 | 030702001014 | 碳钢通风管道 | 1.名称：矩形风管; 2.材质：镀锌薄钢板; 3.形状：矩形; 4.规格：长边长（mm）≤450; 5.板材厚度：δ=0.6mm; 6.接口形式：咬口连接; 7.风管导流叶片制作安装、管件、法兰等附件：按设计文件及相关规范要求; 8.支架制安、刷油：按设计文件及相关规范要求. | m2 | 143
表1-2 分部分项工程量清单及计价表( 号清单)
单位工程及专业工程名称：暖通-门诊医技楼四层静配中心 | [7 empty] | 第 9 页 共 29 页
序号 | 项目编码 | 项目名称 | 项目特征描述 | 计量单位 | 工程量 | 综合单价(元) | 合价(元) | 其中（元） |  |  | 备注
[8 empty] | 人工费 | 机械费 | 管理费
15 | 030702001015 | 碳钢通风管道 | 1.名称：矩形风管; 2.材质：镀锌薄钢板; 3.形状：矩形; 4.规格：长边长（mm）≤1000; 5.板材厚度：δ=0.75mm; 6.接口形式：咬口连接; 7.风管导流叶片制作安装、管件、法兰等附件：按设计文件及相关规范要求; 8.支架制安、刷油：按设计文件及相关规范要求. | m2 | 74
16 | 030702001016 | 碳钢通风管道 | 1.名称：矩形风管; 2.材质：镀锌薄钢板; 3.形状：矩形; 4.规格：长边长（mm）≤1250; 5.板材厚度：δ=1.0mm; 6.接口形式：咬口连接; 7.风管导流叶片制作安装、管件、法兰等附件：按设计文件及相关规范要求; 8.支架制安、刷油：按设计文件及相关规范要求. | m2 | 10
表1-2 分部分项工程量清单及计价表( 号清单)
单位工程及专业工程名称：暖通-门诊医技楼四层静配中心 | [7 empty] | 第 10 页 共 29 页
序号 | 项目编码 | 项目名称 | 项目特征描述 | 计量单位 | 工程量 | 综合单价(元) | 合价(元) | 其中（元） |  |  | 备注
[8 empty] | 人工费 | 机械费 | 管理费
17 | 030702008001 | 柔性软风管 | 1硅钛合金不燃软接 2.含管件、法兰等附件：按设计文件及相关规范要求 3.支架制安、刷油按设计文件及相关规范要求. | m2 | 30
18 | 030703019005 | 柔性接口 | 1.名称：三防布软接（长度为150~220mm） 2.未尽事宜详见设计文件、招标文件及相关规范（标准） | m2 | 12
风阀
19 | 030703001128 | 碳钢阀门 | 1.名称：双位电动定风量阀; 2.规格：630*500; 3.支架制作安装，除锈、刷油按设计文件及施工规范要求. 4.含电动风阀检查接线 | 个 | 9
20 | 030703001129 | 碳钢阀门 | 1.名称：双位电动定风量阀; 2.规格：400*320; 3.支架制作安装，除锈、刷油按设计文件及施工规范要求. 4.含电动风阀检查接线 | 个 | 1
表1-2 分部分项工程量清单及计价表( 号清单)
单位工程及专业工程名称：暖通-门诊医技楼四层静配中心 | [7 empty] | 第 11 页 共 29 页
序号 | 项目编码 | 项目名称 | 项目特征描述 | 计量单位 | 工程量 | 综合单价(元) | 合价(元) | 其中（元） |  |  | 备注
[8 empty] | 人工费 | 机械费 | 管理费
21 | 030703001130 | 碳钢阀门 | 1.名称：双位电动定风量阀; 2.规格：320*320; 3.支架制作安装，除锈、刷油按设计文件及施工规范要求. 4.含电动风阀检查接线 | 个 | 3
22 | 030703001131 | 碳钢阀门 | 1.名称：双位电动定风量阀; 2.规格：320*250; 3.支架制作安装，除锈、刷油按设计文件及施工规范要求. 4.含电动风阀检查接线 | 个 | 3
23 | 030703001132 | 碳钢阀门 | 1.名称：电动密闭阀; 2.规格：1000*500; 3.支架制作安装，除锈、刷油按设计文件及施工规范要求. 4.含电动风阀检查接线 | 个 | 1
表1-2 分部分项工程量清单及计价表( 号清单)
单位工程及专业工程名称：暖通-门诊医技楼四层静配中心 | [7 empty] | 第 12 页 共 29 页
序号 | 项目编码 | 项目名称 | 项目特征描述 | 计量单位 | 工程量 | 综合单价(元) | 合价(元) | 其中（元） |  |  | 备注
[8 empty] | 人工费 | 机械费 | 管理费
24 | 030703001133 | 碳钢阀门 | 1.名称：电动密闭阀; 2.规格：500*400; 3.支架制作安装，除锈、刷油按设计文件及施工规范要求. 4.含电动风阀检查接线 | 个 | 2
25 | 030703001134 | 碳钢阀门 | 1.名称：电动密闭阀; 2.规格：400*250; 3.支架制作安装，除锈、刷油按设计文件及施工规范要求. 4.含电动风阀检查接线 | 个 | 5
26 | 030703001135 | 碳钢阀门 | 1.名称：电动密闭阀; 2.规格：320*320; 3.支架制作安装，除锈、刷油按设计文件及施工规范要求. 4.含电动风阀检查接线 | 个 | 3
27 | 030703001136 | 碳钢阀门 | 1.名称：电动密闭阀; 2.规格：320*250; 3.支架制作安装，除锈、刷油按设计文件及施工规范要求. 4.含电动风阀检查接线 | 个 | 6
表1-2 分部分项工程量清单及计价表( 号清单)
单位工程及专业工程名称：暖通-门诊医技楼四层静配中心 | [7 empty] | 第 13 页 共 29 页
序号 | 项目编码 | 项目名称 | 项目特征描述 | 计量单位 | 工程量 | 综合单价(元) | 合价(元) | 其中（元） |  |  | 备注
[8 empty] | 人工费 | 机械费 | 管理费
28 | 030703001137 | 碳钢阀门 | 1.名称：电动密闭阀; 2.规格：250*250; 3.支架制作安装，除锈、刷油按设计文件及施工规范要求. 4.含电动风阀检查接线 | 个 | 5
29 | 030703001138 | 碳钢阀门 | 1.名称：70℃防火阀; 2.规格：1000*500; 3.支架制作安装，除锈、刷油按设计文件及施工规范要求. | 个 | 2
30 | 030703001139 | 碳钢阀门 | 1.名称：70℃防火阀; 2.规格：630*500; 3.支架制作安装，除锈、刷油按设计文件及施工规范要求. | 个 | 1
31 | 030703001140 | 碳钢阀门 | 1.名称：70℃防火阀; 2.规格：500*500; 3.支架制作安装，除锈、刷油按设计文件及施工规范要求. | 个 | 1
32 | 030703001141 | 碳钢阀门 | 1.名称：70℃防火阀; 2.规格：500*400; 3.支架制作安装，除锈、刷油按设计文件及施工规范要求. | 个 | 5
表1-2 分部分项工程量清单及计价表( 号清单)
单位工程及专业工程名称：暖通-门诊医技楼四层静配中心 | [7 empty] | 第 14 页 共 29 页
序号 | 项目编码 | 项目名称 | 项目特征描述 | 计量单位 | 工程量 | 综合单价(元) | 合价(元) | 其中（元） |  |  | 备注
[8 empty] | 人工费 | 机械费 | 管理费
33 | 030703001142 | 碳钢阀门 | 1.名称：70℃防火阀; 2.规格：320*320; 3.支架制作安装，除锈、刷油按设计文件及施工规范要求. | 个 | 9
34 | 030703001143 | 碳钢阀门 | 1.名称：70℃防火阀; 2.规格：320*250; 3.支架制作安装，除锈、刷油按设计文件及施工规范要求. | 个 | 1
35 | 030703001144 | 碳钢阀门 | 1.名称：70℃防火阀; 2.规格：250*250; 3.支架制作安装，除锈、刷油按设计文件及施工规范要求. | 个 | 4
36 | 030703001145 | 碳钢阀门 | 1.名称：70℃防火阀; 2.规格：200*200; 3.支架制作安装，除锈、刷油按设计文件及施工规范要求. | 个 | 3
37 | 030703001146 | 碳钢阀门 | 1.名称：手动对开多叶调节阀 2.规格：500*400; 3.支架制作安装，除锈、刷油按设计文件及施工规范要求. | 个 | 1
表1-2 分部分项工程量清单及计价表( 号清单)
单位工程及专业工程名称：暖通-门诊医技楼四层静配中心 | [7 empty] | 第 15 页 共 29 页
序号 | 项目编码 | 项目名称 | 项目特征描述 | 计量单位 | 工程量 | 综合单价(元) | 合价(元) | 其中（元） |  |  | 备注
[8 empty] | 人工费 | 机械费 | 管理费
38 | 030703001147 | 碳钢阀门 | 1.名称：手动对开多叶调节阀 2.规格：400*250; 3.支架制作安装，除锈、刷油按设计文件及施工规范要求. | 个 | 5
39 | 030703001148 | 碳钢阀门 | 1.名称：手动对开多叶调节阀 2.规格：320*250; 3.支架制作安装，除锈、刷油按设计文件及施工规范要求. | 个 | 24
40 | 030703001149 | 碳钢阀门 | 1.名称：手动对开多叶调节阀 2.规格：250*250; 3.支架制作安装，除锈、刷油按设计文件及施工规范要求. | 个 | 7
41 | 030703001150 | 碳钢阀门 | 1.名称：手动对开多叶调节阀 2.规格：200*200; 3.支架制作安装，除锈、刷油按设计文件及施工规范要求. | 个 | 17
表1-2 分部分项工程量清单及计价表( 号清单)
单位工程及专业工程名称：暖通-门诊医技楼四层静配中心 | [7 empty] | 第 16 页 共 29 页
序号 | 项目编码 | 项目名称 | 项目特征描述 | 计量单位 | 工程量 | 综合单价(元) | 合价(元) | 其中（元） |  |  | 备注
[8 empty] | 人工费 | 机械费 | 管理费
42 | 030703001151 | 碳钢阀门 | 1.名称：风管止回阀; 2.规格：500*400; 3.支架制作安装，除锈、刷油按设计文件及施工规范要求. | 个 | 3
43 | 030703001152 | 碳钢阀门 | 1.名称：风管止回阀; 2.规格：400*320; 3.支架制作安装，除锈、刷油按设计文件及施工规范要求. | 个 | 1
44 | 030703001153 | 碳钢阀门 | 1.名称：风管止回阀; 2.规格：320*320; 3.支架制作安装，除锈、刷油按设计文件及施工规范要求. | 个 | 1
45 | 030703001154 | 碳钢阀门 | 1.名称：风管止回阀; 2.规格：250*250; 3.支架制作安装，除锈、刷油按设计文件及施工规范要求. | 个 | 1
46 | 030703001155 | 碳钢阀门 | 1.名称：风管止回阀; 2.规格：200*200; 3.支架制作安装，除锈、刷油按设计文件及施工规范要求. | 个 | 1
消声器、消声弯头
表1-2 分部分项工程量清单及计价表( 号清单)
单位工程及专业工程名称：暖通-门诊医技楼四层静配中心 | [7 empty] | 第 17 页 共 29 页
序号 | 项目编码 | 项目名称 | 项目特征描述 | 计量单位 | 工程量 | 综合单价(元) | 合价(元) | 其中（元） |  |  | 备注
[8 empty] | 人工费 | 机械费 | 管理费
47 | 030703020048 | 消声器 | 1.名称：洁净卫生型片式消声器; 2.规格：630*500*1500; 3.吸声材料应为不燃材料，且需满足净化要求 4.支架制作安装，除锈、刷油按设计文件及施工规范要求 5.未尽事宜详见设计文件、招标文件及相关规范（标准） | 个 | 1
48 | 030703020049 | 消声器 | 1.名称：洁净卫生型片式消声器; 2.规格：500*400*1500; 3.吸声材料应为不燃材料，且需满足净化要求 4.支架制作安装，除锈、刷油按设计文件及施工规范要求 5.未尽事宜详见设计文件、招标文件及相关规范（标准） | 个 | 1
表1-2 分部分项工程量清单及计价表( 号清单)
单位工程及专业工程名称：暖通-门诊医技楼四层静配中心 | [7 empty] | 第 18 页 共 29 页
序号 | 项目编码 | 项目名称 | 项目特征描述 | 计量单位 | 工程量 | 综合单价(元) | 合价(元) | 其中（元） |  |  | 备注
[8 empty] | 人工费 | 机械费 | 管理费
49 | 030703020050 | 消声器 | 1.名称：消声弯头; 2.规格：1000*500; 3.吸声材料应为不燃材料，且需满足净化要求 4.支架制作安装，除锈、刷油按设计文件及施工规范要求 5.未尽事宜详见设计文件、招标文件及相关规范（标准） | 个 | 3
50 | 030703020051 | 消声器 | 1.名称：洁净卫生型片式消声器; 2.规格：400*320*2000; 3.吸声材料应为不燃材料，且需满足净化要求 4.支架制作安装，除锈、刷油按设计文件及施工规范要求 5.未尽事宜详见设计文件、招标文件及相关规范（标准） | 个 | 1
表1-2 分部分项工程量清单及计价表( 号清单)
单位工程及专业工程名称：暖通-门诊医技楼四层静配中心 | [7 empty] | 第 19 页 共 29 页
序号 | 项目编码 | 项目名称 | 项目特征描述 | 计量单位 | 工程量 | 综合单价(元) | 合价(元) | 其中（元） |  |  | 备注
[8 empty] | 人工费 | 机械费 | 管理费
51 | 030703020052 | 消声器 | 1.名称：消声弯头; 2.规格：630*500; 3.吸声材料应为不燃材料，且需满足净化要求 4.支架制作安装，除锈、刷油按设计文件及施工规范要求 5.未尽事宜详见设计文件、招标文件及相关规范（标准） | 个 | 1
52 | 030703020053 | 消声器 | 1.名称：消声弯头; 2.规格：500*400; 3.吸声材料应为不燃材料，且需满足净化要求 4.支架制作安装，除锈、刷油按设计文件及施工规范要求 5.未尽事宜详见设计文件、招标文件及相关规范（标准） | 个 | 2
表1-2 分部分项工程量清单及计价表( 号清单)
单位工程及专业工程名称：暖通-门诊医技楼四层静配中心 | [7 empty] | 第 20 页 共 29 页
序号 | 项目编码 | 项目名称 | 项目特征描述 | 计量单位 | 工程量 | 综合单价(元) | 合价(元) | 其中（元） |  |  | 备注
[8 empty] | 人工费 | 机械费 | 管理费
53 | 030703020054 | 消声器 | 1.名称：消声弯头; 2.规格：400*320; 3.吸声材料应为不燃材料，且需满足净化要求 4.支架制作安装，除锈、刷油按设计文件及施工规范要求 5.未尽事宜详见设计文件、招标文件及相关规范（标准） | 个 | 1
风口
54 | 030703011047 | 铝及铝合金风口、散流器 | 1.名称：高效送风口（材质电解冷轧钢板）S3,含高效过滤器; 2.规格：400*400 | 个 | 4
55 | 030703011048 | 铝及铝合金风口、散流器 | 1.名称：高效送风口（材质电解冷轧钢板）S2,含高效过滤器; 2.规格：600*600 | 个 | 2
56 | 030703011049 | 铝及铝合金风口、散流器 | 1.名称：高效送风口（材质电解冷轧钢板）S1,含高效过滤器; 2.规格：800*600 | 个 | 14
57 | 030703011050 | 铝及铝合金风口、散流器 | 1.名称：双层格栅风口 S6; 2.规格：600*600; | 个 | 4
表1-2 分部分项工程量清单及计价表( 号清单)
单位工程及专业工程名称：暖通-门诊医技楼四层静配中心 | [7 empty] | 第 21 页 共 29 页
序号 | 项目编码 | 项目名称 | 项目特征描述 | 计量单位 | 工程量 | 综合单价(元) | 合价(元) | 其中（元） |  |  | 备注
[8 empty] | 人工费 | 机械费 | 管理费
58 | 030703011051 | 铝及铝合金风口、散流器 | 1.名称：双层格栅风口 S7; 2.规格：400*400; | 个 | 12
59 | 030703011052 | 铝及铝合金风口、散流器 | 1.名称：下排风口（面框为铝合金，箱体为冷轧钢板） P1,带中效过滤器; 2.规格：1200*400; | 个 | 1
60 | 030703011053 | 铝及铝合金风口、散流器 | 1.名称：下排风口（面框为铝合金，箱体为冷轧钢板） P2,带中效过滤器; 2.规格：900*400; | 个 | 7
61 | 030703011054 | 铝及铝合金风口、散流器 | 1.名称：下排风口（面框为铝合金，箱体为冷轧钢板） P3,带中效过滤器; 2.规格：600*400; | 个 | 5
62 | 030703011055 | 铝及铝合金风口、散流器 | 1.名称：上排风口（面框为铝合金，箱体为冷轧钢板） P11,带中效过滤器; 2.规格：400*400; | 个 | 3
63 | 030703011056 | 铝及铝合金风口、散流器 | 1.名称：上排风口（面框为铝合金，箱体为冷轧钢板） P14,带滤网; 2.规格：600*400; | 个 | 4
64 | 030703011057 | 铝及铝合金风口、散流器 | 1.名称：上排风口（面框为铝合金，箱体为冷轧钢板） P15,带滤网; 2.规格：400*400; | 个 | 7
表1-2 分部分项工程量清单及计价表( 号清单)
单位工程及专业工程名称：暖通-门诊医技楼四层静配中心 | [7 empty] | 第 22 页 共 29 页
序号 | 项目编码 | 项目名称 | 项目特征描述 | 计量单位 | 工程量 | 综合单价(元) | 合价(元) | 其中（元） |  |  | 备注
[8 empty] | 人工费 | 机械费 | 管理费
65 | 030703011058 | 铝及铝合金风口、散流器 | 1.名称：下回风口（面框为铝合金，箱体为冷轧钢板） HF2,带F7中效; 2.规格：900*400; | 个 | 4
66 | 030703011059 | 铝及铝合金风口、散流器 | 1.名称：下回风口（面框为铝合金，箱体为冷轧钢板） HF3,带F7中效; 2.规格：600*400; | 个 | 2
其他
67 | 03B016 | 微压差计 | 1.微压差计 2.量程-50~+50Pa,电源24VDC变压器自带; 3.未尽事宜详见设计文件、招标文件及相关规范（标准） | 只 | 9
68 | 031208003005 | 通风管道绝热 | 1.橡塑保温材料:难燃B1级橡塑保温棉,湿阻因子≥4500,真空吸水率≤10%，导热系数不大于0.034W/m.K 2.保温厚度30mm 3.未尽事宜详见设计文件、招标文件及相关规范（标准） | m3 | 15
表1-2 分部分项工程量清单及计价表( 号清单)
单位工程及专业工程名称：暖通-门诊医技楼四层静配中心 | [7 empty] | 第 23 页 共 29 页
序号 | 项目编码 | 项目名称 | 项目特征描述 | 计量单位 | 工程量 | 综合单价(元) | 合价(元) | 其中（元） |  |  | 备注
[8 empty] | 人工费 | 机械费 | 管理费
69 | 031208003006 | 通风管道绝热 | 1.橡塑保温材料:难燃B1级橡塑保温棉,湿阻因子≥4500,真空吸水率≤10%，导热系数不大于0.034W/m.K 2.保温厚度35mm 3.未尽事宜详见设计文件、招标文件及相关规范（标准） | m3 | 6
70 | 030307005004 | 设备支架制作安装 | 1.空调机组、风机设备支架制作安装 2.按设计及规范要求支架除锈、刷油 | t | 0.24
71 | 031208007002 | 防潮层、保护层 | 室外安装的风管保温层外做0.5mm厚铝板保护层 | m2 | 48.5
72 | 030704001004 | 通风工程检测、调试 | 1.通风系统调试 2.含通风管道风量测定 3.含风压测定 4.含温度测定 5.含各系统风口、阀门调整 6.风管漏光试验 | 系统 | 1
空调水系统
表1-2 分部分项工程量清单及计价表( 号清单)
单位工程及专业工程名称：暖通-门诊医技楼四层静配中心 | [7 empty] | 第 24 页 共 29 页
序号 | 项目编码 | 项目名称 | 项目特征描述 | 计量单位 | 工程量 | 综合单价(元) | 合价(元) | 其中（元） |  |  | 备注
[8 empty] | 人工费 | 机械费 | 管理费
73 | 031001002042 | 钢管 | 1.安装部位：室内; 2.介质：空调冷凝水; 3.材质、规格：镀锌钢管 DN32 4.连接形式：螺纹连接 5.管件、配件：含管件安装 6.水压试验、水冲洗：按设计文件及相关规范要求. | m | 96
74 | 031003001059 | 螺纹阀门 | 1.类型：泄水阀 DN25; 2.压力等级：按设计文件及相关规范要求; 3.螺纹连接，含配套活接头. | 个 | 3
75 | 031208002041 | 管道绝热 | 1.空调冷凝水管橡塑管壳:难燃B1级,湿阻因子≥4500,真空吸水率≤10%，导热系数不大于0.034W/m，具体详见设计要求 2.管道DN50mm以下 3.绝热厚度：15mm | m3 | 0.27
表1-2 分部分项工程量清单及计价表( 号清单)
单位工程及专业工程名称：暖通-门诊医技楼四层静配中心 | [7 empty] | 第 25 页 共 29 页
序号 | 项目编码 | 项目名称 | 项目特征描述 | 计量单位 | 工程量 | 综合单价(元) | 合价(元) | 其中（元） |  |  | 备注
[8 empty] | 人工费 | 机械费 | 管理费
76 | 031002001015 | 管道支架 | 1.管道支架制作安装 2.衬垫浸过沥青的弧形木块（木托需经防腐处理，其厚度不小于保温层厚度）、配绝热木哈夫、扁铁抱箍等 3.具体未尽事宜详见设计文件、招标文件（含招标图纸）及相关规范（标准） | Kg | 66
77 | 031201003032 | 金属结构刷油 | 1.除锈级别：轻锈; 2.油漆品种：红丹防锈漆(底漆),灰色调和漆(面漆); 3.结构类型：一般钢结构; 4.涂刷遍数：底漆二道,面漆二道. | kg | 66
78 | 031001004004 | 空调冷媒管 | 门诊医技楼四层静配中心空调机组室内外机连接冷媒管、分歧管件、及支吊架（含除锈刷油）、保温、保护层及室内外机控制管线、冷媒剂、室外走冷媒管桥架等未单独列项的但系统所需的所有附件，按投标品牌产品深化设计后按项包干 | 项 | 1
79 | 031009002004 | 空调水工程系统调试 | 空调水系统调试 | 系统 | 1
VRV系统
表1-2 分部分项工程量清单及计价表( 号清单)
单位工程及专业工程名称：暖通-门诊医技楼四层静配中心 | [7 empty] | 第 26 页 共 29 页
序号 | 项目编码 | 项目名称 | 项目特征描述 | 计量单位 | 工程量 | 综合单价(元) | 合价(元) | 其中（元） |  |  | 备注
[8 empty] | 人工费 | 机械费 | 管理费
80 | 030701003049 | 空调器 | 1.名称：多联机室外机 2.设备参数：额定制冷量106.4KW,额定制热量119.5KW;额定功率29.25KW 3.减振装置形式：加厚型橡胶减震垫 4.未尽事宜详见设计文件、招标文件及相关规范（标准） | 台 | 1
81 | 030701003050 | 空调器 | 1.名称：四面出风嵌入式室内机 VRV2.8; 2.设备参数：额定制冷量2.8KW,额定制热量3.2KW;额定功率68W 3.设备支吊架制作安装（含除锈、刷油）; 4.减振装置形式：加厚型橡胶减震垫 5.未尽事宜详见设计文件、招标文件及相关规范（标准） | 台 | 2
表1-2 分部分项工程量清单及计价表( 号清单)
单位工程及专业工程名称：暖通-门诊医技楼四层静配中心 | [7 empty] | 第 27 页 共 29 页
序号 | 项目编码 | 项目名称 | 项目特征描述 | 计量单位 | 工程量 | 综合单价(元) | 合价(元) | 其中（元） |  |  | 备注
[8 empty] | 人工费 | 机械费 | 管理费
82 | 030701003051 | 空调器 | 1.名称：四面出风嵌入式室内机 VRV4.5; 2.设备参数：额定制冷量4.5KW,额定制热量4KW;;额定功率68W 3.设备支吊架制作安装（含除锈、刷油）; 4.减振装置形式：加厚型橡胶减震垫 5.未尽事宜详见设计文件、招标文件及相关规范（标准） | 台 | 3
83 | 030701003052 | 空调器 | 1.名称：四面出风嵌入式室内机 VRV5.6; 2.设备参数：额定制冷量5.6KW,额定制热量6.3KW;;额定功率85W 3.设备支吊架制作安装（含除锈、刷油）; 4.减振装置形式：加厚型橡胶减震垫 5.未尽事宜详见设计文件、招标文件及相关规范（标准） | 台 | 2
表1-2 分部分项工程量清单及计价表( 号清单)
单位工程及专业工程名称：暖通-门诊医技楼四层静配中心 | [7 empty] | 第 28 页 共 29 页
序号 | 项目编码 | 项目名称 | 项目特征描述 | 计量单位 | 工程量 | 综合单价(元) | 合价(元) | 其中（元） |  |  | 备注
[8 empty] | 人工费 | 机械费 | 管理费
84 | 030701003053 | 空调器 | 1.名称：四面出风嵌入式室内机 VRV8; 2.设备参数：额定制冷量8KW,额定制热量9KW;;额定功率90W 3.设备支吊架制作安装（含除锈、刷油）; 4.减振装置形式：加厚型橡胶减震垫 5.未尽事宜详见设计文件、招标文件及相关规范（标准） | 台 | 10
85 | 030404022003 | 控制器 | 线控器，液晶显示面板（具体样式及功能，需满足业主要求） | 台 | 18
86 | 031001004005 | 空调冷媒管 | VRV多联机空调室内外机连接冷媒管、冷凝水管、分歧管件、及支吊架（含除锈刷油）、保温、保护层及室内外机控制管线、冷媒剂、室外走冷媒管桥架等未单独列项的但系统所需的所有附件，按投标品牌产品深化设计后按项包干 | 项 | 1
87 | 030307005005 | 设备支架制作安装 | 室外机设备基础制作安装，支架除锈、刷油按设计要求 | KG | 50
表1-2 分部分项工程量清单及计价表( 号清单)
单位工程及专业工程名称：暖通-门诊医技楼四层静配中心 | [7 empty] | 第 29 页 共 29 页
序号 | 项目编码 | 项目名称 | 项目特征描述 | 计量单位 | 工程量 | 综合单价(元) | 合价(元) | 其中（元） |  |  | 备注
[8 empty] | 人工费 | 机械费 | 管理费
88 | 031009002005 | 空调水工程系统调试 | 空调水系统调试 | 系统 | 1
分体式空调
89 | 030701003054 | 空调器 | 1.名称：四面出风嵌入式分体空调; 2.设备参数：5.0HP;额定制冷量：12.5KW、额定制热量14KW、额定功率4.2KW 3.包含但不限于室内机、室外机、支架、遥控器（控制面板）、冷凝水管、冷媒管及其保温、保护层、电线、空调洞装饰圈等材料设备的供货、安装、电气接线、调试、空调洞机械开孔及封堵等; 4.减振装置形式：加厚型橡胶减震垫 5.未尽事宜详见设计文件、招标文件及相关规范（标准） | 台 | 1
合 计

## 表1-3-C 技术措施项目清单及计价表【门诊医技楼四层静配_2
表1-3-C 技术措施项目清单及计价表
工程名称：杭州第一人民医院净化装饰
单位工程及专业工程名称：暖通-门诊医技楼四层静配中心 | [7 empty] | 第 1 页 共 1 页
序号 | 项目编码 | 项目名称 | 项目特征描述 | 计量单位 | 工程量 | 综合单价(元) | 金额(元) | 其中 |  |  | 备注
[8 empty] | 人工费 | 机械费 | 管理费
技术措施
1 | 031301017021 | 脚手架搭拆 | 脚手架搭拆费综合考虑 | 项 | 1
2 | 031302007013 | 高层施工增加 | 高层施工增加费综合考虑 | 项 | 1
合 计

## 表1-2 分部分项工程量清单与计价表【门诊医技楼九层层流病_2
表1-2 分部分项工程量清单及计价表( 号清单)
单位工程及专业工程名称：暖通-门诊医技楼九层层流病房 | [7 empty] | 第 1 页 共 50 页
序号 | 项目编码 | 项目名称 | 项目特征描述 | 计量单位 | 工程量 | 综合单价(元) | 合价(元) | 其中（元） |  |  | 备注
[8 empty] | 人工费 | 机械费 | 管理费
空调风系统
设备
1 | 030701003055 | 空调器 | 1.名称：空调机组（整套室内外机组）AHU1-901~8; 2.设备参数：风量7700m3/h，新风量800m3/h，一次回风量6900m3/h，制冷量31.9KW，制热量8.4KW，余压650Pa,电机功率5.5KW,自带配套控制柜（只计控制箱主材费），含控制箱至设备进线电缆（含电缆头）及电缆保护等 3.含进风段、混合段、风机段(双风机、一用一备)、均流段、中效过滤段、表冷段、加热段、加湿段、出风段,配消毒装置（紫外线杀菌灯）;配空调液晶触摸远控面板 4.减振装置形式：加厚型橡胶减震垫 5.未尽事宜详见设计文件、招标文件及相关规范（标准） | 组 | 8
表1-2 分部分项工程量清单及计价表( 号清单)
单位工程及专业工程名称：暖通-门诊医技楼九层层流病房 | [7 empty] | 第 2 页 共 50 页
序号 | 项目编码 | 项目名称 | 项目特征描述 | 计量单位 | 工程量 | 综合单价(元) | 合价(元) | 其中（元） |  |  | 备注
[8 empty] | 人工费 | 机械费 | 管理费
2 | 030701003056 | 空调器 | 1.名称：空调机组（整套室内外机组）AHU1-909; 2.设备参数：风量2800m3/h，新风量800m3/h，一次回风量2000m3/h，制冷量11KW，制热量9.5KW，余压650Pa,电机功率3KW,自带配套控制柜（只计控制箱主材费），含控制箱至设备进线电缆（含电缆头）及电缆保护等 3.含进风段、混合段、风机段(双风机、一用一备)、均流段、中效过滤段、表冷段、加热段、加湿段、出风段,配消毒装置（紫外线杀菌灯）;配空调液晶触摸远控面板 4.减振装置形式：加厚型橡胶减震垫 5.未尽事宜详见设计文件、招标文件及相关规范（标准） | 组 | 1
表1-2 分部分项工程量清单及计价表( 号清单)
单位工程及专业工程名称：暖通-门诊医技楼九层层流病房 | [7 empty] | 第 3 页 共 50 页
序号 | 项目编码 | 项目名称 | 项目特征描述 | 计量单位 | 工程量 | 综合单价(元) | 合价(元) | 其中（元） |  |  | 备注
[8 empty] | 人工费 | 机械费 | 管理费
3 | 030701003057 | 空调器 | 1.名称：空调机组（整套室内外机组）AHU1-910; 2.设备参数：风量4000m3/h，新风量800m3/h，一次回风量3200m3/h，制冷量17KW，制热量11KW，余压650Pa,电机功率4KW,自带配套控制柜（只计控制箱主材费），含控制箱至设备进线电缆（含电缆头）及电缆保护等 3.含进风段、混合段、风机段(双风机、一用一备)、均流段、中效过滤段、表冷段、加热段、加湿段、出风段,配消毒装置（紫外线杀菌灯）;配空调液晶触摸远控面板 4.减振装置形式：加厚型橡胶减震垫 5.未尽事宜详见设计文件、招标文件及相关规范（标准） | 组 | 1
表1-2 分部分项工程量清单及计价表( 号清单)
单位工程及专业工程名称：暖通-门诊医技楼九层层流病房 | [7 empty] | 第 4 页 共 50 页
序号 | 项目编码 | 项目名称 | 项目特征描述 | 计量单位 | 工程量 | 综合单价(元) | 合价(元) | 其中（元） |  |  | 备注
[8 empty] | 人工费 | 机械费 | 管理费
4 | 030701003058 | 空调器 | 1.名称：空调机组（整套室内外机组）AHU1-911; 2.设备参数：风量17000m3/h，新风量6600m3/h，一次回风量10000m3/h，制冷量67KW，制热量50KW，余压650Pa,电机功率15KW,自带配套控制柜（只计控制箱主材费），含控制箱至设备进线电缆（含电缆头）及电缆保护等 3.含进风段、一次回风段、表冷段、二次回风段、加热段、风机段、均流段、中效过滤段、加湿段、出风段,配消毒装置（紫外线杀菌灯）;配空调液晶触摸远控面板 4.减振装置形式：加厚型橡胶减震垫 5.未尽事宜详见设计文件、招标文件及相关规范（标准） | 组 | 1
表1-2 分部分项工程量清单及计价表( 号清单)
单位工程及专业工程名称：暖通-门诊医技楼九层层流病房 | [7 empty] | 第 5 页 共 50 页
序号 | 项目编码 | 项目名称 | 项目特征描述 | 计量单位 | 工程量 | 综合单价(元) | 合价(元) | 其中（元） |  |  | 备注
[8 empty] | 人工费 | 机械费 | 管理费
5 | 030701003059 | 空调器 | 1.名称：空调机组（整套室内外机组）FAU1-901; 2.设备参数：风量14600m3/h，新风量14600m3/h，制冷量202KW，制热量51KW，余压650Pa,电机功率11KW,自带配套控制柜（只计控制箱主材费），含控制箱至设备进线电缆（含电缆头）及电缆保护等 3.含新风引入口、中效段、亚高效段、风机段(双风机、一用一备)、均流段、加热段、表冷段、氟冷盘管段、出风段; 4.减振装置形式：加厚型橡胶减震垫 5.未尽事宜详见设计文件、招标文件及相关规范（标准） | 组 | 1
表1-2 分部分项工程量清单及计价表( 号清单)
单位工程及专业工程名称：暖通-门诊医技楼九层层流病房 | [7 empty] | 第 6 页 共 50 页
序号 | 项目编码 | 项目名称 | 项目特征描述 | 计量单位 | 工程量 | 综合单价(元) | 合价(元) | 其中（元） |  |  | 备注
[8 empty] | 人工费 | 机械费 | 管理费
6 | 030108001034 | 离心式通风机 | 1.名称：排风风机（静音式） PF1-9-01~10、PF1-9-13、PF1-9-17 2.设备参数：功率;0.23kw,排风量:Q=300m3/h 余压:P=220Pa;含风机控制箱（只计主材费） 3.减振装置形式：含减震器 4.未尽事宜详见设计文件、招标文件及相关规范（标准） | 台 | 12
7 | 030108001035 | 离心式通风机 | 1.名称：排风风机（静音式） PF1-9-11、PF1-9-20 2.设备参数：功率;0.36kw,排风量:Q=800m3/h 余压:P=250Pa;含风机控制箱（只计主材费） 3.减振装置形式：含减震器 4.未尽事宜详见设计文件、招标文件及相关规范（标准） | 台 | 2
表1-2 分部分项工程量清单及计价表( 号清单)
单位工程及专业工程名称：暖通-门诊医技楼九层层流病房 | [7 empty] | 第 7 页 共 50 页
序号 | 项目编码 | 项目名称 | 项目特征描述 | 计量单位 | 工程量 | 综合单价(元) | 合价(元) | 其中（元） |  |  | 备注
[8 empty] | 人工费 | 机械费 | 管理费
8 | 030108001036 | 离心式通风机 | 1.名称：排风风机（静音式） PF1-9-12、PF1-9-14 2.设备参数：功率;0.23kw,排风量:Q=200m3/h 余压:P=220Pa;含风机控制箱（只计主材费） 3.减振装置形式：含减震器 4.未尽事宜详见设计文件、招标文件及相关规范（标准） | 台 | 2
9 | 030108001037 | 离心式通风机 | 1.名称：排风风机（静音式） PF1-9-15、PF1-9-16、PF1-9-18 2.设备参数：功率;0.36kw,排风量:Q=400m3/h 余压:P=220Pa;含风机控制箱（只计主材费） 3.减振装置形式：含减震器 4.未尽事宜详见设计文件、招标文件及相关规范（标准） | 台 | 3
表1-2 分部分项工程量清单及计价表( 号清单)
单位工程及专业工程名称：暖通-门诊医技楼九层层流病房 | [7 empty] | 第 8 页 共 50 页
序号 | 项目编码 | 项目名称 | 项目特征描述 | 计量单位 | 工程量 | 综合单价(元) | 合价(元) | 其中（元） |  |  | 备注
[8 empty] | 人工费 | 机械费 | 管理费
10 | 030108001038 | 离心式通风机 | 1.名称：排风风机（静音式） PF1-9-19 2.设备参数：功率;0.36kw,排风量:Q=700m3/h 余压:P=220Pa;含风机控制箱（只计主材费） 3.减振装置形式：含减震器 4.未尽事宜详见设计文件、招标文件及相关规范（标准） | 台 | 1
11 | 030701001025 | 电热式加湿器 | 1.名称：电热式加湿器 2.加湿量：10kg/h 3.未尽事宜详见设计文件、招标文件及相关规范（标准）及技术要求 | 台 | 10
12 | 030701001026 | 电热式加湿器 | 1.名称：电热式加湿器 2.加湿量：50kg/h 3.未尽事宜详见设计文件、招标文件及相关规范（标准）及技术要求 | 台 | 1
管道
表1-2 分部分项工程量清单及计价表( 号清单)
单位工程及专业工程名称：暖通-门诊医技楼九层层流病房 | [7 empty] | 第 9 页 共 50 页
序号 | 项目编码 | 项目名称 | 项目特征描述 | 计量单位 | 工程量 | 综合单价(元) | 合价(元) | 其中（元） |  |  | 备注
[8 empty] | 人工费 | 机械费 | 管理费
13 | 030702001017 | 碳钢通风管道 | 1.名称：矩形风管; 2.材质：镀锌薄钢板; 3.形状：矩形; 4.规格：长边长（mm）≤320; 5.板材厚度：δ=0.5mm; 6.接口形式：咬口连接; 7.风管导流叶片制作安装、管件、法兰等附件：按设计文件及相关规范要求; 8.支架制安、刷油：按设计文件及相关规范要求. | m2 | 758
14 | 030702001018 | 碳钢通风管道 | 1.名称：矩形风管; 2.材质：镀锌薄钢板; 3.形状：矩形; 4.规格：长边长（mm）≤450; 5.板材厚度：δ=0.6mm; 6.接口形式：咬口连接; 7.风管导流叶片制作安装、管件、法兰等附件：按设计文件及相关规范要求; 8.支架制安、刷油：按设计文件及相关规范要求. | m2 | 185
表1-2 分部分项工程量清单及计价表( 号清单)
单位工程及专业工程名称：暖通-门诊医技楼九层层流病房 | [7 empty] | 第 10 页 共 50 页
序号 | 项目编码 | 项目名称 | 项目特征描述 | 计量单位 | 工程量 | 综合单价(元) | 合价(元) | 其中（元） |  |  | 备注
[8 empty] | 人工费 | 机械费 | 管理费
15 | 030702001019 | 碳钢通风管道 | 1.名称：矩形风管; 2.材质：镀锌薄钢板; 3.形状：矩形; 4.规格：长边长（mm）≤1000; 5.板材厚度：δ=0.75mm; 6.接口形式：咬口连接; 7.风管导流叶片制作安装、管件、法兰等附件：按设计文件及相关规范要求; 8.支架制安、刷油：按设计文件及相关规范要求. | m2 | 939
16 | 030702001020 | 碳钢通风管道 | 1.名称：矩形风管; 2.材质：镀锌薄钢板; 3.形状：矩形; 4.规格：长边长（mm）≤1250; 5.板材厚度：δ=1.0mm; 6.接口形式：咬口连接; 7.风管导流叶片制作安装、管件、法兰等附件：按设计文件及相关规范要求; 8.支架制安、刷油：按设计文件及相关规范要求. | m2 | 23
17 | 030703019006 | 柔性接口 | 1.名称：三防布软接（长度为150~220mm） 2.未尽事宜详见设计文件、招标文件及相关规范（标准） | m2 | 16
表1-2 分部分项工程量清单及计价表( 号清单)
单位工程及专业工程名称：暖通-门诊医技楼九层层流病房 | [7 empty] | 第 11 页 共 50 页
序号 | 项目编码 | 项目名称 | 项目特征描述 | 计量单位 | 工程量 | 综合单价(元) | 合价(元) | 其中（元） |  |  | 备注
[8 empty] | 人工费 | 机械费 | 管理费
风阀
18 | 030703001156 | 碳钢阀门 | 1.名称：双位电动定风量阀; 2.规格：400*320; 3.支架制作安装，除锈、刷油按设计文件及施工规范要求. 4.含电动风阀检查接线 | 个 | 10
19 | 030703001157 | 碳钢阀门 | 1.名称：双位电动定风量阀; 2.规格：320*320; 3.支架制作安装，除锈、刷油按设计文件及施工规范要求. 4.含电动风阀检查接线 | 个 | 4
20 | 030703001158 | 碳钢阀门 | 1.名称：电动密闭阀; 2.规格：1000*800; 3.支架制作安装，除锈、刷油按设计文件及施工规范要求. 4.含电动风阀检查接线 | 个 | 1
表1-2 分部分项工程量清单及计价表( 号清单)
单位工程及专业工程名称：暖通-门诊医技楼九层层流病房 | [7 empty] | 第 12 页 共 50 页
序号 | 项目编码 | 项目名称 | 项目特征描述 | 计量单位 | 工程量 | 综合单价(元) | 合价(元) | 其中（元） |  |  | 备注
[8 empty] | 人工费 | 机械费 | 管理费
21 | 030703001159 | 碳钢阀门 | 1.名称：70℃防火阀; 2.规格：1000*800; 3.支架制作安装，除锈、刷油按设计文件及施工规范要求. | 个 | 1
22 | 030703001160 | 碳钢阀门 | 1.名称：70℃防火阀; 2.规格：800*800; 3.支架制作安装，除锈、刷油按设计文件及施工规范要求. | 个 | 1
23 | 030703001161 | 碳钢阀门 | 1.名称：70℃防火阀; 2.规格：800*500; 3.支架制作安装，除锈、刷油按设计文件及施工规范要求. | 个 | 8
24 | 030703001162 | 碳钢阀门 | 1.名称：70℃防火阀; 2.规格：630*500; 3.支架制作安装，除锈、刷油按设计文件及施工规范要求. | 个 | 8
25 | 030703001163 | 碳钢阀门 | 1.名称：70℃防火阀; 2.规格：500*400; 3.支架制作安装，除锈、刷油按设计文件及施工规范要求. | 个 | 1
表1-2 分部分项工程量清单及计价表( 号清单)
单位工程及专业工程名称：暖通-门诊医技楼九层层流病房 | [7 empty] | 第 13 页 共 50 页
序号 | 项目编码 | 项目名称 | 项目特征描述 | 计量单位 | 工程量 | 综合单价(元) | 合价(元) | 其中（元） |  |  | 备注
[8 empty] | 人工费 | 机械费 | 管理费
26 | 030703001164 | 碳钢阀门 | 1.名称：70℃防火阀; 2.规格：400*400; 3.支架制作安装，除锈、刷油按设计文件及施工规范要求. | 个 | 1
27 | 030703001165 | 碳钢阀门 | 1.名称：70℃防火阀; 2.规格：250*250; 3.支架制作安装，除锈、刷油按设计文件及施工规范要求. | 个 | 18
28 | 030703001166 | 碳钢阀门 | 1.名称：70℃防火阀; 2.规格：200*200; 3.支架制作安装，除锈、刷油按设计文件及施工规范要求. | 个 | 3
29 | 030703001167 | 碳钢阀门 | 1.名称：手动对开多叶调节阀 2.规格：800*800; 3.支架制作安装，除锈、刷油按设计文件及施工规范要求. | 个 | 1
30 | 030703001168 | 碳钢阀门 | 1.名称：手动对开多叶调节阀 2.规格：800*500; 3.支架制作安装，除锈、刷油按设计文件及施工规范要求. | 个 | 8
表1-2 分部分项工程量清单及计价表( 号清单)
单位工程及专业工程名称：暖通-门诊医技楼九层层流病房 | [7 empty] | 第 14 页 共 50 页
序号 | 项目编码 | 项目名称 | 项目特征描述 | 计量单位 | 工程量 | 综合单价(元) | 合价(元) | 其中（元） |  |  | 备注
[8 empty] | 人工费 | 机械费 | 管理费
31 | 030703001169 | 碳钢阀门 | 1.名称：手动对开多叶调节阀 2.规格：630*500; 3.支架制作安装，除锈、刷油按设计文件及施工规范要求. | 个 | 8
32 | 030703001170 | 碳钢阀门 | 1.名称：手动对开多叶调节阀 2.规格：500*250; 3.支架制作安装，除锈、刷油按设计文件及施工规范要求. | 个 | 3
33 | 030703001171 | 碳钢阀门 | 1.名称：手动对开多叶调节阀 2.规格：500*200; 3.支架制作安装，除锈、刷油按设计文件及施工规范要求. | 个 | 40
34 | 030703001172 | 碳钢阀门 | 1.名称：手动对开多叶调节阀 2.规格：400*400; 3.支架制作安装，除锈、刷油按设计文件及施工规范要求. | 个 | 1
表1-2 分部分项工程量清单及计价表( 号清单)
单位工程及专业工程名称：暖通-门诊医技楼九层层流病房 | [7 empty] | 第 15 页 共 50 页
序号 | 项目编码 | 项目名称 | 项目特征描述 | 计量单位 | 工程量 | 综合单价(元) | 合价(元) | 其中（元） |  |  | 备注
[8 empty] | 人工费 | 机械费 | 管理费
35 | 030703001173 | 碳钢阀门 | 1.名称：手动对开多叶调节阀 2.规格：400*200; 3.支架制作安装，除锈、刷油按设计文件及施工规范要求. | 个 | 9
36 | 030703001174 | 碳钢阀门 | 1.名称：手动对开多叶调节阀 2.规格：320*320; 3.支架制作安装，除锈、刷油按设计文件及施工规范要求. | 个 | 1
37 | 030703001175 | 碳钢阀门 | 1.名称：手动对开多叶调节阀 2.规格：320*250; 3.支架制作安装，除锈、刷油按设计文件及施工规范要求. | 个 | 4
38 | 030703001176 | 碳钢阀门 | 1.名称：手动对开多叶调节阀 2.规格：250*250; 3.支架制作安装，除锈、刷油按设计文件及施工规范要求. | 个 | 70
表1-2 分部分项工程量清单及计价表( 号清单)
单位工程及专业工程名称：暖通-门诊医技楼九层层流病房 | [7 empty] | 第 16 页 共 50 页
序号 | 项目编码 | 项目名称 | 项目特征描述 | 计量单位 | 工程量 | 综合单价(元) | 合价(元) | 其中（元） |  |  | 备注
[8 empty] | 人工费 | 机械费 | 管理费
39 | 030703001177 | 碳钢阀门 | 1.名称：手动对开多叶调节阀 2.规格：200*200; 3.支架制作安装，除锈、刷油按设计文件及施工规范要求. | 个 | 24
40 | 030703001178 | 碳钢阀门 | 1.名称：风管止回阀; 2.规格：800*800; 3.支架制作安装，除锈、刷油按设计文件及施工规范要求. | 个 | 1
41 | 030703001179 | 碳钢阀门 | 1.名称：风管止回阀; 2.规格：630*500; 3.支架制作安装，除锈、刷油按设计文件及施工规范要求. | 个 | 8
42 | 030703001180 | 碳钢阀门 | 1.名称：风管止回阀; 2.规格：400*400; 3.支架制作安装，除锈、刷油按设计文件及施工规范要求. | 个 | 1
43 | 030703001181 | 碳钢阀门 | 1.名称：风管止回阀; 2.规格：320*320; 3.支架制作安装，除锈、刷油按设计文件及施工规范要求. | 个 | 1
表1-2 分部分项工程量清单及计价表( 号清单)
单位工程及专业工程名称：暖通-门诊医技楼九层层流病房 | [7 empty] | 第 17 页 共 50 页
序号 | 项目编码 | 项目名称 | 项目特征描述 | 计量单位 | 工程量 | 综合单价(元) | 合价(元) | 其中（元） |  |  | 备注
[8 empty] | 人工费 | 机械费 | 管理费
44 | 030703001182 | 碳钢阀门 | 1.名称：风管止回阀; 2.规格：250*250; 3.支架制作安装，除锈、刷油按设计文件及施工规范要求. | 个 | 18
45 | 030703001183 | 碳钢阀门 | 1.名称：风管止回阀; 2.规格：200*200; 3.支架制作安装，除锈、刷油按设计文件及施工规范要求. | 个 | 3
消声器.消声弯头.采集箱
46 | 030703020055 | 消声器 | 1.名称：洁净卫生型片式消声器; 2.规格：630*500*1500; 3.吸声材料应为不燃材料，且需满足净化要求 4.支架制作安装，除锈、刷油按设计文件及施工规范要求 5.未尽事宜详见设计文件、招标文件及相关规范（标准） | 个 | 8
表1-2 分部分项工程量清单及计价表( 号清单)
单位工程及专业工程名称：暖通-门诊医技楼九层层流病房 | [7 empty] | 第 18 页 共 50 页
序号 | 项目编码 | 项目名称 | 项目特征描述 | 计量单位 | 工程量 | 综合单价(元) | 合价(元) | 其中（元） |  |  | 备注
[8 empty] | 人工费 | 机械费 | 管理费
47 | 030703020056 | 消声器 | 1.名称：洁净卫生型片式消声器; 2.规格：500*400*1000; 3.吸声材料应为不燃材料，且需满足净化要求 4.支架制作安装，除锈、刷油按设计文件及施工规范要求 5.未尽事宜详见设计文件、招标文件及相关规范（标准） | 个 | 1
48 | 030703020057 | 消声器 | 1.名称：洁净卫生型片式消声器; 2.规格：400*400*2000; 3.吸声材料应为不燃材料，且需满足净化要求 4.支架制作安装，除锈、刷油按设计文件及施工规范要求 5.未尽事宜详见设计文件、招标文件及相关规范（标准） | 个 | 1
表1-2 分部分项工程量清单及计价表( 号清单)
单位工程及专业工程名称：暖通-门诊医技楼九层层流病房 | [7 empty] | 第 19 页 共 50 页
序号 | 项目编码 | 项目名称 | 项目特征描述 | 计量单位 | 工程量 | 综合单价(元) | 合价(元) | 其中（元） |  |  | 备注
[8 empty] | 人工费 | 机械费 | 管理费
49 | 030703020058 | 消声器 | 1.名称：洁净卫生型片式消声器; 2.规格：400*320*1500; 3.吸声材料应为不燃材料，且需满足净化要求 4.支架制作安装，除锈、刷油按设计文件及施工规范要求 5.未尽事宜详见设计文件、招标文件及相关规范（标准） | 个 | 1
50 | 030703020059 | 消声器 | 1.名称：洁净卫生型片式消声器; 2.规格：320*320*1500; 3.吸声材料应为不燃材料，且需满足净化要求 4.支架制作安装，除锈、刷油按设计文件及施工规范要求 5.未尽事宜详见设计文件、招标文件及相关规范（标准） | 个 | 1
表1-2 分部分项工程量清单及计价表( 号清单)
单位工程及专业工程名称：暖通-门诊医技楼九层层流病房 | [7 empty] | 第 20 页 共 50 页
序号 | 项目编码 | 项目名称 | 项目特征描述 | 计量单位 | 工程量 | 综合单价(元) | 合价(元) | 其中（元） |  |  | 备注
[8 empty] | 人工费 | 机械费 | 管理费
51 | 030703020060 | 消声器 | 1.名称：洁净卫生型片式消声器; 2.规格：320*250*1000; 3.吸声材料应为不燃材料，且需满足净化要求 4.支架制作安装，除锈、刷油按设计文件及施工规范要求 5.未尽事宜详见设计文件、招标文件及相关规范（标准） | 个 | 1
52 | 030703020061 | 消声器 | 1.名称：消声弯头; 2.规格：1000*800; 3.吸声材料应为不燃材料，且需满足净化要求 4.支架制作安装，除锈、刷油按设计文件及施工规范要求 5.未尽事宜详见设计文件、招标文件及相关规范（标准） | 个 | 3
表1-2 分部分项工程量清单及计价表( 号清单)
单位工程及专业工程名称：暖通-门诊医技楼九层层流病房 | [7 empty] | 第 21 页 共 50 页
序号 | 项目编码 | 项目名称 | 项目特征描述 | 计量单位 | 工程量 | 综合单价(元) | 合价(元) | 其中（元） |  |  | 备注
[8 empty] | 人工费 | 机械费 | 管理费
53 | 030703020062 | 消声器 | 1.名称：消声弯头; 2.规格：800*800; 3.吸声材料应为不燃材料，且需满足净化要求 4.支架制作安装，除锈、刷油按设计文件及施工规范要求 5.未尽事宜详见设计文件、招标文件及相关规范（标准） | 个 | 3
54 | 030703020063 | 消声器 | 1.名称：消声弯头; 2.规格：800*500; 3.吸声材料应为不燃材料，且需满足净化要求 4.支架制作安装，除锈、刷油按设计文件及施工规范要求 5.未尽事宜详见设计文件、招标文件及相关规范（标准） | 个 | 24
表1-2 分部分项工程量清单及计价表( 号清单)
单位工程及专业工程名称：暖通-门诊医技楼九层层流病房 | [7 empty] | 第 22 页 共 50 页
序号 | 项目编码 | 项目名称 | 项目特征描述 | 计量单位 | 工程量 | 综合单价(元) | 合价(元) | 其中（元） |  |  | 备注
[8 empty] | 人工费 | 机械费 | 管理费
55 | 030703020064 | 消声器 | 1.名称：消声弯头; 2.规格：630*500; 3.吸声材料应为不燃材料，且需满足净化要求 4.支架制作安装，除锈、刷油按设计文件及施工规范要求 5.未尽事宜详见设计文件、招标文件及相关规范（标准） | 个 | 16
56 | 030703020065 | 消声器 | 1.名称：消声弯头; 2.规格：500*400; 3.吸声材料应为不燃材料，且需满足净化要求 4.支架制作安装，除锈、刷油按设计文件及施工规范要求 5.未尽事宜详见设计文件、招标文件及相关规范（标准） | 个 | 1
表1-2 分部分项工程量清单及计价表( 号清单)
单位工程及专业工程名称：暖通-门诊医技楼九层层流病房 | [7 empty] | 第 23 页 共 50 页
序号 | 项目编码 | 项目名称 | 项目特征描述 | 计量单位 | 工程量 | 综合单价(元) | 合价(元) | 其中（元） |  |  | 备注
[8 empty] | 人工费 | 机械费 | 管理费
57 | 030703020066 | 消声器 | 1.名称：消声弯头; 2.规格：400*400; 3.吸声材料应为不燃材料，且需满足净化要求 4.支架制作安装，除锈、刷油按设计文件及施工规范要求 5.未尽事宜详见设计文件、招标文件及相关规范（标准） | 个 | 1
58 | 030703020067 | 消声器 | 1.名称：消声弯头; 2.规格：400*320; 3.吸声材料应为不燃材料，且需满足净化要求 4.支架制作安装，除锈、刷油按设计文件及施工规范要求 5.未尽事宜详见设计文件、招标文件及相关规范（标准） | 个 | 2
表1-2 分部分项工程量清单及计价表( 号清单)
单位工程及专业工程名称：暖通-门诊医技楼九层层流病房 | [7 empty] | 第 24 页 共 50 页
序号 | 项目编码 | 项目名称 | 项目特征描述 | 计量单位 | 工程量 | 综合单价(元) | 合价(元) | 其中（元） |  |  | 备注
[8 empty] | 人工费 | 机械费 | 管理费
59 | 030703020068 | 消声器 | 1.名称：消声弯头; 2.规格：320*320; 3.吸声材料应为不燃材料，且需满足净化要求 4.支架制作安装，除锈、刷油按设计文件及施工规范要求 5.未尽事宜详见设计文件、招标文件及相关规范（标准） | 个 | 2
60 | 030703020069 | 消声器 | 1.名称：消声弯头; 2.规格：320*250; 3.吸声材料应为不燃材料，且需满足净化要求 4.支架制作安装，除锈、刷油按设计文件及施工规范要求 5.未尽事宜详见设计文件、招标文件及相关规范（标准） | 个 | 2
表1-2 分部分项工程量清单及计价表( 号清单)
单位工程及专业工程名称：暖通-门诊医技楼九层层流病房 | [7 empty] | 第 25 页 共 50 页
序号 | 项目编码 | 项目名称 | 项目特征描述 | 计量单位 | 工程量 | 综合单价(元) | 合价(元) | 其中（元） |  |  | 备注
[8 empty] | 人工费 | 机械费 | 管理费
61 | 030703021009 | 新风采集箱 | 1.名称：新风采集箱; 2.规格：1800*1800*1800 3.吸声材料应为不燃材料，且需满足净化要求 4.支架制作安装，除锈、刷油按设计文件及施工规范要求 5.未尽事宜详见设计文件、招标文件及相关规范（标准） | 个 | 1
风口
62 | 030703011060 | 铝及铝合金风口、散流器 | 1.名称：手术室送风天花装置; 2.规格：2400x2600x550 I级手术室 含H13高效过滤器; | 台 | 8
63 | 030703011061 | 铝及铝合金风口、散流器 | 1.名称：手术室送风天花装置; 2.规格：1400x2600x510 Ⅲ级手术室 含H13高效过滤器; | 台 | 2
64 | 030703011062 | 铝及铝合金风口、散流器 | 1.名称：高效送风口（材质电解冷轧钢板）S3,含高效过滤器; 2.规格：400*400 | 个 | 17
表1-2 分部分项工程量清单及计价表( 号清单)
单位工程及专业工程名称：暖通-门诊医技楼九层层流病房 | [7 empty] | 第 26 页 共 50 页
序号 | 项目编码 | 项目名称 | 项目特征描述 | 计量单位 | 工程量 | 综合单价(元) | 合价(元) | 其中（元） |  |  | 备注
[8 empty] | 人工费 | 机械费 | 管理费
65 | 030703011063 | 铝及铝合金风口、散流器 | 1.名称：高效送风口（材质电解冷轧钢板）S2,含高效过滤器; 2.规格：600*600 | 个 | 32
66 | 030703011064 | 铝及铝合金风口、散流器 | 1.名称：高效送风口（材质电解冷轧钢板）S1,含高效过滤器; 2.规格：800*600 | 个 | 3
67 | 030703011065 | 铝及铝合金风口、散流器 | 1.名称：下排风口（面框为铝合金，箱体为冷轧钢板） P2,带中效过滤器; 2.规格：900*400; | 个 | 1
68 | 030703011066 | 铝及铝合金风口、散流器 | 1.名称：下排风口（面框为铝合金，箱体为冷轧钢板） P3,带中效过滤器; 2.规格：600*400; | 个 | 10
69 | 030703011067 | 铝及铝合金风口、散流器 | 1.名称：上排风口（面框为铝合金，箱体为冷轧钢板） P10,带中效过滤器; 2.规格：600*400; | 个 | 9
70 | 030703011068 | 铝及铝合金风口、散流器 | 1.名称：上排风口（面框为铝合金，箱体为冷轧钢板） P11,带中效过滤器; 2.规格：400*400; | 个 | 4
71 | 030703011069 | 铝及铝合金风口、散流器 | 1.名称：下回风口（面框为铝合金，箱体为冷轧钢板） HF2,带F7中效; 2.规格：900*400; | 个 | 40
表1-2 分部分项工程量清单及计价表( 号清单)
单位工程及专业工程名称：暖通-门诊医技楼九层层流病房 | [7 empty] | 第 27 页 共 50 页
序号 | 项目编码 | 项目名称 | 项目特征描述 | 计量单位 | 工程量 | 综合单价(元) | 合价(元) | 其中（元） |  |  | 备注
[8 empty] | 人工费 | 机械费 | 管理费
72 | 030703011070 | 铝及铝合金风口、散流器 | 1.名称：上回风口（面框为铝合金，箱体为冷轧钢板） HF6,带滤网; 2.规格：1000*600; | 个 | 3
73 | 030703011071 | 铝及铝合金风口、散流器 | 1.名称：上排风口（面框为铝合金，箱体为冷轧钢板） HF11,带滤网; 2.规格：600*400; | 个 | 13
74 | 030703011072 | 铝及铝合金风口、散流器 | 1.名称：上排风口（面框为铝合金，箱体为冷轧钢板） HF13,带滤网; 2.规格：400*400; | 个 | 3
75 | 030703011073 | 铝及铝合金风口、散流器 | 1.名称：下回风口（面框为铝合金，箱体为冷轧钢板） HF16,带滤网; 2.规格：600*400; | 个 | 6
76 | 030703011074 | 铝及铝合金风口、散流器 | 1.型式：外窗铝合金百叶 2.规格：1000*500 3.带防虫过滤网 | 个 | 3
77 | 030703011075 | 铝及铝合金风口、散流器 | 1.型式：外窗铝合金百叶 2.规格：1200*500 3.带防虫过滤网 | 个 | 2
78 | 030703011076 | 铝及铝合金风口、散流器 | 1.型式：外窗铝合金百叶 2.规格：2000*500 3.带防虫过滤网 | 个 | 1
79 | 030703011077 | 铝及铝合金风口、散流器 | 1.型式：外窗铝合金百叶 2.规格：1500*500 3.带防虫过滤网 | 个 | 1
表1-2 分部分项工程量清单及计价表( 号清单)
单位工程及专业工程名称：暖通-门诊医技楼九层层流病房 | [7 empty] | 第 28 页 共 50 页
序号 | 项目编码 | 项目名称 | 项目特征描述 | 计量单位 | 工程量 | 综合单价(元) | 合价(元) | 其中（元） |  |  | 备注
[8 empty] | 人工费 | 机械费 | 管理费
其他
80 | 03B017 | 微压差计 | 1.微压差计 2.量程-50~+50Pa,电源24VDC变压器自带; 3.未尽事宜详见设计文件、招标文件及相关规范（标准） | 只 | 10
81 | 031208003007 | 通风管道绝热 | 1.橡塑保温材料:难燃B1级橡塑保温棉,湿阻因子≥4500,真空吸水率≤10%，导热系数不大于0.034W/m.K 2.保温厚度30mm 3.未尽事宜详见设计文件、招标文件及相关规范（标准） | m3 | 35
82 | 031208003008 | 通风管道绝热 | 1.橡塑保温材料:难燃B1级橡塑保温棉,湿阻因子≥4500,真空吸水率≤10%，导热系数不大于0.034W/m.K 2.保温厚度35mm 3.未尽事宜详见设计文件、招标文件及相关规范（标准） | m3 | 28
表1-2 分部分项工程量清单及计价表( 号清单)
单位工程及专业工程名称：暖通-门诊医技楼九层层流病房 | [7 empty] | 第 29 页 共 50 页
序号 | 项目编码 | 项目名称 | 项目特征描述 | 计量单位 | 工程量 | 综合单价(元) | 合价(元) | 其中（元） |  |  | 备注
[8 empty] | 人工费 | 机械费 | 管理费
83 | 031208007003 | 防潮层、保护层 | 室外安装的风管保温层外做0.5mm厚铝板保护层 | m2 | 566
84 | 030307005006 | 设备支架制作安装 | 1.空调机组、风机设备支架制作安装 2.按设计及规范要求支架除锈、刷油 | t | 0.645
85 | 030704001005 | 通风工程检测、调试 | 1.通风系统调试 2.含通风管道风量测定 3.含风压测定 4.含温度测定 5.含各系统风口、阀门调整 6.风管漏光试验 | 系统 | 1
空调水系统
管道
86 | 031001002043 | 钢管 | 1.安装部位：室内; 2.介质：空调供回水; 3.材质、规格：无缝钢管 φ219×6 4.连接形式：焊接; 5.管件、配件：含管件安装 6.水压试验、水冲洗：按设计文件及相关规范要求. | m | 100.3
表1-2 分部分项工程量清单及计价表( 号清单)
单位工程及专业工程名称：暖通-门诊医技楼九层层流病房 | [7 empty] | 第 30 页 共 50 页
序号 | 项目编码 | 项目名称 | 项目特征描述 | 计量单位 | 工程量 | 综合单价(元) | 合价(元) | 其中（元） |  |  | 备注
[8 empty] | 人工费 | 机械费 | 管理费
87 | 031001002044 | 钢管 | 1.安装部位：室内; 2.介质：空调供回水; 3.材质、规格：无缝钢管 φ159×4.5 4.连接形式：焊接; 5.管件、配件：含管件安装 6.水压试验、水冲洗：按设计文件及相关规范要求. | m | 126
88 | 031001002045 | 钢管 | 1.安装部位：室内; 2.介质：空调供回水; 3.材质、规格：无缝钢管 φ133×4.0 4.连接形式：焊接; 5.管件、配件：含管件安装 6.水压试验、水冲洗：按设计文件及相关规范要求. | m | 85
89 | 031001002046 | 钢管 | 1.安装部位：室内; 2.介质：空调供回水; 3.材质、规格：无缝钢管 φ108×4.0 4.连接形式：焊接; 5.管件、配件：含管件安装 6.水压试验、水冲洗：按设计文件及相关规范要求. | m | 67.3
表1-2 分部分项工程量清单及计价表( 号清单)
单位工程及专业工程名称：暖通-门诊医技楼九层层流病房 | [7 empty] | 第 31 页 共 50 页
序号 | 项目编码 | 项目名称 | 项目特征描述 | 计量单位 | 工程量 | 综合单价(元) | 合价(元) | 其中（元） |  |  | 备注
[8 empty] | 人工费 | 机械费 | 管理费
90 | 031001002047 | 钢管 | 1.安装部位：室内; 2.介质：空调供回水; 3.材质、规格：无缝钢管 φ89×4.0 4.连接形式：焊接; 5.管件、配件：含管件安装 6.水压试验、水冲洗：按设计文件及相关规范要求. | m | 63.6
91 | 031001002048 | 钢管 | 1.安装部位：室内; 2.介质：空调供回水; 3.材质、规格：无缝钢管 φ76×4.0 4.连接形式：焊接; 5.管件、配件：含管件安装 6.水压试验、水冲洗：按设计文件及相关规范要求. | m | 28
92 | 031001002049 | 钢管 | 1.安装部位：室内; 2.介质：空调供回水; 3.材质、规格：镀锌钢管 DN50 4.连接形式：丝扣连接; 5.管件、配件：含管件安装 6.水压试验、水冲洗：按设计文件及相关规范要求. | m | 183
表1-2 分部分项工程量清单及计价表( 号清单)
单位工程及专业工程名称：暖通-门诊医技楼九层层流病房 | [7 empty] | 第 32 页 共 50 页
序号 | 项目编码 | 项目名称 | 项目特征描述 | 计量单位 | 工程量 | 综合单价(元) | 合价(元) | 其中（元） |  |  | 备注
[8 empty] | 人工费 | 机械费 | 管理费
93 | 031001002050 | 钢管 | 1.安装部位：室内; 2.介质：空调供回水; 3.材质、规格：镀锌钢管 DN40 4.连接形式：丝扣连接; 5.管件、配件：含管件安装 6.水压试验、水冲洗：按设计文件及相关规范要求. | m | 255
94 | 031001002051 | 钢管 | 1.安装部位：室内; 2.介质：空调供回水; 3.材质、规格：镀锌钢管 DN25 4.连接形式：丝扣连接; 5.管件、配件：含管件安装 6.水压试验、水冲洗：按设计文件及相关规范要求. | m | 22
95 | 031001002052 | 钢管 | 1.安装部位：室内; 2.介质：空调供回水; 3.材质、规格：镀锌钢管 DN20 4.连接形式：丝扣连接; 5.管件、配件：含管件安装 6.水压试验、水冲洗：按设计文件及相关规范要求. | m | 32
表1-2 分部分项工程量清单及计价表( 号清单)
单位工程及专业工程名称：暖通-门诊医技楼九层层流病房 | [7 empty] | 第 33 页 共 50 页
序号 | 项目编码 | 项目名称 | 项目特征描述 | 计量单位 | 工程量 | 综合单价(元) | 合价(元) | 其中（元） |  |  | 备注
[8 empty] | 人工费 | 机械费 | 管理费
96 | 031001002053 | 钢管 | 1.安装部位：室内; 2.介质：空调冷凝水; 3.材质、规格：镀锌钢管 DN20 4.连接形式：螺纹连接 5.管件、配件：含管件安装 6.水压试验、水冲洗：按设计文件及相关规范要求. | m | 36
97 | 031001002054 | 钢管 | 1.安装部位：室内; 2.介质：空调冷凝水; 3.材质、规格：镀锌钢管 DN25 4.连接形式：螺纹连接 5.管件、配件：含管件安装 6.水压试验、水冲洗：按设计文件及相关规范要求. | m | 11
98 | 031001002055 | 钢管 | 1.安装部位：室内; 2.介质：空调冷凝水; 3.材质、规格：镀锌钢管 DN32 4.连接形式：螺纹连接 5.管件、配件：含管件安装 6.水压试验、水冲洗：按设计文件及相关规范要求. | m | 2
表1-2 分部分项工程量清单及计价表( 号清单)
单位工程及专业工程名称：暖通-门诊医技楼九层层流病房 | [7 empty] | 第 34 页 共 50 页
序号 | 项目编码 | 项目名称 | 项目特征描述 | 计量单位 | 工程量 | 综合单价(元) | 合价(元) | 其中（元） |  |  | 备注
[8 empty] | 人工费 | 机械费 | 管理费
99 | 031001002056 | 钢管 | 1.安装部位：室内; 2.介质：空调冷凝水; 3.材质、规格：镀锌钢管 DN40 4.连接形式：螺纹连接 5.管件、配件：含管件安装 6.水压试验、水冲洗：按设计文件及相关规范要求. | m | 172
100 | 031001002057 | 钢管 | 1.安装部位：室内; 2.介质：空调冷凝水; 3.材质、规格：镀锌钢管 DN50 4.连接形式：螺纹连接 5.管件、配件：含管件安装 6.水压试验、水冲洗：按设计文件及相关规范要求. | m | 9
阀门
101 | 030601002008 | 压力仪表 | 1.名称：压力表 2.包括缓冲弯、检修闸阀及旋塞阀等 | 台 | 52
102 | 030601002009 | 压力仪表 | 1、名称：温度计 | 台 | 52
表1-2 分部分项工程量清单及计价表( 号清单)
单位工程及专业工程名称：暖通-门诊医技楼九层层流病房 | [7 empty] | 第 35 页 共 50 页
序号 | 项目编码 | 项目名称 | 项目特征描述 | 计量单位 | 工程量 | 综合单价(元) | 合价(元) | 其中（元） |  |  | 备注
[8 empty] | 人工费 | 机械费 | 管理费
103 | 031003001060 | 螺纹阀门 | 1.类型：Y型过滤器 DN25; 2.压力等级：按设计文件及相关规范要求; 3.螺纹连接，含配套活接头. | 个 | 1
104 | 031003001061 | 螺纹阀门 | 1.类型：Y型过滤器 DN40; 2.压力等级：按设计文件及相关规范要求; 3.螺纹连接，含配套活接头. | 个 | 14
105 | 031003001062 | 螺纹阀门 | 1.类型：Y型过滤器 DN50; 2.压力等级：按设计文件及相关规范要求; 3.螺纹连接，含配套活接头. | 个 | 8
106 | 031003003065 | 焊接法兰阀门 | 1.类型：Y型过滤器 DN80; 2.压力等级：按设计文件及相关规范要求; 3.螺纹连接，含配套活接头. | 个 | 1
表1-2 分部分项工程量清单及计价表( 号清单)
单位工程及专业工程名称：暖通-门诊医技楼九层层流病房 | [7 empty] | 第 36 页 共 50 页
序号 | 项目编码 | 项目名称 | 项目特征描述 | 计量单位 | 工程量 | 综合单价(元) | 合价(元) | 其中（元） |  |  | 备注
[8 empty] | 人工费 | 机械费 | 管理费
107 | 031003003066 | 焊接法兰阀门 | 1.类型：Y型过滤器 DN150; 2.压力等级：按设计文件及相关规范要求; 3.法兰连接，含配套法兰、螺栓、螺母、垫片等 | 个 | 1
108 | 031003003067 | 焊接法兰阀门 | 1.类型：Y型过滤器 DN200; 2.压力等级：按设计文件及相关规范要求; 3.法兰连接，含配套法兰、螺栓、螺母、垫片等 | 个 | 1
109 | 031003010014 | 软接头（软管） | 1.类型：不锈钢软接 DN80; 2.压力等级：按设计文件及相关规范要求; 3.法兰连接，含配套法兰、螺栓、螺母、垫片等 | 个 | 2
110 | 031003010015 | 软接头（软管） | 1.类型：不锈钢软接 DN50; 2.压力等级：按设计文件及相关规范要求; 3.法兰连接，含配套法兰、螺栓、螺母、垫片等 | 个 | 18
表1-2 分部分项工程量清单及计价表( 号清单)
单位工程及专业工程名称：暖通-门诊医技楼九层层流病房 | [7 empty] | 第 37 页 共 50 页
序号 | 项目编码 | 项目名称 | 项目特征描述 | 计量单位 | 工程量 | 综合单价(元) | 合价(元) | 其中（元） |  |  | 备注
[8 empty] | 人工费 | 机械费 | 管理费
111 | 031003010016 | 软接头（软管） | 1.类型：不锈钢软接 DN40; 2.压力等级：按设计文件及相关规范要求; 3.法兰连接，含配套法兰、螺栓、螺母、垫片等 | 个 | 28
112 | 031003001063 | 螺纹阀门 | 1.类型：球阀 DN25; 2.压力等级：按设计文件及相关规范要求; 3.螺纹连接，含配套活接头. | 个 | 4
113 | 031003001064 | 螺纹阀门 | 1.类型：球阀 DN40; 2.压力等级：按设计文件及相关规范要求; 3.螺纹连接，含配套活接头. | 个 | 56
114 | 031003001065 | 螺纹阀门 | 1.类型：球阀 DN50; 2.压力等级：按设计文件及相关规范要求; 3.螺纹连接，含配套活接头. | 个 | 36
115 | 031003001066 | 螺纹阀门 | 1.类型：泄水阀 DN25; 2.压力等级：按设计文件及相关规范要求; 3.螺纹连接，含配套活接头. | 个 | 24
表1-2 分部分项工程量清单及计价表( 号清单)
单位工程及专业工程名称：暖通-门诊医技楼九层层流病房 | [7 empty] | 第 38 页 共 50 页
序号 | 项目编码 | 项目名称 | 项目特征描述 | 计量单位 | 工程量 | 综合单价(元) | 合价(元) | 其中（元） |  |  | 备注
[8 empty] | 人工费 | 机械费 | 管理费
116 | 031003003068 | 焊接法兰阀门 | 1.类型：蝶阀 DN200; 2.压力等级：按设计文件及相关规范要求; 3.法兰连接，含配套法兰、螺栓、螺母、垫片等 | 个 | 4
117 | 031003003069 | 焊接法兰阀门 | 1.类型：蝶阀 DN150; 2.压力等级：按设计文件及相关规范要求; 3.法兰连接，含配套法兰、螺栓、螺母、垫片等 | 个 | 2
118 | 031003003070 | 焊接法兰阀门 | 1.类型：蝶阀 DN125; 2.压力等级：按设计文件及相关规范要求; 3.法兰连接，含配套法兰、螺栓、螺母、垫片等 | 个 | 6
119 | 031003003071 | 焊接法兰阀门 | 1.类型：蝶阀 DN80; 2.压力等级：按设计文件及相关规范要求; 3.法兰连接，含配套法兰、螺栓、螺母、垫片等 | 个 | 4
120 | 031003003072 | 焊接法兰阀门 | 1.类型：电动二通阀 DN40; 2.压力等级：按设计文件及相关规范要求; 3.法兰连接，含配套法兰、螺栓、螺母、垫片等 | 个 | 3
表1-2 分部分项工程量清单及计价表( 号清单)
单位工程及专业工程名称：暖通-门诊医技楼九层层流病房 | [7 empty] | 第 39 页 共 50 页
序号 | 项目编码 | 项目名称 | 项目特征描述 | 计量单位 | 工程量 | 综合单价(元) | 合价(元) | 其中（元） |  |  | 备注
[8 empty] | 人工费 | 机械费 | 管理费
121 | 031003003073 | 焊接法兰阀门 | 1.类型：电动二通阀 DN80; 2.压力等级：按设计文件及相关规范要求; 3.法兰连接，含配套法兰、螺栓、螺母、垫片等 | 个 | 1
122 | 031003003074 | 焊接法兰阀门 | 1.类型：电动三通阀 DN40; 2.压力等级：按设计文件及相关规范要求; 3.法兰连接，含配套法兰、螺栓、螺母、垫片等 | 个 | 13
123 | 031003003075 | 焊接法兰阀门 | 1.类型：电动三通阀 DN50; 2.压力等级：按设计文件及相关规范要求; 3.法兰连接，含配套法兰、螺栓、螺母、垫片等 | 个 | 9
124 | 031003003076 | 焊接法兰阀门 | 1.类型：电动蝶阀 DN200; 2.压力等级：按设计文件及相关规范要求; 3.法兰连接，含配套法兰、螺栓、螺母、垫片等 | 个 | 2
表1-2 分部分项工程量清单及计价表( 号清单)
单位工程及专业工程名称：暖通-门诊医技楼九层层流病房 | [7 empty] | 第 40 页 共 50 页
序号 | 项目编码 | 项目名称 | 项目特征描述 | 计量单位 | 工程量 | 综合单价(元) | 合价(元) | 其中（元） |  |  | 备注
[8 empty] | 人工费 | 机械费 | 管理费
125 | 031003003077 | 焊接法兰阀门 | 1.类型：电动蝶阀 DN150; 2.压力等级：按设计文件及相关规范要求; 3.法兰连接，含配套法兰、螺栓、螺母、垫片等 | 个 | 2
126 | 031003003078 | 焊接法兰阀门 | 1.类型：电动蝶阀 DN125; 2.压力等级：按设计文件及相关规范要求; 3.法兰连接，含配套法兰、螺栓、螺母、垫片等 | 个 | 4
127 | 031003003079 | 焊接法兰阀门 | 1.类型：电动蝶阀 DN80; 2.压力等级：按设计文件及相关规范要求; 3.法兰连接，含配套法兰、螺栓、螺母、垫片等 | 个 | 1
128 | 031003003080 | 焊接法兰阀门 | 1.类型：电动蝶阀 DN65; 2.压力等级：按设计文件及相关规范要求; 3.法兰连接，含配套法兰、螺栓、螺母、垫片等 | 个 | 1
129 | 031003003081 | 焊接法兰阀门 | 1.类型：静态平衡阀 DN200; 2.压力等级：按设计文件及相关规范要求; 3.法兰连接，含配套法兰、螺栓、螺母、垫片等 | 个 | 1
表1-2 分部分项工程量清单及计价表( 号清单)
单位工程及专业工程名称：暖通-门诊医技楼九层层流病房 | [7 empty] | 第 41 页 共 50 页
序号 | 项目编码 | 项目名称 | 项目特征描述 | 计量单位 | 工程量 | 综合单价(元) | 合价(元) | 其中（元） |  |  | 备注
[8 empty] | 人工费 | 机械费 | 管理费
130 | 031003003082 | 焊接法兰阀门 | 1.类型：静态平衡阀 DN150; 2.压力等级：按设计文件及相关规范要求; 3.法兰连接，含配套法兰、螺栓、螺母、垫片等 | 个 | 1
131 | 031003011011 | 法兰 | 1、材质：碳钢法兰（空调机组接口处） 2、规格、压力等级：DN80，压力按设计要求 3、连接形式：焊接 4、安装部位：综合考虑 5、含配套热镀锌螺栓、法兰垫片等 | 片 | 2
132 | 031003011012 | 法兰 | 1、材质：碳钢法兰（空调机组接口处） 2、规格、压力等级：DN65，压力按设计要求 3、连接形式：焊接 4、安装部位：综合考虑 5、含配套热镀锌螺栓、法兰垫片等 | 片 | 2
表1-2 分部分项工程量清单及计价表( 号清单)
单位工程及专业工程名称：暖通-门诊医技楼九层层流病房 | [7 empty] | 第 42 页 共 50 页
序号 | 项目编码 | 项目名称 | 项目特征描述 | 计量单位 | 工程量 | 综合单价(元) | 合价(元) | 其中（元） |  |  | 备注
[8 empty] | 人工费 | 机械费 | 管理费
133 | 031003011013 | 法兰 | 1、材质：碳钢法兰（空调机组接口处） 2、规格、压力等级：DN50，压力按设计要求 3、连接形式：焊接 4、安装部位：综合考虑 5、含配套热镀锌螺栓、法兰垫片等 | 片 | 14
134 | 031003011014 | 法兰 | 1、材质：碳钢法兰（空调机组接口处） 2、规格、压力等级：DN40，压力按设计要求 3、连接形式：焊接 4、安装部位：综合考虑 5、含配套热镀锌螺栓、法兰垫片等 | 片 | 28
其他
表1-2 分部分项工程量清单及计价表( 号清单)
单位工程及专业工程名称：暖通-门诊医技楼九层层流病房 | [7 empty] | 第 43 页 共 50 页
序号 | 项目编码 | 项目名称 | 项目特征描述 | 计量单位 | 工程量 | 综合单价(元) | 合价(元) | 其中（元） |  |  | 备注
[8 empty] | 人工费 | 机械费 | 管理费
135 | 031006015004 | 水箱 | 1.材质、类型:冷却水箱（材质：SUS304不锈钢，厚度1.2mm) 2.型号、规格:600x500x500 3.含配套盖板、进水口、出水口、隔热板等相关附件 4.含基础、槽钢制作安装及除锈刷漆 | 台 | 1
136 | 031208002042 | 管道绝热 | 1.橡塑保温材料:难燃B1级,湿阻因子≥4500,真空吸水率≤10%，导热系数不大于0.034W/m，具体详见设计要求 2.管道DN50mm以下 3.绝热厚度：30mm | m3 | 3.9
137 | 031208002043 | 管道绝热 | 1.橡塑管壳:难燃B1级,湿阻因子≥4500,真空吸水率≤10%，导热系数不大于0.034W/m，具体详见设计要求 2.管道DN80mm以下 3.绝热厚度：30mm | m3 | 1.4
表1-2 分部分项工程量清单及计价表( 号清单)
单位工程及专业工程名称：暖通-门诊医技楼九层层流病房 | [7 empty] | 第 44 页 共 50 页
序号 | 项目编码 | 项目名称 | 项目特征描述 | 计量单位 | 工程量 | 综合单价(元) | 合价(元) | 其中（元） |  |  | 备注
[8 empty] | 人工费 | 机械费 | 管理费
138 | 031208002044 | 管道绝热 | 1.橡塑管壳:难燃B1级,湿阻因子≥4500,真空吸水率≤10%，导热系数不大于0.034W/m，具体详见设计要求 2.管道DN100mm以下 3.绝热厚度：30mm | m3 | 0.9
139 | 031208002045 | 管道绝热 | 1.橡塑管壳:难燃B1级,湿阻因子≥4500,真空吸水率≤10%，导热系数不大于0.034W/m，具体详见设计要求 2.管道DN125mm以下 3.绝热厚度：35mm | m3 | 1.63
140 | 031208002046 | 管道绝热 | 1.橡塑板材:难燃B1级,湿阻因子≥4500,真空吸水率≤10%，导热系数不大于0.034W/m，具体详见设计要求 2.管道DN150mm以下 3.绝热厚度：35mm | m3 | 2.8
表1-2 分部分项工程量清单及计价表( 号清单)
单位工程及专业工程名称：暖通-门诊医技楼九层层流病房 | [7 empty] | 第 45 页 共 50 页
序号 | 项目编码 | 项目名称 | 项目特征描述 | 计量单位 | 工程量 | 综合单价(元) | 合价(元) | 其中（元） |  |  | 备注
[8 empty] | 人工费 | 机械费 | 管理费
141 | 031208002047 | 管道绝热 | 1.橡塑板材:难燃B1级,湿阻因子≥4500,真空吸水率≤10%，导热系数不大于0.034W/m，具体详见设计要求 2.管道DN200mm以下 3.绝热厚度：40mm | m3 | 3.4
142 | 031208002048 | 管道绝热 | 1.空调冷凝水管橡塑管壳:难燃B1级,湿阻因子≥4500,真空吸水率≤10%，导热系数不大于0.034W/m，具体详见设计要求 2.管道DN50mm以下 3.绝热厚度：15mm | m3 | 0.7
143 | 031208002049 | 管道绝热 | 1.离心玻璃棉管壳 2、绝热厚度：50mm | m3 | 0.5
144 | 031208004013 | 阀门绝热 | 1.阀门橡塑板保温 2.规格：DN32~DN50 | 个 | 185
145 | 031208004014 | 阀门绝热 | 1.阀门橡塑板保温 2.规格：DN125mm以下 | 个 | 20
表1-2 分部分项工程量清单及计价表( 号清单)
单位工程及专业工程名称：暖通-门诊医技楼九层层流病房 | [7 empty] | 第 46 页 共 50 页
序号 | 项目编码 | 项目名称 | 项目特征描述 | 计量单位 | 工程量 | 综合单价(元) | 合价(元) | 其中（元） |  |  | 备注
[8 empty] | 人工费 | 机械费 | 管理费
146 | 031208004015 | 阀门绝热 | 1.阀门橡塑板保温 2.规格：DN200mm以下 | 个 | 14
147 | 031208005005 | 法兰绝热 | 1.法兰橡塑板保温安装 2.DN50mm以下 | 个 | 42
148 | 031208005006 | 法兰绝热 | 1.法兰橡塑板保温安装 2.DN125mm以下 | 个 | 4
149 | 031002001016 | 管道支架 | 1.管道支架制作安装 2.衬垫浸过沥青的弧形木块（木托需经防腐处理，其厚度不小于保温层厚度）、配绝热木哈夫、扁铁抱箍等 3.具体未尽事宜详见设计文件、招标文件（含招标图纸）及相关规范（标准） | Kg | 1158
150 | 031201003033 | 金属结构刷油 | 1.除锈级别：轻锈; 2.油漆品种：红丹防锈漆(底漆),灰色调和漆(面漆); 3.结构类型：一般钢结构; 4.涂刷遍数：底漆二道,面漆二道. | kg | 1158
表1-2 分部分项工程量清单及计价表( 号清单)
单位工程及专业工程名称：暖通-门诊医技楼九层层流病房 | [7 empty] | 第 47 页 共 50 页
序号 | 项目编码 | 项目名称 | 项目特征描述 | 计量单位 | 工程量 | 综合单价(元) | 合价(元) | 其中（元） |  |  | 备注
[8 empty] | 人工费 | 机械费 | 管理费
151 | 031001004006 | 空调冷媒管 | 门诊医技楼九层空调机组室内外机连接冷媒管、分歧管件、及支吊架（含除锈刷油）、保温、保护层及室内外机控制管线、冷媒剂、室外走冷媒管桥架等未单独列项的但系统所需的所有附件，按投标品牌产品深化设计后按项包干 | 项 | 1
152 | 031009002006 | 空调水工程系统调试 | 空调水系统调试 | 系统 | 1
蒸汽管道系统
管道
153 | 031001002058 | 钢管 | 1.安装部位：室内; 2.介质：蒸汽管; 3.材质：无缝钢管 DN32 ; 4.连接形式：焊接连接; 5.管件、配件：含管件安装 6.管道水压试验及水冲洗,消毒冲洗：按设计文件及相关规范要求. | m | 5
表1-2 分部分项工程量清单及计价表( 号清单)
单位工程及专业工程名称：暖通-门诊医技楼九层层流病房 | [7 empty] | 第 48 页 共 50 页
序号 | 项目编码 | 项目名称 | 项目特征描述 | 计量单位 | 工程量 | 综合单价(元) | 合价(元) | 其中（元） |  |  | 备注
[8 empty] | 人工费 | 机械费 | 管理费
154 | 031001002059 | 钢管 | 1.安装部位：室内; 2.介质：蒸汽管; 3.材质：无缝钢管 DN25; 4.连接形式：焊接连接; 5.管件、配件：含管件安装 6.管道水压试验及水冲洗,消毒冲洗：按设计文件及相关规范要求. | m | 59
阀门
155 | 031003001067 | 螺纹阀门 | 1.类型：Y型过滤器 DN32; 2.压力等级：按设计文件及相关规范要求; 3.螺纹连接，含配套活接头. | 个 | 1
156 | 031003003083 | 焊接法兰阀门 | 1.类型：蒸汽柱塞阀 DN32; 2.压力等级：按设计文件及相关规范要求; 3.连接方式：焊接; 4.含不锈钢管道连接转换头及相关构配件。 | 个 | 1
表1-2 分部分项工程量清单及计价表( 号清单)
单位工程及专业工程名称：暖通-门诊医技楼九层层流病房 | [7 empty] | 第 49 页 共 50 页
序号 | 项目编码 | 项目名称 | 项目特征描述 | 计量单位 | 工程量 | 综合单价(元) | 合价(元) | 其中（元） |  |  | 备注
[8 empty] | 人工费 | 机械费 | 管理费
157 | 031003003084 | 焊接法兰阀门 | 1.类型：蒸汽柱塞阀 DN25; 2.压力等级：按设计文件及相关规范要求; 3.连接方式：焊接; 4.含不锈钢管道连接转换头及相关构配件。 | 个 | 3
其他
158 | 03B018 | 软水器 | 1.全自动软水器 2.产水量：0.5m3/h 3.额定功率：300W 4.进水口DN20、排水口DN15，单阀单灌 5.具体未尽事宜详见设计文件、招标文件（含招标图纸）及相关规范（标准） | 台 | 1
159 | 031208002050 | 管道绝热 | 1.离心玻璃棉管壳 2、绝热厚度：50mm | m3 | 0.1
160 | 031208004016 | 阀门绝热 | 1.离心玻璃棉管壳DN32~DN50mm以下 | 个 | 2
161 | 031002001017 | 管道支架 | 1.管道支架制作安装 2.衬垫浸过沥青的弧形木块（木托需经防腐处理，其厚度不小于保温层厚度） | Kg | 40
表1-2 分部分项工程量清单及计价表( 号清单)
单位工程及专业工程名称：暖通-门诊医技楼九层层流病房 | [7 empty] | 第 50 页 共 50 页
序号 | 项目编码 | 项目名称 | 项目特征描述 | 计量单位 | 工程量 | 综合单价(元) | 合价(元) | 其中（元） |  |  | 备注
[8 empty] | 人工费 | 机械费 | 管理费
162 | 031201003034 | 金属结构刷油 | 1.除锈级别：轻锈; 2.油漆品种：红丹防锈漆(底漆),灰色调和漆(面漆); 3.结构类型：一般钢结构; 4.涂刷遍数：底漆二道,面漆二道. | kg | 40
合 计

## 表1-3-C 技术措施项目清单及计价表【门诊医技楼九层层流_2
表1-3-C 技术措施项目清单及计价表
工程名称：杭州第一人民医院净化装饰
单位工程及专业工程名称：暖通-门诊医技楼九层层流病房 | [7 empty] | 第 1 页 共 1 页
序号 | 项目编码 | 项目名称 | 项目特征描述 | 计量单位 | 工程量 | 综合单价(元) | 金额(元) | 其中 |  |  | 备注
[8 empty] | 人工费 | 机械费 | 管理费
技术措施
1 | 031301017022 | 脚手架搭拆 | 脚手架搭拆费综合考虑 | 项 | 1
2 | 031302007014 | 高层施工增加 | 高层施工增加费综合考虑 | 项 | 1
合 计

## 表1-2 分部分项工程量清单与计价表【3#住院楼一层负压I_2
表1-2 分部分项工程量清单及计价表( 号清单)
单位工程及专业工程名称：暖通-3#住院楼一层负压ICU | [7 empty] | 第 1 页 共 17 页
序号 | 项目编码 | 项目名称 | 项目特征描述 | 计量单位 | 工程量 | 综合单价(元) | 合价(元) | 其中（元） |  |  | 备注
[8 empty] | 人工费 | 机械费 | 管理费
空调风系统
设备
1 | 030701003060 | 空调器 | 1.名称：空调机组（整套室内外机组）AHU3-101; 2.设备参数：风量3500m3/h，新风量3500m3/h，制冷量63KW，制热量25KW，余压650Pa,电机功率3KW,自带配套控制柜（只计控制箱主材费），含控制箱至设备进线电缆（含电缆头）及电缆保护等 3.含进风段、初效段、中效段、风机段、均流段、亚高效过滤段、表冷段、氟冷盘管段、加湿段、电再热段、出风段,配消毒装置（紫外线杀菌灯）;全新风,室外机采用变频形式；配空调液晶触摸远控面板 4.减振装置形式：加厚型橡胶减震垫 5.未尽事宜详见设计文件、招标文件及相关规范（标准） | 组 | 1
表1-2 分部分项工程量清单及计价表( 号清单)
单位工程及专业工程名称：暖通-3#住院楼一层负压ICU | [7 empty] | 第 2 页 共 17 页
序号 | 项目编码 | 项目名称 | 项目特征描述 | 计量单位 | 工程量 | 综合单价(元) | 合价(元) | 其中（元） |  |  | 备注
[8 empty] | 人工费 | 机械费 | 管理费
2 | 030108001039 | 离心式通风机 | 1.名称：排风风机（箱体式排风机） PF3-1-01a、PF3-1-01b、PF3-1-02a、PF3-1-02b 2.设备参数：功率;3kw,排风量:Q=2200m3/h 余压:P=1000Pa;含风机控制箱（只计主材费） 3.减振装置形式：含减震器 4.未尽事宜详见设计文件、招标文件及相关规范（标准） | 台 | 4
3 | 030108001040 | 离心式通风机 | 1.名称：排风风机（箱体式排风机） PF3-1-03 2.设备参数：功率;1.5kw,排风量:Q=1500m3/h 余压:P=1000Pa;含风机控制箱（只计主材费） 3.减振装置形式：含减震器 4.未尽事宜详见设计文件、招标文件及相关规范（标准） | 台 | 1
表1-2 分部分项工程量清单及计价表( 号清单)
单位工程及专业工程名称：暖通-3#住院楼一层负压ICU | [7 empty] | 第 3 页 共 17 页
序号 | 项目编码 | 项目名称 | 项目特征描述 | 计量单位 | 工程量 | 综合单价(元) | 合价(元) | 其中（元） |  |  | 备注
[8 empty] | 人工费 | 机械费 | 管理费
4 | 030701001027 | 电热式加湿器 | 1.名称：电热式加湿器 2.加湿量：32kg/h，加湿功率：24KW 3.未尽事宜详见设计文件、招标文件及相关规范（标准）及技术要求 | 台 | 1
风管
5 | 030702001021 | 碳钢通风管道 | 1.名称：矩形风管; 2.材质：镀锌薄钢板; 3.形状：矩形; 4.规格：长边长（mm）≤320; 5.板材厚度：δ=0.5mm; 6.接口形式：咬口连接; 7.风管导流叶片制作安装、管件、法兰等附件：按设计文件及相关规范要求; 8.支架制安、刷油：按设计文件及相关规范要求. | m2 | 72
表1-2 分部分项工程量清单及计价表( 号清单)
单位工程及专业工程名称：暖通-3#住院楼一层负压ICU | [7 empty] | 第 4 页 共 17 页
序号 | 项目编码 | 项目名称 | 项目特征描述 | 计量单位 | 工程量 | 综合单价(元) | 合价(元) | 其中（元） |  |  | 备注
[8 empty] | 人工费 | 机械费 | 管理费
6 | 030702001022 | 碳钢通风管道 | 1.名称：矩形风管; 2.材质：镀锌薄钢板; 3.形状：矩形; 4.规格：长边长（mm）≤450; 5.板材厚度：δ=0.6mm; 6.接口形式：咬口连接; 7.风管导流叶片制作安装、管件、法兰等附件：按设计文件及相关规范要求; 8.支架制安、刷油：按设计文件及相关规范要求. | m2 | 15
7 | 030702001023 | 碳钢通风管道 | 1.名称：矩形风管; 2.材质：镀锌薄钢板; 3.形状：矩形; 4.规格：长边长（mm）≤1000; 5.板材厚度：δ=0.75mm; 6.接口形式：咬口连接; 7.风管导流叶片制作安装、管件、法兰等附件：按设计文件及相关规范要求; 8.支架制安、刷油：按设计文件及相关规范要求. | m2 | 99.4
8 | 030703019007 | 柔性接口 | 1.名称：三防布软接（长度为150~220mm） 2.未尽事宜详见设计文件、招标文件及相关规范（标准） | m2 | 6.4
表1-2 分部分项工程量清单及计价表( 号清单)
单位工程及专业工程名称：暖通-3#住院楼一层负压ICU | [7 empty] | 第 5 页 共 17 页
序号 | 项目编码 | 项目名称 | 项目特征描述 | 计量单位 | 工程量 | 综合单价(元) | 合价(元) | 其中（元） |  |  | 备注
[8 empty] | 人工费 | 机械费 | 管理费
风阀
9 | 030703001184 | 碳钢阀门 | 1.名称：双位电动定风量阀; 2.规格：320*250; 3.支架制作安装，除锈、刷油按设计文件及施工规范要求. 4.含电动风阀检查接线 | 个 | 2
10 | 030703001185 | 碳钢阀门 | 1.名称：电动密闭阀; 2.规格：500*250; 3.支架制作安装，除锈、刷油按设计文件及施工规范要求. 4.含电动风阀检查接线 | 个 | 2
11 | 030703001186 | 碳钢阀门 | 1.名称：电动密闭阀; 2.规格：500*400; 3.支架制作安装，除锈、刷油按设计文件及施工规范要求. 4.含电动风阀检查接线 | 个 | 2
表1-2 分部分项工程量清单及计价表( 号清单)
单位工程及专业工程名称：暖通-3#住院楼一层负压ICU | [7 empty] | 第 6 页 共 17 页
序号 | 项目编码 | 项目名称 | 项目特征描述 | 计量单位 | 工程量 | 综合单价(元) | 合价(元) | 其中（元） |  |  | 备注
[8 empty] | 人工费 | 机械费 | 管理费
12 | 030703001187 | 碳钢阀门 | 1.名称：电动密闭阀; 2.规格：320*320; 3.支架制作安装，除锈、刷油按设计文件及施工规范要求. 4.含电动风阀检查接线 | 个 | 2
13 | 030703001188 | 碳钢阀门 | 1.名称：70℃防火阀; 2.规格：500*400; 3.支架制作安装，除锈、刷油按设计文件及施工规范要求. | 个 | 4
14 | 030703001189 | 碳钢阀门 | 1.名称：70℃防火阀; 2.规格：400*320; 3.支架制作安装，除锈、刷油按设计文件及施工规范要求. | 个 | 2
15 | 030703001190 | 碳钢阀门 | 1.名称：70℃防火阀; 2.规格：320*250; 3.支架制作安装，除锈、刷油按设计文件及施工规范要求. | 个 | 2
16 | 030703001191 | 碳钢阀门 | 1.名称：70℃防火阀; 2.规格：250*250; 3.支架制作安装，除锈、刷油按设计文件及施工规范要求. | 个 | 1
表1-2 分部分项工程量清单及计价表( 号清单)
单位工程及专业工程名称：暖通-3#住院楼一层负压ICU | [7 empty] | 第 7 页 共 17 页
序号 | 项目编码 | 项目名称 | 项目特征描述 | 计量单位 | 工程量 | 综合单价(元) | 合价(元) | 其中（元） |  |  | 备注
[8 empty] | 人工费 | 机械费 | 管理费
17 | 030703001192 | 碳钢阀门 | 1.名称：手动对开多叶调节阀 2.规格：400*320; 3.支架制作安装，除锈、刷油按设计文件及施工规范要求. | 个 | 2
18 | 030703001193 | 碳钢阀门 | 1.名称：手动对开多叶调节阀 2.规格：320*250; 3.支架制作安装，除锈、刷油按设计文件及施工规范要求. | 个 | 8
19 | 030703001194 | 碳钢阀门 | 1.名称：手动对开多叶调节阀 2.规格：250*250; 3.支架制作安装，除锈、刷油按设计文件及施工规范要求. | 个 | 5
20 | 030703001195 | 碳钢阀门 | 1.名称：手动对开多叶调节阀 2.规格：200*200; 3.支架制作安装，除锈、刷油按设计文件及施工规范要求. | 个 | 12
表1-2 分部分项工程量清单及计价表( 号清单)
单位工程及专业工程名称：暖通-3#住院楼一层负压ICU | [7 empty] | 第 8 页 共 17 页
序号 | 项目编码 | 项目名称 | 项目特征描述 | 计量单位 | 工程量 | 综合单价(元) | 合价(元) | 其中（元） |  |  | 备注
[8 empty] | 人工费 | 机械费 | 管理费
21 | 030703001196 | 碳钢阀门 | 1.名称：风管止回阀; 2.规格：400*320; 3.支架制作安装，除锈、刷油按设计文件及施工规范要求. | 个 | 2
22 | 030703001197 | 碳钢阀门 | 1.名称：风管止回阀; 2.规格：320*250; 3.支架制作安装，除锈、刷油按设计文件及施工规范要求. | 个 | 1
消声器
23 | 030703020070 | 消声器 | 1.名称：洁净卫生型片式消声器; 2.规格：500*400*2000; 3.吸声材料应为不燃材料，且需满足净化要求 4.支架制作安装，除锈、刷油按设计文件及施工规范要求 5.未尽事宜详见设计文件、招标文件及相关规范（标准） | 个 | 1
表1-2 分部分项工程量清单及计价表( 号清单)
单位工程及专业工程名称：暖通-3#住院楼一层负压ICU | [7 empty] | 第 9 页 共 17 页
序号 | 项目编码 | 项目名称 | 项目特征描述 | 计量单位 | 工程量 | 综合单价(元) | 合价(元) | 其中（元） |  |  | 备注
[8 empty] | 人工费 | 机械费 | 管理费
24 | 030703020071 | 消声器 | 1.名称：消声弯头; 2.规格：500*400; 3.吸声材料应为不燃材料，且需满足净化要求 4.支架制作安装，除锈、刷油按设计文件及施工规范要求 5.未尽事宜详见设计文件、招标文件及相关规范（标准） | 个 | 1
风口
25 | 030703011078 | 铝及铝合金风口、散流器 | 1.名称：高效送风口（材质电解冷轧钢板）S3,含高效过滤器; 2.规格：400*400 | 个 | 8
26 | 030703011079 | 铝及铝合金风口、散流器 | 1.名称：高效送风口（材质电解冷轧钢板）S2,含高效过滤器; 2.规格：600*600 | 个 | 1
27 | 030703011080 | 铝及铝合金风口、散流器 | 1.名称：高效送风口（材质电解冷轧钢板）S1,含高效过滤器; 2.规格：800*600 | 个 | 2
28 | 030703011081 | 铝及铝合金风口、散流器 | 1.名称：下排风口（面框为铝合金，箱体为冷轧钢板） P6,带高效; 2.规格：900*400; | 个 | 5
表1-2 分部分项工程量清单及计价表( 号清单)
单位工程及专业工程名称：暖通-3#住院楼一层负压ICU | [7 empty] | 第 10 页 共 17 页
序号 | 项目编码 | 项目名称 | 项目特征描述 | 计量单位 | 工程量 | 综合单价(元) | 合价(元) | 其中（元） |  |  | 备注
[8 empty] | 人工费 | 机械费 | 管理费
29 | 030703011082 | 铝及铝合金风口、散流器 | 1.名称：上排风口（面框为铝合金，箱体为冷轧钢板） P20,带高效; 2.规格：400*400; | 个 | 4
30 | 030703011083 | 铝及铝合金风口、散流器 | 1.名称：竖条可开式百叶回排风口（面框为铝合金，箱体为冷轧钢板）,带高效; 2.规格：600*400; | 个 | 4
其他
31 | 03B019 | 微压差计 | 1.微压差计 2.量程-50~+50Pa,电源24VDC变压器自带; 3.未尽事宜详见设计文件、招标文件及相关规范（标准） | 只 | 11
32 | 031208003009 | 通风管道绝热 | 1.橡塑保温材料:难燃B1级橡塑保温棉,湿阻因子≥4500,真空吸水率≤10%，导热系数不大于0.034W/m.K 2.保温厚度30mm 3.未尽事宜详见设计文件、招标文件及相关规范（标准） | m3 | 5.9
表1-2 分部分项工程量清单及计价表( 号清单)
单位工程及专业工程名称：暖通-3#住院楼一层负压ICU | [7 empty] | 第 11 页 共 17 页
序号 | 项目编码 | 项目名称 | 项目特征描述 | 计量单位 | 工程量 | 综合单价(元) | 合价(元) | 其中（元） |  |  | 备注
[8 empty] | 人工费 | 机械费 | 管理费
33 | 030307005007 | 设备支架制作安装 | 1.空调机组、风机设备支架制作安装 2.按设计及规范要求支架除锈、刷油 | t | 0.12
34 | 030704001006 | 通风工程检测、调试 | 1.通风系统调试 2.含通风管道风量测定 3.含风压测定 4.含温度测定 5.含各系统风口、阀门调整 6.风管漏光试验 | 系统 | 1
空调水系统
管道
35 | 031001002060 | 钢管 | 1.安装部位：室内; 2.介质：空调供回水; 3.材质、规格：无缝钢管 φ76×4.0 4.连接形式：焊接; 5.管件、配件：含管件安装 6.水压试验、水冲洗：按设计文件及相关规范要求. | m | 41
表1-2 分部分项工程量清单及计价表( 号清单)
单位工程及专业工程名称：暖通-3#住院楼一层负压ICU | [7 empty] | 第 12 页 共 17 页
序号 | 项目编码 | 项目名称 | 项目特征描述 | 计量单位 | 工程量 | 综合单价(元) | 合价(元) | 其中（元） |  |  | 备注
[8 empty] | 人工费 | 机械费 | 管理费
36 | 031001002061 | 钢管 | 1.安装部位：室内; 2.介质：空调供回水; 3.材质、规格：镀锌钢管 DN32 4.连接形式：丝扣连接; 5.管件、配件：含管件安装 6.水压试验、水冲洗：按设计文件及相关规范要求. | m | 2
37 | 031001002062 | 钢管 | 1.安装部位：室内; 2.介质：空调供回水; 3.材质、规格：镀锌钢管 DN20 4.连接形式：丝扣连接; 5.管件、配件：含管件安装 6.水压试验、水冲洗：按设计文件及相关规范要求. | m | 13
38 | 031001002063 | 钢管 | 1.安装部位：室内; 2.介质：空调冷凝水; 3.材质、规格：镀锌钢管 DN25 4.连接形式：螺纹连接 5.管件、配件：含管件安装 6.水压试验、水冲洗：按设计文件及相关规范要求. | m | 2
表1-2 分部分项工程量清单及计价表( 号清单)
单位工程及专业工程名称：暖通-3#住院楼一层负压ICU | [7 empty] | 第 13 页 共 17 页
序号 | 项目编码 | 项目名称 | 项目特征描述 | 计量单位 | 工程量 | 综合单价(元) | 合价(元) | 其中（元） |  |  | 备注
[8 empty] | 人工费 | 机械费 | 管理费
39 | 031001002064 | 钢管 | 1.安装部位：室内; 2.介质：空调冷凝水; 3.材质、规格：镀锌钢管 DN32 4.连接形式：螺纹连接 5.管件、配件：含管件安装 6.水压试验、水冲洗：按设计文件及相关规范要求. | m | 20
阀门
40 | 031003003085 | 焊接法兰阀门 | 1.类型：Y型过滤器 DN65; 2.压力等级：按设计文件及相关规范要求; 3.螺纹连接，含配套活接头. | 个 | 1
41 | 031003010017 | 软接头（软管） | 1.类型：不锈钢软接 DN65; 2.压力等级：按设计文件及相关规范要求; 3.法兰连接，含配套法兰、螺栓、螺母、垫片等 | 个 | 2
42 | 031003001068 | 螺纹阀门 | 1.类型：泄水阀 DN25; 2.压力等级：按设计文件及相关规范要求; 3.螺纹连接，含配套活接头. | 个 | 1
表1-2 分部分项工程量清单及计价表( 号清单)
单位工程及专业工程名称：暖通-3#住院楼一层负压ICU | [7 empty] | 第 14 页 共 17 页
序号 | 项目编码 | 项目名称 | 项目特征描述 | 计量单位 | 工程量 | 综合单价(元) | 合价(元) | 其中（元） |  |  | 备注
[8 empty] | 人工费 | 机械费 | 管理费
43 | 031003003086 | 焊接法兰阀门 | 1.类型：蝶阀 DN65; 2.压力等级：按设计文件及相关规范要求; 3.法兰连接，含配套法兰、螺栓、螺母、垫片等 | 个 | 4
44 | 031003003087 | 焊接法兰阀门 | 1.类型：电动三通阀 DN65; 2.压力等级：按设计文件及相关规范要求; 3.法兰连接，含配套法兰、螺栓、螺母、垫片等 | 个 | 1
45 | 031003001069 | 螺纹阀门 | 1.类型：球阀 DN25; 2.压力等级：按设计文件及相关规范要求; 3.螺纹连接，含配套活接头. | 个 | 2
46 | 031003011015 | 法兰 | 1、材质：碳钢法兰（空调机组接口处） 2、规格、压力等级：DN65，压力按设计要求 3、连接形式：焊接 4、安装部位：综合考虑 5、含配套热镀锌螺栓、法兰垫片等 | 片 | 2
表1-2 分部分项工程量清单及计价表( 号清单)
单位工程及专业工程名称：暖通-3#住院楼一层负压ICU | [7 empty] | 第 15 页 共 17 页
序号 | 项目编码 | 项目名称 | 项目特征描述 | 计量单位 | 工程量 | 综合单价(元) | 合价(元) | 其中（元） |  |  | 备注
[8 empty] | 人工费 | 机械费 | 管理费
47 | 030601002010 | 压力仪表 | 1.名称：压力表 2.包括缓冲弯、检修闸阀及旋塞阀等 | 台 | 2
48 | 030601002011 | 压力仪表 | 1、名称：温度计 | 台 | 2
其他
49 | 031006015005 | 水箱 | 1.材质、类型:冷却水箱（材质：SUS304不锈钢，厚度1.2mm) 2.型号、规格:400*300*400mm 3.含配套盖板、进水口、出水口、隔热板等相关附件 4.含基础、槽钢制作安装及除锈刷漆 | 台 | 1
50 | 031208002051 | 管道绝热 | 1.橡塑保温材料:难燃B1级,湿阻因子≥4500,真空吸水率≤10%，导热系数不大于0.034W/m，具体详见设计要求 2.管道DN50mm以下 3.绝热厚度：30mm | m3 | 0.1
表1-2 分部分项工程量清单及计价表( 号清单)
单位工程及专业工程名称：暖通-3#住院楼一层负压ICU | [7 empty] | 第 16 页 共 17 页
序号 | 项目编码 | 项目名称 | 项目特征描述 | 计量单位 | 工程量 | 综合单价(元) | 合价(元) | 其中（元） |  |  | 备注
[8 empty] | 人工费 | 机械费 | 管理费
51 | 031208002052 | 管道绝热 | 1.橡塑管壳:难燃B1级,湿阻因子≥4500,真空吸水率≤10%，导热系数不大于0.034W/m，具体详见设计要求 2.管道DN80mm以下 3.绝热厚度：30mm | m3 | 0.1
52 | 031208002053 | 管道绝热 | 1.空调冷凝水管橡塑管壳:难燃B1级,湿阻因子≥4500,真空吸水率≤10%，导热系数不大于0.034W/m，具体详见设计要求 2.管道DN50mm以下 3.绝热厚度：15mm | m3 | 0.06
53 | 031208002054 | 管道绝热 | 1.离心玻璃棉管壳 2、绝热厚度：50mm | m3 | 0.3
54 | 031208004017 | 阀门绝热 | 1.阀门橡塑板保温 2.规格：DN125mm以下 | 个 | 8
55 | 031208005007 | 法兰绝热 | 1.法兰橡塑板保温安装 2.DN125mm以下 | 个 | 4
表1-2 分部分项工程量清单及计价表( 号清单)
单位工程及专业工程名称：暖通-3#住院楼一层负压ICU | [7 empty] | 第 17 页 共 17 页
序号 | 项目编码 | 项目名称 | 项目特征描述 | 计量单位 | 工程量 | 综合单价(元) | 合价(元) | 其中（元） |  |  | 备注
[8 empty] | 人工费 | 机械费 | 管理费
56 | 031002001018 | 管道支架 | 1.管道支架制作安装 2.衬垫浸过沥青的弧形木块（木托需经防腐处理，其厚度不小于保温层厚度）、配绝热木哈夫、扁铁抱箍等 3.具体未尽事宜详见设计文件、招标文件（含招标图纸）及相关规范（标准） | Kg | 35
57 | 031201003035 | 金属结构刷油 | 1.除锈级别：轻锈; 2.油漆品种：红丹防锈漆(底漆),灰色调和漆(面漆); 3.结构类型：一般钢结构; 4.涂刷遍数：底漆二道,面漆二道. | kg | 35
58 | 031001004007 | 空调冷媒管 | 3#住院楼一层负压ICU空调机组室内外机连接冷媒管、分歧管件、及支吊架（含除锈刷油）、保温、保护层及室内外机控制管线、冷媒剂、室外走冷媒管桥架等未单独列项的但系统所需的所有附件，按投标品牌产品深化设计后按项包干 | 项 | 1
59 | 031009002007 | 空调水工程系统调试 | 空调水系统调试 | 系统 | 1
合 计

## 表1-3-C 技术措施项目清单及计价表【3#住院楼一层负压_2
表1-3-C 技术措施项目清单及计价表
工程名称：杭州第一人民医院净化装饰
单位工程及专业工程名称：暖通-3#住院楼一层负压ICU | [7 empty] | 第 1 页 共 1 页
序号 | 项目编码 | 项目名称 | 项目特征描述 | 计量单位 | 工程量 | 综合单价(元) | 金额(元) | 其中 |  |  | 备注
[8 empty] | 人工费 | 机械费 | 管理费
技术措施
1 | 031301017023 | 脚手架搭拆 | 脚手架搭拆费综合考虑 | 项 | 1
合 计

## 表1-2 分部分项工程量清单与计价表【3#住院楼二层手术室_2
表1-2 分部分项工程量清单及计价表( 号清单)
单位工程及专业工程名称：暖通-3#住院楼二层手术室 | [7 empty] | 第 1 页 共 22 页
序号 | 项目编码 | 项目名称 | 项目特征描述 | 计量单位 | 工程量 | 综合单价(元) | 合价(元) | 其中（元） |  |  | 备注
[8 empty] | 人工费 | 机械费 | 管理费
空调风系统
设备
1 | 030701003061 | 空调器 | 1.名称：空调机组（整套室内外机组）AHU3-201、AHU3-202; 2.设备参数：风量2400m3/h，新风量2400m3/h，制冷量43KW，制热量17KW，余压650Pa,电机功率2.2KW,自带配套控制柜（只计控制箱主材费），含控制箱至设备进线电缆（含电缆头）及电缆保护等 3.含进风段、初效段、中效段、风机段、均流段、亚高效过滤段、表冷段、氟冷盘管段、加湿段、电再热段、出风段,配消毒装置（紫外线杀菌灯）;全新风,室外机采用变频形式 4.减振装置形式：加厚型橡胶减震垫 5.未尽事宜详见设计文件、招标文件及相关规范（标准） | 组 | 2
表1-2 分部分项工程量清单及计价表( 号清单)
单位工程及专业工程名称：暖通-3#住院楼二层手术室 | [7 empty] | 第 2 页 共 22 页
序号 | 项目编码 | 项目名称 | 项目特征描述 | 计量单位 | 工程量 | 综合单价(元) | 合价(元) | 其中（元） |  |  | 备注
[8 empty] | 人工费 | 机械费 | 管理费
2 | 030701003062 | 空调器 | 1.名称：空调机组（整套室内外机组）AHU3-203; 2.设备参数：风量2600m3/h，新风量2600m3/h，制冷量47KW，制热量19KW，余压650Pa,电机功率2.2KW,自带配套控制柜（只计控制箱主材费），含控制箱至设备进线电缆（含电缆头）及电缆保护等 3.含进风段、初效段、中效段、风机段、均流段、亚高效过滤段、表冷段、氟冷盘管段、加湿段、电再热段、出风段,配消毒装置（紫外线杀菌灯）;全新风,室外机采用变频形式,配空调液晶触摸远控面板 4.减振装置形式：加厚型橡胶减震垫 5.未尽事宜详见设计文件、招标文件及相关规范（标准） | 组 | 1
表1-2 分部分项工程量清单及计价表( 号清单)
单位工程及专业工程名称：暖通-3#住院楼二层手术室 | [7 empty] | 第 3 页 共 22 页
序号 | 项目编码 | 项目名称 | 项目特征描述 | 计量单位 | 工程量 | 综合单价(元) | 合价(元) | 其中（元） |  |  | 备注
[8 empty] | 人工费 | 机械费 | 管理费
3 | 030108001041 | 离心式通风机 | 1.名称：排风风机（箱体式排风机） PF3-2-1-01、PF3-2-1-02、PF4-4-3 2.设备参数：功率;3kw,排风量:Q=3000m3/h 余压:P=1000Pa;含风机控制箱（只计主材费） 3.减振装置形式：含减震器；另风机出风口安装不锈钢防虫网及风帽 4.未尽事宜详见设计文件、招标文件及相关规范（标准） | 台 | 3
4 | 030701001028 | 电热式加湿器 | 1.名称：电热式加湿器 2.加湿量：24kg/h，加湿功率：18KW 3.未尽事宜详见设计文件、招标文件及相关规范（标准）及技术要求 | 台 | 1
5 | 030701001029 | 电热式加湿器 | 1.名称：电热式加湿器 2.加湿量：25kg/h，加湿功率：24KW 3.未尽事宜详见设计文件、招标文件及相关规范（标准）及技术要求 | 台 | 2
风管
表1-2 分部分项工程量清单及计价表( 号清单)
单位工程及专业工程名称：暖通-3#住院楼二层手术室 | [7 empty] | 第 4 页 共 22 页
序号 | 项目编码 | 项目名称 | 项目特征描述 | 计量单位 | 工程量 | 综合单价(元) | 合价(元) | 其中（元） |  |  | 备注
[8 empty] | 人工费 | 机械费 | 管理费
6 | 030702001024 | 碳钢通风管道 | 1.名称：矩形风管; 2.材质：镀锌薄钢板; 3.形状：矩形; 4.规格：长边长（mm）≤320; 5.板材厚度：δ=0.5mm; 6.接口形式：咬口连接; 7.风管导流叶片制作安装、管件、法兰等附件：按设计文件及相关规范要求; 8.支架制安、刷油：按设计文件及相关规范要求. | m2 | 153
7 | 030702001025 | 碳钢通风管道 | 1.名称：矩形风管; 2.材质：镀锌薄钢板; 3.形状：矩形; 4.规格：长边长（mm）≤450; 5.板材厚度：δ=0.6mm; 6.接口形式：咬口连接; 7.风管导流叶片制作安装、管件、法兰等附件：按设计文件及相关规范要求; 8.支架制安、刷油：按设计文件及相关规范要求. | m2 | 492
8 | 030703019008 | 柔性接口 | 1.名称：三防布软接（长度为150~220mm） 2.未尽事宜详见设计文件、招标文件及相关规范（标准） | m2 | 4
表1-2 分部分项工程量清单及计价表( 号清单)
单位工程及专业工程名称：暖通-3#住院楼二层手术室 | [7 empty] | 第 5 页 共 22 页
序号 | 项目编码 | 项目名称 | 项目特征描述 | 计量单位 | 工程量 | 综合单价(元) | 合价(元) | 其中（元） |  |  | 备注
[8 empty] | 人工费 | 机械费 | 管理费
风阀
9 | 030703001198 | 碳钢阀门 | 1.名称：电动密闭阀; 2.规格：400*320; 3.支架制作安装，除锈、刷油按设计文件及施工规范要求. 4.含电动风阀检查接线 | 个 | 3
10 | 030703001199 | 碳钢阀门 | 1.名称：70℃防火阀; 2.规格：400*400; 3.支架制作安装，除锈、刷油按设计文件及施工规范要求. | 个 | 5
11 | 030703001200 | 碳钢阀门 | 1.名称：70℃防火阀; 2.规格：400*320; 3.支架制作安装，除锈、刷油按设计文件及施工规范要求. | 个 | 14
12 | 030703001201 | 碳钢阀门 | 1.名称：70℃防火阀; 2.规格：250*250; 3.支架制作安装，除锈、刷油按设计文件及施工规范要求. | 个 | 7
13 | 030703001202 | 碳钢阀门 | 1.名称：70℃防火阀; 2.规格：200*200; 3.支架制作安装，除锈、刷油按设计文件及施工规范要求. | 个 | 1
表1-2 分部分项工程量清单及计价表( 号清单)
单位工程及专业工程名称：暖通-3#住院楼二层手术室 | [7 empty] | 第 6 页 共 22 页
序号 | 项目编码 | 项目名称 | 项目特征描述 | 计量单位 | 工程量 | 综合单价(元) | 合价(元) | 其中（元） |  |  | 备注
[8 empty] | 人工费 | 机械费 | 管理费
14 | 030703001203 | 碳钢阀门 | 1.名称：手动对开多叶调节阀 2.规格：400*400 3.支架制作安装，除锈、刷油按设计文件及施工规范要求. | 个 | 3
15 | 030703001204 | 碳钢阀门 | 1.名称：手动对开多叶调节阀 2.规格：400*320 3.支架制作安装，除锈、刷油按设计文件及施工规范要求. | 个 | 2
16 | 030703001205 | 碳钢阀门 | 1.名称：手动对开多叶调节阀 2.规格：320*250; 3.支架制作安装，除锈、刷油按设计文件及施工规范要求. | 个 | 14
17 | 030703001206 | 碳钢阀门 | 1.名称：手动对开多叶调节阀 2.规格：250*250; 3.支架制作安装，除锈、刷油按设计文件及施工规范要求. | 个 | 10
表1-2 分部分项工程量清单及计价表( 号清单)
单位工程及专业工程名称：暖通-3#住院楼二层手术室 | [7 empty] | 第 7 页 共 22 页
序号 | 项目编码 | 项目名称 | 项目特征描述 | 计量单位 | 工程量 | 综合单价(元) | 合价(元) | 其中（元） |  |  | 备注
[8 empty] | 人工费 | 机械费 | 管理费
18 | 030703001207 | 碳钢阀门 | 1.名称：手动对开多叶调节阀 2.规格：200*200; 3.支架制作安装，除锈、刷油按设计文件及施工规范要求. | 个 | 2
19 | 030703001208 | 碳钢阀门 | 1.名称：风管止回阀; 2.规格：400*400; 3.支架制作安装，除锈、刷油按设计文件及施工规范要求. | 个 | 3
20 | 030703001209 | 碳钢阀门 | 1.名称：风管止回阀; 2.规格：400*320 3.支架制作安装，除锈、刷油按设计文件及施工规范要求. | 个 | 2
21 | 030703001210 | 碳钢阀门 | 1.名称：风管止回阀; 2.规格：320*250 3.支架制作安装，除锈、刷油按设计文件及施工规范要求. | 个 | 1
消声器
表1-2 分部分项工程量清单及计价表( 号清单)
单位工程及专业工程名称：暖通-3#住院楼二层手术室 | [7 empty] | 第 8 页 共 22 页
序号 | 项目编码 | 项目名称 | 项目特征描述 | 计量单位 | 工程量 | 综合单价(元) | 合价(元) | 其中（元） |  |  | 备注
[8 empty] | 人工费 | 机械费 | 管理费
22 | 030703020072 | 消声器 | 1.名称：洁净卫生型片式消声器; 2.规格：400*400*1000; 3.吸声材料应为不燃材料，且需满足净化要求 4.支架制作安装，除锈、刷油按设计文件及施工规范要求 5.未尽事宜详见设计文件、招标文件及相关规范（标准） | 个 | 1
23 | 030703020073 | 消声器 | 1.名称：洁净卫生型片式消声器; 2.规格：400*320*2000; 3.吸声材料应为不燃材料，且需满足净化要求 4.支架制作安装，除锈、刷油按设计文件及施工规范要求 5.未尽事宜详见设计文件、招标文件及相关规范（标准） | 个 | 7
表1-2 分部分项工程量清单及计价表( 号清单)
单位工程及专业工程名称：暖通-3#住院楼二层手术室 | [7 empty] | 第 9 页 共 22 页
序号 | 项目编码 | 项目名称 | 项目特征描述 | 计量单位 | 工程量 | 综合单价(元) | 合价(元) | 其中（元） |  |  | 备注
[8 empty] | 人工费 | 机械费 | 管理费
24 | 030703020074 | 消声器 | 1.名称：洁净卫生型片式消声器; 2.规格：400*320*1500; 3.吸声材料应为不燃材料，且需满足净化要求 4.支架制作安装，除锈、刷油按设计文件及施工规范要求 5.未尽事宜详见设计文件、招标文件及相关规范（标准） | 个 | 1
25 | 030703020075 | 消声器 | 1.名称：消声弯头; 2.规格：400*320; 3.吸声材料应为不燃材料，且需满足净化要求 4.支架制作安装，除锈、刷油按设计文件及施工规范要求 5.未尽事宜详见设计文件、招标文件及相关规范（标准） | 个 | 3
风口
26 | 030703011084 | 铝及铝合金风口、散流器 | 1.名称：手术室送风天花装置; 2.规格：1400x2600x510 Ⅲ级手术室 含H13高效过滤器; | 台 | 2
表1-2 分部分项工程量清单及计价表( 号清单)
单位工程及专业工程名称：暖通-3#住院楼二层手术室 | [7 empty] | 第 10 页 共 22 页
序号 | 项目编码 | 项目名称 | 项目特征描述 | 计量单位 | 工程量 | 综合单价(元) | 合价(元) | 其中（元） |  |  | 备注
[8 empty] | 人工费 | 机械费 | 管理费
27 | 030703011085 | 铝及铝合金风口、散流器 | 1.名称：高效送风口（材质电解冷轧钢板）S3,含高效过滤器; 2.规格：400*400 | 个 | 2
28 | 030703011086 | 铝及铝合金风口、散流器 | 1.名称：高效送风口（材质电解冷轧钢板）S2,含高效过滤器; 2.规格：600*600 | 个 | 5
29 | 030703011087 | 铝及铝合金风口、散流器 | 1.名称：下排风口（面框为铝合金，箱体为冷轧钢板） P6,带高效; 2.规格：900*400; | 个 | 8
30 | 030703011088 | 铝及铝合金风口、散流器 | 1.名称：上排风口（面框为铝合金，箱体为冷轧钢板） P17,带高效; 2.规格：800*500; | 个 | 1
31 | 030703011089 | 铝及铝合金风口、散流器 | 1.名称：上排风口（面框为铝合金，箱体为冷轧钢板） P19,带高效; 2.规格：600*400; | 个 | 7
32 | 030703011090 | 铝及铝合金风口、散流器 | 防风雨百叶1130*465 | 个 | 3
其他
表1-2 分部分项工程量清单及计价表( 号清单)
单位工程及专业工程名称：暖通-3#住院楼二层手术室 | [7 empty] | 第 11 页 共 22 页
序号 | 项目编码 | 项目名称 | 项目特征描述 | 计量单位 | 工程量 | 综合单价(元) | 合价(元) | 其中（元） |  |  | 备注
[8 empty] | 人工费 | 机械费 | 管理费
33 | 03B020 | 微压差计 | 1.微压差计 2.量程-50~+50Pa,电源24VDC变压器自带; 3.未尽事宜详见设计文件、招标文件及相关规范（标准） | 只 | 3
34 | 031208003010 | 通风管道绝热 | 1.橡塑保温材料:难燃B1级橡塑保温棉,湿阻因子≥4500,真空吸水率≤10%，导热系数不大于0.034W/m.K 2.保温厚度30mm 3.未尽事宜详见设计文件、招标文件及相关规范（标准） | m3 | 16.6
35 | 031208003011 | 通风管道绝热 | 1.橡塑保温材料:难燃B1级橡塑保温棉,湿阻因子≥4500,真空吸水率≤10%，导热系数不大于0.034W/m.K 2.保温厚度35mm 3.未尽事宜详见设计文件、招标文件及相关规范（标准） | m3 | 3.5
表1-2 分部分项工程量清单及计价表( 号清单)
单位工程及专业工程名称：暖通-3#住院楼二层手术室 | [7 empty] | 第 12 页 共 22 页
序号 | 项目编码 | 项目名称 | 项目特征描述 | 计量单位 | 工程量 | 综合单价(元) | 合价(元) | 其中（元） |  |  | 备注
[8 empty] | 人工费 | 机械费 | 管理费
36 | 030307005008 | 设备支架制作安装 | 1.空调机组、风机设备支架制作安装 2.按设计及规范要求支架除锈、刷油 | t | 0.09
37 | 031208007004 | 防潮层、保护层 | 室外安装的风管保温层外做0.5mm厚铝板保护层 | m2 | 122.5
38 | 030704001007 | 通风工程检测、调试 | 1.通风系统调试 2.含通风管道风量测定 3.含风压测定 4.含温度测定 5.含各系统风口、阀门调整 6.风管漏光试验 | 系统 | 1
空调水系统
管道
39 | 031001002065 | 钢管 | 1.安装部位：室内; 2.介质：空调供回水; 3.材质、规格：无缝钢管 φ108×4.0 4.连接形式：焊接; 5.管件、配件：含管件安装 6.水压试验、水冲洗：按设计文件及相关规范要求. | m | 15
表1-2 分部分项工程量清单及计价表( 号清单)
单位工程及专业工程名称：暖通-3#住院楼二层手术室 | [7 empty] | 第 13 页 共 22 页
序号 | 项目编码 | 项目名称 | 项目特征描述 | 计量单位 | 工程量 | 综合单价(元) | 合价(元) | 其中（元） |  |  | 备注
[8 empty] | 人工费 | 机械费 | 管理费
40 | 031001002066 | 钢管 | 1.安装部位：室内; 2.介质：空调供回水; 3.材质、规格：镀锌钢管 DN50 4.连接形式：丝扣连接; 5.管件、配件：含管件安装 6.水压试验、水冲洗：按设计文件及相关规范要求. | m | 40
41 | 031001002067 | 钢管 | 1.安装部位：室内; 2.介质：空调供回水; 3.材质、规格：镀锌钢管 DN32 4.连接形式：丝扣连接; 5.管件、配件：含管件安装 6.水压试验、水冲洗：按设计文件及相关规范要求. | m | 15
42 | 031001002068 | 钢管 | 1.安装部位：室内; 2.介质：空调冷凝水; 3.材质、规格：镀锌钢管 DN25 4.连接形式：螺纹连接 5.管件、配件：含管件安装 6.水压试验、水冲洗：按设计文件及相关规范要求. | m | 3
表1-2 分部分项工程量清单及计价表( 号清单)
单位工程及专业工程名称：暖通-3#住院楼二层手术室 | [7 empty] | 第 14 页 共 22 页
序号 | 项目编码 | 项目名称 | 项目特征描述 | 计量单位 | 工程量 | 综合单价(元) | 合价(元) | 其中（元） |  |  | 备注
[8 empty] | 人工费 | 机械费 | 管理费
43 | 031001002069 | 钢管 | 1.安装部位：室内; 2.介质：空调冷凝水; 3.材质、规格：镀锌钢管 DN32 4.连接形式：螺纹连接 5.管件、配件：含管件安装 6.水压试验、水冲洗：按设计文件及相关规范要求. | m | 28
44 | 031001002070 | 钢管 | 1.安装部位：室内; 2.介质：空调冷凝水; 3.材质、规格：镀锌钢管 DN50 4.连接形式：螺纹连接 5.管件、配件：含管件安装 6.水压试验、水冲洗：按设计文件及相关规范要求. | m | 20
阀门.法兰
45 | 031003010018 | 软接头（软管） | 1.类型：不锈钢软接 DN50; 2.压力等级：按设计文件及相关规范要求; 3.法兰连接，含配套法兰、螺栓、螺母、垫片等 | 个 | 6
表1-2 分部分项工程量清单及计价表( 号清单)
单位工程及专业工程名称：暖通-3#住院楼二层手术室 | [7 empty] | 第 15 页 共 22 页
序号 | 项目编码 | 项目名称 | 项目特征描述 | 计量单位 | 工程量 | 综合单价(元) | 合价(元) | 其中（元） |  |  | 备注
[8 empty] | 人工费 | 机械费 | 管理费
46 | 031003001070 | 螺纹阀门 | 1.类型：球阀 DN20; 2.压力等级：按设计文件及相关规范要求; 3.螺纹连接，含配套活接头. | 个 | 3
47 | 031003001071 | 螺纹阀门 | 1.类型：球阀 DN50; 2.压力等级：按设计文件及相关规范要求; 3.螺纹连接，含配套活接头. | 个 | 12
48 | 031003001072 | 螺纹阀门 | 1.类型：Y型过滤器 DN50; 2.压力等级：按设计文件及相关规范要求; 3.螺纹连接，含配套活接头. | 个 | 3
49 | 031003001073 | 螺纹阀门 | 1.类型：泄水阀 DN25; 2.压力等级：按设计文件及相关规范要求; 3.螺纹连接，含配套活接头. | 个 | 3
50 | 031003003088 | 焊接法兰阀门 | 1.类型：蝶阀 DN100; 2.压力等级：按设计文件及相关规范要求; 3.法兰连接，含配套法兰、螺栓、螺母、垫片等 | 个 | 2
表1-2 分部分项工程量清单及计价表( 号清单)
单位工程及专业工程名称：暖通-3#住院楼二层手术室 | [7 empty] | 第 16 页 共 22 页
序号 | 项目编码 | 项目名称 | 项目特征描述 | 计量单位 | 工程量 | 综合单价(元) | 合价(元) | 其中（元） |  |  | 备注
[8 empty] | 人工费 | 机械费 | 管理费
51 | 031003003089 | 焊接法兰阀门 | 1.类型：静态平衡阀 DN100; 2.压力等级：按设计文件及相关规范要求; 3.法兰连接，含配套法兰、螺栓、螺母、垫片等 | 个 | 1
52 | 031003003090 | 焊接法兰阀门 | 1.类型：电动三通阀 DN50; 2.压力等级：按设计文件及相关规范要求; 3.法兰连接，含配套法兰、螺栓、螺母、垫片等 | 个 | 3
53 | 031003011016 | 法兰 | 1、材质：碳钢法兰（空调机组接口处） 2、规格、压力等级：DN50，压力按设计要求 3、连接形式：焊接 4、安装部位：综合考虑 5、含配套热镀锌螺栓、法兰垫片等 | 片 | 6
其他
表1-2 分部分项工程量清单及计价表( 号清单)
单位工程及专业工程名称：暖通-3#住院楼二层手术室 | [7 empty] | 第 17 页 共 22 页
序号 | 项目编码 | 项目名称 | 项目特征描述 | 计量单位 | 工程量 | 综合单价(元) | 合价(元) | 其中（元） |  |  | 备注
[8 empty] | 人工费 | 机械费 | 管理费
54 | 030601002012 | 压力仪表 | 1.名称：压力表 2.包括缓冲弯、检修闸阀及旋塞阀等 | 台 | 6
55 | 030601002013 | 压力仪表 | 1、名称：温度计 | 台 | 6
56 | 031006015006 | 水箱 | 1.材质、类型:冷却水箱（材质：SUS304不锈钢，厚度1.2mm) 2.型号、规格:600x500x500 3.含配套盖板、进水口、出水口、隔热板等相关附件 4.含基础、槽钢制作安装及除锈刷漆 | 台 | 1
57 | 031208002055 | 管道绝热 | 1.橡塑保温材料:难燃B1级,湿阻因子≥4500,真空吸水率≤10%，导热系数不大于0.034W/m，具体详见设计要求 2.管道DN50mm以下 3.绝热厚度：30mm | m3 | 0.5
表1-2 分部分项工程量清单及计价表( 号清单)
单位工程及专业工程名称：暖通-3#住院楼二层手术室 | [7 empty] | 第 18 页 共 22 页
序号 | 项目编码 | 项目名称 | 项目特征描述 | 计量单位 | 工程量 | 综合单价(元) | 合价(元) | 其中（元） |  |  | 备注
[8 empty] | 人工费 | 机械费 | 管理费
58 | 031208002056 | 管道绝热 | 1.橡塑管壳:难燃B1级,湿阻因子≥4500,真空吸水率≤10%，导热系数不大于0.034W/m，具体详见设计要求 2.管道DN100mm以下 3.绝热厚度：30mm | m3 | 0.2
59 | 031208002057 | 管道绝热 | 1.空调冷凝水管橡塑管壳:难燃B1级,湿阻因子≥4500,真空吸水率≤10%，导热系数不大于0.034W/m，具体详见设计要求 2.管道DN50mm以下 3.绝热厚度：15mm | m3 | 0.27
60 | 031208004018 | 阀门绝热 | 1.阀门橡塑板保温 2.规格：DN32~DN50 | 个 | 24
61 | 031208004019 | 阀门绝热 | 1.阀门橡塑板保温 2.规格：DN125mm以下 | 个 | 3
62 | 031208005008 | 法兰绝热 | 1.法兰橡塑板保温安装 2.DN50mm以下 | 个 | 6
表1-2 分部分项工程量清单及计价表( 号清单)
单位工程及专业工程名称：暖通-3#住院楼二层手术室 | [7 empty] | 第 19 页 共 22 页
序号 | 项目编码 | 项目名称 | 项目特征描述 | 计量单位 | 工程量 | 综合单价(元) | 合价(元) | 其中（元） |  |  | 备注
[8 empty] | 人工费 | 机械费 | 管理费
63 | 031208002058 | 管道绝热 | 1.离心玻璃棉管壳 2、绝热厚度：50mm | m3 | 0.05
64 | 031002001019 | 管道支架 | 1.管道支架制作安装 2.衬垫浸过沥青的弧形木块（木托需经防腐处理，其厚度不小于保温层厚度）、配绝热木哈夫、扁铁抱箍等 3.具体未尽事宜详见设计文件、招标文件（含招标图纸）及相关规范（标准） | Kg | 85
65 | 031201003036 | 金属结构刷油 | 1.除锈级别：轻锈; 2.油漆品种：红丹防锈漆(底漆),灰色调和漆(面漆); 3.结构类型：一般钢结构; 4.涂刷遍数：底漆二道,面漆二道. | kg | 85
66 | 031001004008 | 空调冷媒管 | 3#住院楼二层手术室空调机组室内外机连接冷媒管、分歧管件、及支吊架（含除锈刷油）、保温、保护层及室内外机控制管线、冷媒剂、室外走冷媒管桥架等未单独列项的但系统所需的所有附件，按投标品牌产品深化设计后按项包干 | 项 | 1
表1-2 分部分项工程量清单及计价表( 号清单)
单位工程及专业工程名称：暖通-3#住院楼二层手术室 | [7 empty] | 第 20 页 共 22 页
序号 | 项目编码 | 项目名称 | 项目特征描述 | 计量单位 | 工程量 | 综合单价(元) | 合价(元) | 其中（元） |  |  | 备注
[8 empty] | 人工费 | 机械费 | 管理费
67 | 031009002008 | 空调水工程系统调试 | 空调水系统调试 | 系统 | 1
机组进水
管道
68 | 031001003078 | 不锈钢管 | 1.安装部位：室内; 2.介质：自来水进水; 3.材质、规格：薄壁不锈钢管(SUS304) DN25 4.连接形式：双卡压连接 5.管件、配件：含管件安装 6.水压试验、水冲洗、消毒冲洗：按设计文件及相关规范要求. | m | 20
69 | 031001003079 | 不锈钢管 | 1.安装部位：室内; 2.介质：自来水进水; 3.材质、规格：薄壁不锈钢管(SUS304) DN20 4.连接形式：双卡压连接 5.管件、配件：含管件安装 6.水压试验、水冲洗、消毒冲洗：按设计文件及相关规范要求. | m | 13
阀门
表1-2 分部分项工程量清单及计价表( 号清单)
单位工程及专业工程名称：暖通-3#住院楼二层手术室 | [7 empty] | 第 21 页 共 22 页
序号 | 项目编码 | 项目名称 | 项目特征描述 | 计量单位 | 工程量 | 综合单价(元) | 合价(元) | 其中（元） |  |  | 备注
[8 empty] | 人工费 | 机械费 | 管理费
70 | 031003001074 | 螺纹阀门 | 1.类型：Y型过滤器 DN25; 2.压力等级：按设计文件及相关规范要求; 3.连接形式:螺纹连接 4.其他:安装参见01SS105.3~8，含不锈钢管道连接转换头及相关构配件。 | 个 | 1
71 | 031003001075 | 螺纹阀门 | 1.类型：全铜截止阀 2.规格:DN25 3.压力等级：按设计文件及相关规范要求 4.连接形式:螺纹连接 5.其他:安装参见01SS105.3~8，含不锈钢管道连接转换头及相关构配件。 | 个 | 3
其他
表1-2 分部分项工程量清单及计价表( 号清单)
单位工程及专业工程名称：暖通-3#住院楼二层手术室 | [7 empty] | 第 22 页 共 22 页
序号 | 项目编码 | 项目名称 | 项目特征描述 | 计量单位 | 工程量 | 综合单价(元) | 合价(元) | 其中（元） |  |  | 备注
[8 empty] | 人工费 | 机械费 | 管理费
72 | 03B021 | 软水器 | 1.全自动软水器 2.产水量：0.5m3/h 3.额定功率：300W 4.进水口DN20、排水口DN15，单阀单灌 5.具体未尽事宜详见设计文件、招标文件（含招标图纸）及相关规范（标准） | 台 | 1
73 | 031208002059 | 管道绝热 | 1.橡塑制品保温层厚度为10mm(B1级)，具体详见设计要求 2.管道DN50mm以下 | m3 | 0.08
74 | 031002001020 | 管道支架 | 1.管道支架制作安装 2.具体未尽事宜详见设计文件、招标文件（含招标图纸）及相关规范（标准） | Kg | 22
75 | 031201003037 | 金属结构刷油 | 1.除锈级别：轻锈; 2.油漆品种：红丹防锈漆(底漆),灰色调和漆(面漆); 3.结构类型：一般钢结构; 4.涂刷遍数：底漆二道,面漆二道. | kg | 22
合 计

## 表1-3-C 技术措施项目清单及计价表【3#住院楼二层手术_2
表1-3-C 技术措施项目清单及计价表
工程名称：杭州第一人民医院净化装饰
单位工程及专业工程名称：暖通-3#住院楼二层手术室 | [7 empty] | 第 1 页 共 1 页
序号 | 项目编码 | 项目名称 | 项目特征描述 | 计量单位 | 工程量 | 综合单价(元) | 金额(元) | 其中 |  |  | 备注
[8 empty] | 人工费 | 机械费 | 管理费
技术措施
1 | 031301017024 | 脚手架搭拆 | 脚手架搭拆费综合考虑 | 项 | 1
合 计

## 表1-2 分部分项工程量清单与计价表【5#住院楼二层人工授_1
表1-2 分部分项工程量清单及计价表( 号清单)
单位工程及专业工程名称：暖通-5#住院楼二层人工授精室 | [7 empty] | 第 1 页 共 13 页
序号 | 项目编码 | 项目名称 | 项目特征描述 | 计量单位 | 工程量 | 综合单价(元) | 合价(元) | 其中（元） |  |  | 备注
[8 empty] | 人工费 | 机械费 | 管理费
空调风系统
设备
1 | 030701003063 | 空调器 | 1.名称：空调机组（整套室内外机组）AHU5-201; 2.设备参数：风量3200m3/h，新风量3200m3/h，制冷量57.6KW，制热量25KW，余压650Pa,电机功率3KW,自带配套控制柜（只计控制箱主材费），含控制箱至设备进线电缆（含电缆头）及电缆保护等 3.含进风段、初效段、中效段、风机段、均流段、亚高效过滤段、表冷段、氟冷盘管段、加湿段、电再热段、出风段,配消毒装置（紫外线杀菌灯）;全新风,室外机采用变频形式,配空调液晶触摸远控面板 4.减振装置形式：加厚型橡胶减震垫 5.未尽事宜详见设计文件、招标文件及相关规范（标准） | 组 | 1
表1-2 分部分项工程量清单及计价表( 号清单)
单位工程及专业工程名称：暖通-5#住院楼二层人工授精室 | [7 empty] | 第 2 页 共 13 页
序号 | 项目编码 | 项目名称 | 项目特征描述 | 计量单位 | 工程量 | 综合单价(元) | 合价(元) | 其中（元） |  |  | 备注
[8 empty] | 人工费 | 机械费 | 管理费
2 | 030108001042 | 离心式通风机 | 1.名称：排风风机（箱体式排风机） PF5-2-01 2.设备参数：功率;3kw,排风量:Q=3200m3/h 余压:P=650Pa;含风机控制箱（只计主材费） 3.减振装置形式：含减震器 4.未尽事宜详见设计文件、招标文件及相关规范（标准） | 台 | 1
3 | 030701001030 | 电热式加湿器 | 1.名称：电热式加湿器 2.加湿量：32kg/h，加湿功率24KW 3.未尽事宜详见设计文件、招标文件及相关规范（标准）及技术要求 | 台 | 1
风管
表1-2 分部分项工程量清单及计价表( 号清单)
单位工程及专业工程名称：暖通-5#住院楼二层人工授精室 | [7 empty] | 第 3 页 共 13 页
序号 | 项目编码 | 项目名称 | 项目特征描述 | 计量单位 | 工程量 | 综合单价(元) | 合价(元) | 其中（元） |  |  | 备注
[8 empty] | 人工费 | 机械费 | 管理费
4 | 030702001026 | 碳钢通风管道 | 1.名称：矩形风管; 2.材质：镀锌薄钢板; 3.形状：矩形; 4.规格：长边长（mm）≤320; 5.板材厚度：δ=0.5mm; 6.接口形式：咬口连接; 7.风管导流叶片制作安装、管件、法兰等附件：按设计文件及相关规范要求; 8.支架制安、刷油：按设计文件及相关规范要求. | m2 | 33
5 | 030702001027 | 碳钢通风管道 | 1.名称：矩形风管; 2.材质：镀锌薄钢板; 3.形状：矩形; 4.规格：长边长（mm）≤450; 5.板材厚度：δ=0.6mm; 6.接口形式：咬口连接; 7.风管导流叶片制作安装、管件、法兰等附件：按设计文件及相关规范要求; 8.支架制安、刷油：按设计文件及相关规范要求. | m2 | 15
表1-2 分部分项工程量清单及计价表( 号清单)
单位工程及专业工程名称：暖通-5#住院楼二层人工授精室 | [7 empty] | 第 4 页 共 13 页
序号 | 项目编码 | 项目名称 | 项目特征描述 | 计量单位 | 工程量 | 综合单价(元) | 合价(元) | 其中（元） |  |  | 备注
[8 empty] | 人工费 | 机械费 | 管理费
6 | 030702001028 | 碳钢通风管道 | 1.名称：矩形风管; 2.材质：镀锌薄钢板; 3.形状：矩形; 4.规格：长边长（mm）≤1000; 5.板材厚度：δ=0.75mm; 6.接口形式：咬口连接; 7.风管导流叶片制作安装、管件、法兰等附件：按设计文件及相关规范要求; 8.支架制安、刷油：按设计文件及相关规范要求. | m2 | 99
7 | 030703019009 | 柔性接口 | 1.名称：三防布软接（长度为150~220mm） 2.未尽事宜详见设计文件、招标文件及相关规范（标准） | m2 | 0.8
风阀
8 | 030703001211 | 碳钢阀门 | 1.名称：电动密闭阀; 2.规格：500*320; 3.支架制作安装，除锈、刷油按设计文件及施工规范要求. | 个 | 1
9 | 030703001212 | 碳钢阀门 | 1.名称：70℃防火阀; 2.规格：500*320; 3.支架制作安装，除锈、刷油按设计文件及施工规范要求. | 个 | 5
表1-2 分部分项工程量清单及计价表( 号清单)
单位工程及专业工程名称：暖通-5#住院楼二层人工授精室 | [7 empty] | 第 5 页 共 13 页
序号 | 项目编码 | 项目名称 | 项目特征描述 | 计量单位 | 工程量 | 综合单价(元) | 合价(元) | 其中（元） |  |  | 备注
[8 empty] | 人工费 | 机械费 | 管理费
10 | 030703001213 | 碳钢阀门 | 1.名称：70℃防火阀; 2.规格：400*320; 3.支架制作安装，除锈、刷油按设计文件及施工规范要求. | 个 | 1
11 | 030703001214 | 碳钢阀门 | 1.名称：70℃防火阀; 2.规格：400*250; 3.支架制作安装，除锈、刷油按设计文件及施工规范要求. | 个 | 2
12 | 030703001215 | 碳钢阀门 | 1.名称：手动对开多叶调节阀 2.规格：500*320; 3.支架制作安装，除锈、刷油按设计文件及施工规范要求. | 个 | 1
13 | 030703001216 | 碳钢阀门 | 1.名称：手动对开多叶调节阀 2.规格：400*250; 3.支架制作安装，除锈、刷油按设计文件及施工规范要求. | 个 | 2
14 | 030703001217 | 碳钢阀门 | 1.名称：手动对开多叶调节阀 2.规格：320*250; 3.支架制作安装，除锈、刷油按设计文件及施工规范要求. | 个 | 6
表1-2 分部分项工程量清单及计价表( 号清单)
单位工程及专业工程名称：暖通-5#住院楼二层人工授精室 | [7 empty] | 第 6 页 共 13 页
序号 | 项目编码 | 项目名称 | 项目特征描述 | 计量单位 | 工程量 | 综合单价(元) | 合价(元) | 其中（元） |  |  | 备注
[8 empty] | 人工费 | 机械费 | 管理费
15 | 030703001218 | 碳钢阀门 | 1.名称：风管止回阀; 2.规格：500*320; 3.支架制作安装，除锈、刷油按设计文件及施工规范要求. | 个 | 1
消声器
16 | 030703020076 | 消声器 | 1.名称：洁净卫生型片式消声器; 2.规格：500*320*2000; 3.吸声材料应为不燃材料，且需满足净化要求 4.支架制作安装，除锈、刷油按设计文件及施工规范要求 5.未尽事宜详见设计文件、招标文件及相关规范（标准） | 个 | 1
17 | 030703020077 | 消声器 | 1.名称：消声弯头; 2.规格：500*320; 3.吸声材料应为不燃材料，且需满足净化要求 4.支架制作安装，除锈、刷油按设计文件及施工规范要求 5.未尽事宜详见设计文件、招标文件及相关规范（标准） | 个 | 1
风口
表1-2 分部分项工程量清单及计价表( 号清单)
单位工程及专业工程名称：暖通-5#住院楼二层人工授精室 | [7 empty] | 第 7 页 共 13 页
序号 | 项目编码 | 项目名称 | 项目特征描述 | 计量单位 | 工程量 | 综合单价(元) | 合价(元) | 其中（元） |  |  | 备注
[8 empty] | 人工费 | 机械费 | 管理费
18 | 030703011091 | 铝及铝合金风口、散流器 | 1.名称：高效送风口（材质电解冷轧钢板）S1,含高效过滤器; 2.规格：800*600 | 个 | 4
19 | 030703011092 | 铝及铝合金风口、散流器 | 1.名称：下排风口（面框为铝合金，箱体为冷轧钢板） P1,带中效过滤器; 2.规格：1200*400; | 个 | 2
20 | 030703011093 | 铝及铝合金风口、散流器 | 1.名称：下排风口（面框为铝合金，箱体为冷轧钢板） P2,带中效过滤器; 2.规格：900*400; | 个 | 2
21 | 030703011094 | 铝及铝合金风口、散流器 | 1.型式：外窗铝合金百叶 2.规格：1130*1400 3.带防虫过滤网 | 个 | 1
其他
22 | 03B022 | 微压差计 | 1.微压差计 2.量程-50~+50Pa,电源24VDC变压器自带; 3.未尽事宜详见设计文件、招标文件及相关规范（标准） | 只 | 1
表1-2 分部分项工程量清单及计价表( 号清单)
单位工程及专业工程名称：暖通-5#住院楼二层人工授精室 | [7 empty] | 第 8 页 共 13 页
序号 | 项目编码 | 项目名称 | 项目特征描述 | 计量单位 | 工程量 | 综合单价(元) | 合价(元) | 其中（元） |  |  | 备注
[8 empty] | 人工费 | 机械费 | 管理费
23 | 031208003012 | 通风管道绝热 | 1.橡塑保温材料:难燃B1级橡塑保温棉,湿阻因子≥4500,真空吸水率≤10%，导热系数不大于0.034W/m.K 2.保温厚度30mm 3.未尽事宜详见设计文件、招标文件及相关规范（标准） | m3 | 5
24 | 030307005009 | 设备支架制作安装 | 1.空调机组、风机设备支架制作安装 2.按设计及规范要求支架除锈、刷油 | t | 0.03
25 | 030704001008 | 通风工程检测、调试 | 1.通风系统调试 2.含通风管道风量测定 3.含风压测定 4.含温度测定 5.含各系统风口、阀门调整 6.风管漏光试验 | 系统 | 1
空调水系统
管道
表1-2 分部分项工程量清单及计价表( 号清单)
单位工程及专业工程名称：暖通-5#住院楼二层人工授精室 | [7 empty] | 第 9 页 共 13 页
序号 | 项目编码 | 项目名称 | 项目特征描述 | 计量单位 | 工程量 | 综合单价(元) | 合价(元) | 其中（元） |  |  | 备注
[8 empty] | 人工费 | 机械费 | 管理费
26 | 031001002071 | 钢管 | 1.安装部位：室内; 2.介质：空调供回水; 3.材质、规格：无缝钢管 φ76×4.0 4.连接形式：焊接; 5.管件、配件：含管件安装 6.水压试验、水冲洗：按设计文件及相关规范要求. | m | 10
27 | 031001002072 | 钢管 | 1.安装部位：室内; 2.介质：空调供回水; 3.材质、规格：镀锌钢管 DN40 4.连接形式：丝扣连接; 5.管件、配件：含管件安装 6.水压试验、水冲洗：按设计文件及相关规范要求. | m | 5
28 | 031001002073 | 钢管 | 1.安装部位：室内; 2.介质：空调供回水; 3.材质、规格：镀锌钢管 DN32 4.连接形式：丝扣连接; 5.管件、配件：含管件安装 6.水压试验、水冲洗：按设计文件及相关规范要求. | m | 5
阀门.法兰
表1-2 分部分项工程量清单及计价表( 号清单)
单位工程及专业工程名称：暖通-5#住院楼二层人工授精室 | [7 empty] | 第 10 页 共 13 页
序号 | 项目编码 | 项目名称 | 项目特征描述 | 计量单位 | 工程量 | 综合单价(元) | 合价(元) | 其中（元） |  |  | 备注
[8 empty] | 人工费 | 机械费 | 管理费
29 | 031003003091 | 焊接法兰阀门 | 1.类型：Y型过滤器 DN65; 2.压力等级：按设计文件及相关规范要求; 3.螺纹连接，含配套活接头. | 个 | 1
30 | 031003010019 | 软接头（软管） | 1.类型：不锈钢软接 DN65; 2.压力等级：按设计文件及相关规范要求; 3.法兰连接，含配套法兰、螺栓、螺母、垫片等 | 个 | 2
31 | 031003001076 | 螺纹阀门 | 1.类型：泄水阀 DN25; 2.压力等级：按设计文件及相关规范要求; 3.螺纹连接，含配套活接头. | 个 | 1
32 | 031003003092 | 焊接法兰阀门 | 1.类型：蝶阀 DN65; 2.压力等级：按设计文件及相关规范要求; 3.法兰连接，含配套法兰、螺栓、螺母、垫片等 | 个 | 2
33 | 031003003093 | 焊接法兰阀门 | 1.类型：电动三通阀 DN65; 2.压力等级：按设计文件及相关规范要求; 3.法兰连接，含配套法兰、螺栓、螺母、垫片等 | 个 | 1
表1-2 分部分项工程量清单及计价表( 号清单)
单位工程及专业工程名称：暖通-5#住院楼二层人工授精室 | [7 empty] | 第 11 页 共 13 页
序号 | 项目编码 | 项目名称 | 项目特征描述 | 计量单位 | 工程量 | 综合单价(元) | 合价(元) | 其中（元） |  |  | 备注
[8 empty] | 人工费 | 机械费 | 管理费
34 | 031003011017 | 法兰 | 1、材质：碳钢法兰（空调机组接口处） 2、规格、压力等级：DN65，压力按设计要求 3、连接形式：焊接 4、安装部位：综合考虑 5、含配套热镀锌螺栓、法兰垫片等 | 片 | 2
其他
35 | 030601002014 | 压力仪表 | 1.名称：压力表 2.包括缓冲弯、检修闸阀及旋塞阀等 | 台 | 2
36 | 030601002015 | 压力仪表 | 1、名称：温度计 | 台 | 2
37 | 031208002060 | 管道绝热 | 1.橡塑保温材料:难燃B1级,湿阻因子≥4500,真空吸水率≤10%，导热系数不大于0.034W/m，具体详见设计要求 2.管道DN50mm以下 3.绝热厚度：30mm | m3 | 0.08
表1-2 分部分项工程量清单及计价表( 号清单)
单位工程及专业工程名称：暖通-5#住院楼二层人工授精室 | [7 empty] | 第 12 页 共 13 页
序号 | 项目编码 | 项目名称 | 项目特征描述 | 计量单位 | 工程量 | 综合单价(元) | 合价(元) | 其中（元） |  |  | 备注
[8 empty] | 人工费 | 机械费 | 管理费
38 | 031208002061 | 管道绝热 | 1.橡塑管壳:难燃B1级,湿阻因子≥4500,真空吸水率≤10%，导热系数不大于0.034W/m，具体详见设计要求 2.管道DN100mm以下 3.绝热厚度：30mm | m3 | 0.14
39 | 031208004020 | 阀门绝热 | 1.阀门橡塑板保温 2.规格：DN125mm以下 | 个 | 6
40 | 031208005009 | 法兰绝热 | 1.法兰橡塑板保温安装 2.DN125mm以下 | 个 | 2
41 | 031002001021 | 管道支架 | 1.管道支架制作安装 2.衬垫浸过沥青的弧形木块（木托需经防腐处理，其厚度不小于保温层厚度）、配绝热木哈夫、扁铁抱箍等 3.具体未尽事宜详见设计文件、招标文件（含招标图纸）及相关规范（标准） | Kg | 33
表1-2 分部分项工程量清单及计价表( 号清单)
单位工程及专业工程名称：暖通-5#住院楼二层人工授精室 | [7 empty] | 第 13 页 共 13 页
序号 | 项目编码 | 项目名称 | 项目特征描述 | 计量单位 | 工程量 | 综合单价(元) | 合价(元) | 其中（元） |  |  | 备注
[8 empty] | 人工费 | 机械费 | 管理费
42 | 031201003038 | 金属结构刷油 | 1.除锈级别：轻锈; 2.油漆品种：红丹防锈漆(底漆),灰色调和漆(面漆); 3.结构类型：一般钢结构; 4.涂刷遍数：底漆二道,面漆二道. | kg | 33
43 | 031001004009 | 空调冷媒管 | 5#住院楼二层空调机组室内外机连接冷媒管、分歧管件、及支吊架（含除锈刷油）、保温、保护层及室内外机控制管线、冷媒剂、室外走冷媒管桥架等未单独列项的但系统所需的所有附件，按投标品牌产品深化设计后按项包干 | 项 | 1
44 | 031009002009 | 空调水工程系统调试 | 空调水系统调试 | 系统 | 1
合 计

## 表1-3-C 技术措施项目清单及计价表【5#住院楼二层人工_1
表1-3-C 技术措施项目清单及计价表
工程名称：杭州第一人民医院净化装饰
单位工程及专业工程名称：暖通-5#住院楼二层人工授精室 | [7 empty] | 第 1 页 共 1 页
序号 | 项目编码 | 项目名称 | 项目特征描述 | 计量单位 | 工程量 | 综合单价(元) | 金额(元) | 其中 |  |  | 备注
[8 empty] | 人工费 | 机械费 | 管理费
技术措施
1 | 031301017025 | 脚手架搭拆 | 脚手架搭拆费综合考虑 | 项 | 1
合 计

## 表1-2 分部分项工程量清单与计价表【5#住院楼三层妇产科_2
表1-2 分部分项工程量清单及计价表( 号清单)
单位工程及专业工程名称：暖通-5#住院楼三层妇产科手术室 | [7 empty] | 第 1 页 共 34 页
序号 | 项目编码 | 项目名称 | 项目特征描述 | 计量单位 | 工程量 | 综合单价(元) | 合价(元) | 其中（元） |  |  | 备注
[8 empty] | 人工费 | 机械费 | 管理费
空调风系统
设备
1 | 030701003064 | 空调器 | 1.名称：空调机组（整套室内外机组）AHU5-301; 2.设备参数：风量3200m3/h，新风量3200m3/h，制冷量14KW，制热量17KW，余压650Pa,电机功率3KW,自带配套控制柜（只计控制箱主材费），含控制箱至设备进线电缆（含电缆头）及电缆保护等 3.含进风段、混合段、风机段、均流段、中效过滤段、表冷段、直膨盘管段、加湿段、电再热段、出风段,配消毒装置（紫外线杀菌灯）;室外机采用变频形式 4.减振装置形式：加厚型橡胶减震垫 5.未尽事宜详见设计文件、招标文件及相关规范（标准） | 组 | 1
表1-2 分部分项工程量清单及计价表( 号清单)
单位工程及专业工程名称：暖通-5#住院楼三层妇产科手术室 | [7 empty] | 第 2 页 共 34 页
序号 | 项目编码 | 项目名称 | 项目特征描述 | 计量单位 | 工程量 | 综合单价(元) | 合价(元) | 其中（元） |  |  | 备注
[8 empty] | 人工费 | 机械费 | 管理费
2 | 030701003065 | 空调器 | 1.名称：空调机组（整套室内外机组）AHU5-302; 2.设备参数：风量2000m3/h，新风量800m3/h，一次风量1200m3/h,制冷量8.5KW，制热量5.8KW，余压650Pa,电机功率2.2KW,自带配套控制柜（只计控制箱主材费），含控制箱至设备进线电缆（含电缆头）及电缆保护等 3.含进风段、混合段、风机段、均流段、中效过滤段、表冷段、直膨盘管段、加湿段、电再热段、出风段,配消毒装置（紫外线杀菌灯）;室外机采用变频形式 4.减振装置形式：加厚型橡胶减震垫 5.未尽事宜详见设计文件、招标文件及相关规范（标准） | 组 | 1
表1-2 分部分项工程量清单及计价表( 号清单)
单位工程及专业工程名称：暖通-5#住院楼三层妇产科手术室 | [7 empty] | 第 3 页 共 34 页
序号 | 项目编码 | 项目名称 | 项目特征描述 | 计量单位 | 工程量 | 综合单价(元) | 合价(元) | 其中（元） |  |  | 备注
[8 empty] | 人工费 | 机械费 | 管理费
3 | 030701003066 | 空调器 | 1.名称：空调机组（整套室内外机组）AHU5-303; 2.设备参数：风量3300m3/h，新风量1300m3/h，一次风量2000m3/h,制冷量14KW，制热量9.5KW，余压650Pa,电机功率3KW,自带配套控制柜（只计控制箱主材费），含控制箱至设备进线电缆（含电缆头）及电缆保护等 3.含进风段、混合段、风机段、均流段、中效过滤段、表冷段、直膨盘管段、加湿段、电再热段、出风段,配消毒装置（紫外线杀菌灯）;室外机采用变频形式；配空调液晶触摸远控面板 4.减振装置形式：加厚型橡胶减震垫 5.未尽事宜详见设计文件、招标文件及相关规范（标准） | 组 | 1
表1-2 分部分项工程量清单及计价表( 号清单)
单位工程及专业工程名称：暖通-5#住院楼三层妇产科手术室 | [7 empty] | 第 4 页 共 34 页
序号 | 项目编码 | 项目名称 | 项目特征描述 | 计量单位 | 工程量 | 综合单价(元) | 合价(元) | 其中（元） |  |  | 备注
[8 empty] | 人工费 | 机械费 | 管理费
4 | 030701003067 | 空调器 | 1.名称：空调机组（整套室内外机组）FAU5-301; 2.设备参数：风量5300m3/h，新风量5300m3/h，制冷量74KW，制热量19KW，余压650Pa,电机功率4KW,自带配套控制柜（只计控制箱主材费），含控制箱至设备进线电缆（含电缆头）及电缆保护等 3.含新风引入口、中效段、亚高效段、风机段、均流段、表冷段、氟冷盘管段、出风段;室外机采用变频形式 4.减振装置形式：加厚型橡胶减震垫 5.未尽事宜详见设计文件、招标文件及相关规范（标准） | 组 | 1
表1-2 分部分项工程量清单及计价表( 号清单)
单位工程及专业工程名称：暖通-5#住院楼三层妇产科手术室 | [7 empty] | 第 5 页 共 34 页
序号 | 项目编码 | 项目名称 | 项目特征描述 | 计量单位 | 工程量 | 综合单价(元) | 合价(元) | 其中（元） |  |  | 备注
[8 empty] | 人工费 | 机械费 | 管理费
5 | 030108001043 | 离心式通风机 | 1.名称：排风风机（箱体式排风机） PF5-3-01 2.设备参数：功率;3kw,排风量:Q=3000m3/h 余压:P=850Pa;含风机控制箱（只计主材费） 3.减振装置形式：含减震器 4.未尽事宜详见设计文件、招标文件及相关规范（标准） | 台 | 1
6 | 030108001044 | 离心式通风机 | 1.名称：排风风机（箱体式排风机） PF5-3-02 2.设备参数：功率;3kw,排风量:Q=1200m3/h 余压:P=250Pa;含风机控制箱（只计主材费） 3.减振装置形式：含减震器 4.未尽事宜详见设计文件、招标文件及相关规范（标准） | 台 | 1
表1-2 分部分项工程量清单及计价表( 号清单)
单位工程及专业工程名称：暖通-5#住院楼三层妇产科手术室 | [7 empty] | 第 6 页 共 34 页
序号 | 项目编码 | 项目名称 | 项目特征描述 | 计量单位 | 工程量 | 综合单价(元) | 合价(元) | 其中（元） |  |  | 备注
[8 empty] | 人工费 | 机械费 | 管理费
7 | 030108001045 | 离心式通风机 | 1.名称：排风风机（静音式） PF5-3-03 2.设备参数：功率;0.23kw,排风量:Q=600m3/h 余压:P=250Pa;含风机控制箱（只计主材费） 3.减振装置形式：含减震器 4.未尽事宜详见设计文件、招标文件及相关规范（标准） | 台 | 1
8 | 030108001046 | 离心式通风机 | 1.名称：排风风机（静音式） PF5-3-04~06 2.设备参数：功率;0.36kw,排风量:Q=300m3/h 余压:P=250Pa;含风机控制箱（只计主材费） 3.减振装置形式：含减震器 4.未尽事宜详见设计文件、招标文件及相关规范（标准） | 台 | 3
表1-2 分部分项工程量清单及计价表( 号清单)
单位工程及专业工程名称：暖通-5#住院楼三层妇产科手术室 | [7 empty] | 第 7 页 共 34 页
序号 | 项目编码 | 项目名称 | 项目特征描述 | 计量单位 | 工程量 | 综合单价(元) | 合价(元) | 其中（元） |  |  | 备注
[8 empty] | 人工费 | 机械费 | 管理费
9 | 030701001031 | 电热式加湿器 | 1.名称：电热式加湿器 2.加湿量：8kg/h，加湿功率：6KW 3.未尽事宜详见设计文件、招标文件及相关规范（标准）及技术要求 | 台 | 1
10 | 030701001032 | 电热式加湿器 | 1.名称：电热式加湿器 2.加湿量：12kg/h，加湿功率：9KW 3.未尽事宜详见设计文件、招标文件及相关规范（标准）及技术要求 | 台 | 1
11 | 030701001033 | 电热式加湿器 | 1.名称：电热式加湿器 2.加湿量：32kg/h，加湿功率：24KW 3.未尽事宜详见设计文件、招标文件及相关规范（标准）及技术要求 | 台 | 1
风管
表1-2 分部分项工程量清单及计价表( 号清单)
单位工程及专业工程名称：暖通-5#住院楼三层妇产科手术室 | [7 empty] | 第 8 页 共 34 页
序号 | 项目编码 | 项目名称 | 项目特征描述 | 计量单位 | 工程量 | 综合单价(元) | 合价(元) | 其中（元） |  |  | 备注
[8 empty] | 人工费 | 机械费 | 管理费
12 | 030702001029 | 碳钢通风管道 | 1.名称：矩形风管; 2.材质：镀锌薄钢板; 3.形状：矩形; 4.规格：长边长（mm）≤320; 5.板材厚度：δ=0.5mm; 6.接口形式：咬口连接; 7.风管导流叶片制作安装、管件、法兰等附件：按设计文件及相关规范要求; 8.支架制安、刷油：按设计文件及相关规范要求. | m2 | 336
13 | 030702001030 | 碳钢通风管道 | 1.名称：矩形风管; 2.材质：镀锌薄钢板; 3.形状：矩形; 4.规格：长边长（mm）≤450; 5.板材厚度：δ=0.6mm; 6.接口形式：咬口连接; 7.风管导流叶片制作安装、管件、法兰等附件：按设计文件及相关规范要求; 8.支架制安、刷油：按设计文件及相关规范要求. | m2 | 205
表1-2 分部分项工程量清单及计价表( 号清单)
单位工程及专业工程名称：暖通-5#住院楼三层妇产科手术室 | [7 empty] | 第 9 页 共 34 页
序号 | 项目编码 | 项目名称 | 项目特征描述 | 计量单位 | 工程量 | 综合单价(元) | 合价(元) | 其中（元） |  |  | 备注
[8 empty] | 人工费 | 机械费 | 管理费
14 | 030702001031 | 碳钢通风管道 | 1.名称：矩形风管; 2.材质：镀锌薄钢板; 3.形状：矩形; 4.规格：长边长（mm）≤1000; 5.板材厚度：δ=0.75mm; 6.接口形式：咬口连接; 7.风管导流叶片制作安装、管件、法兰等附件：按设计文件及相关规范要求; 8.支架制安、刷油：按设计文件及相关规范要求. | m2 | 27
15 | 030703019010 | 柔性接口 | 1.名称：三防布软接（长度为150~220mm） 2.未尽事宜详见设计文件、招标文件及相关规范（标准） | m2 | 6
风阀
16 | 030703001219 | 碳钢阀门 | 1.名称：双位电动定风量阀; 2.规格：400*320; 3.支架制作安装，除锈、刷油按设计文件及施工规范要求. 4.含电动风阀检查接线 | 个 | 3
表1-2 分部分项工程量清单及计价表( 号清单)
单位工程及专业工程名称：暖通-5#住院楼三层妇产科手术室 | [7 empty] | 第 10 页 共 34 页
序号 | 项目编码 | 项目名称 | 项目特征描述 | 计量单位 | 工程量 | 综合单价(元) | 合价(元) | 其中（元） |  |  | 备注
[8 empty] | 人工费 | 机械费 | 管理费
17 | 030703001220 | 碳钢阀门 | 1.名称：双位电动定风量阀; 2.规格：320*320; 3.支架制作安装，除锈、刷油按设计文件及施工规范要求. 4.含电动风阀检查接线 | 个 | 1
18 | 030703001221 | 碳钢阀门 | 1.名称：电动密闭阀; 2.规格：800*400; 3.支架制作安装，除锈、刷油按设计文件及施工规范要求. 4.含电动风阀检查接线 | 个 | 1
19 | 030703001222 | 碳钢阀门 | 1.名称：70℃防火阀; 2.规格：800*400; 3.支架制作安装，除锈、刷油按设计文件及施工规范要求. | 个 | 1
20 | 030703001223 | 碳钢阀门 | 1.名称：70℃防火阀; 2.规格：500*320; 3.支架制作安装，除锈、刷油按设计文件及施工规范要求. | 个 | 6
表1-2 分部分项工程量清单及计价表( 号清单)
单位工程及专业工程名称：暖通-5#住院楼三层妇产科手术室 | [7 empty] | 第 11 页 共 34 页
序号 | 项目编码 | 项目名称 | 项目特征描述 | 计量单位 | 工程量 | 综合单价(元) | 合价(元) | 其中（元） |  |  | 备注
[8 empty] | 人工费 | 机械费 | 管理费
21 | 030703001224 | 碳钢阀门 | 1.名称：70℃防火阀; 2.规格：400*400; 3.支架制作安装，除锈、刷油按设计文件及施工规范要求. | 个 | 4
22 | 030703001225 | 碳钢阀门 | 1.名称：70℃防火阀; 2.规格：400*320; 3.支架制作安装，除锈、刷油按设计文件及施工规范要求. | 个 | 4
23 | 030703001226 | 碳钢阀门 | 1.名称：70℃防火阀; 2.规格：320*320; 3.支架制作安装，除锈、刷油按设计文件及施工规范要求. | 个 | 5
24 | 030703001227 | 碳钢阀门 | 1.名称：70℃防火阀; 2.规格：320*250; 3.支架制作安装，除锈、刷油按设计文件及施工规范要求. | 个 | 7
25 | 030703001228 | 碳钢阀门 | 1.名称：70℃防火阀; 2.规格：250*250; 3.支架制作安装，除锈、刷油按设计文件及施工规范要求. | 个 | 5
表1-2 分部分项工程量清单及计价表( 号清单)
单位工程及专业工程名称：暖通-5#住院楼三层妇产科手术室 | [7 empty] | 第 12 页 共 34 页
序号 | 项目编码 | 项目名称 | 项目特征描述 | 计量单位 | 工程量 | 综合单价(元) | 合价(元) | 其中（元） |  |  | 备注
[8 empty] | 人工费 | 机械费 | 管理费
26 | 030703001229 | 碳钢阀门 | 1.名称：手动对开多叶调节阀 2.规格：400*400; 3.支架制作安装，除锈、刷油按设计文件及施工规范要求. | 个 | 1
27 | 030703001230 | 碳钢阀门 | 1.名称：手动对开多叶调节阀 2.规格：320*320; 3.支架制作安装，除锈、刷油按设计文件及施工规范要求. | 个 | 1
28 | 030703001231 | 碳钢阀门 | 1.名称：手动对开多叶调节阀 2.规格：320*250; 3.支架制作安装，除锈、刷油按设计文件及施工规范要求. | 个 | 15
29 | 030703001232 | 碳钢阀门 | 1.名称：手动对开多叶调节阀 2.规格：250*250; 3.支架制作安装，除锈、刷油按设计文件及施工规范要求. | 个 | 20
表1-2 分部分项工程量清单及计价表( 号清单)
单位工程及专业工程名称：暖通-5#住院楼三层妇产科手术室 | [7 empty] | 第 13 页 共 34 页
序号 | 项目编码 | 项目名称 | 项目特征描述 | 计量单位 | 工程量 | 综合单价(元) | 合价(元) | 其中（元） |  |  | 备注
[8 empty] | 人工费 | 机械费 | 管理费
30 | 030703001233 | 碳钢阀门 | 1.名称：风管止回阀; 2.规格：400*400; 3.支架制作安装，除锈、刷油按设计文件及施工规范要求. | 个 | 1
31 | 030703001234 | 碳钢阀门 | 1.名称：风管止回阀; 2.规格：320*320; 3.支架制作安装，除锈、刷油按设计文件及施工规范要求. | 个 | 1
32 | 030703001235 | 碳钢阀门 | 1.名称：风管止回阀; 2.规格：320*250; 3.支架制作安装，除锈、刷油按设计文件及施工规范要求. | 个 | 2
33 | 030703001236 | 碳钢阀门 | 1.名称：风管止回阀; 2.规格：250*250; 3.支架制作安装，除锈、刷油按设计文件及施工规范要求. | 个 | 4
消声器
表1-2 分部分项工程量清单及计价表( 号清单)
单位工程及专业工程名称：暖通-5#住院楼三层妇产科手术室 | [7 empty] | 第 14 页 共 34 页
序号 | 项目编码 | 项目名称 | 项目特征描述 | 计量单位 | 工程量 | 综合单价(元) | 合价(元) | 其中（元） |  |  | 备注
[8 empty] | 人工费 | 机械费 | 管理费
34 | 030703020078 | 消声器 | 1.名称：洁净卫生型片式消声器; 2.规格：500*320*2000; 3.吸声材料应为不燃材料，且需满足净化要求 4.支架制作安装，除锈、刷油按设计文件及施工规范要求 5.未尽事宜详见设计文件、招标文件及相关规范（标准） | 个 | 1
35 | 030703020079 | 消声器 | 1.名称：洁净卫生型片式消声器; 2.规格：400*400*2000; 3.吸声材料应为不燃材料，且需满足净化要求 4.支架制作安装，除锈、刷油按设计文件及施工规范要求 5.未尽事宜详见设计文件、招标文件及相关规范（标准） | 个 | 1
表1-2 分部分项工程量清单及计价表( 号清单)
单位工程及专业工程名称：暖通-5#住院楼三层妇产科手术室 | [7 empty] | 第 15 页 共 34 页
序号 | 项目编码 | 项目名称 | 项目特征描述 | 计量单位 | 工程量 | 综合单价(元) | 合价(元) | 其中（元） |  |  | 备注
[8 empty] | 人工费 | 机械费 | 管理费
36 | 030703020080 | 消声器 | 1.名称：洁净卫生型片式消声器; 2.规格：400*400*1500; 3.吸声材料应为不燃材料，且需满足净化要求 4.支架制作安装，除锈、刷油按设计文件及施工规范要求 5.未尽事宜详见设计文件、招标文件及相关规范（标准） | 个 | 2
37 | 030703020081 | 消声器 | 1.名称：洁净卫生型片式消声器; 2.规格：400*320*2000; 3.吸声材料应为不燃材料，且需满足净化要求 4.支架制作安装，除锈、刷油按设计文件及施工规范要求 5.未尽事宜详见设计文件、招标文件及相关规范（标准） | 个 | 1
表1-2 分部分项工程量清单及计价表( 号清单)
单位工程及专业工程名称：暖通-5#住院楼三层妇产科手术室 | [7 empty] | 第 16 页 共 34 页
序号 | 项目编码 | 项目名称 | 项目特征描述 | 计量单位 | 工程量 | 综合单价(元) | 合价(元) | 其中（元） |  |  | 备注
[8 empty] | 人工费 | 机械费 | 管理费
38 | 030703020082 | 消声器 | 1.名称：洁净卫生型片式消声器; 2.规格：320*320*2000; 3.吸声材料应为不燃材料，且需满足净化要求 4.支架制作安装，除锈、刷油按设计文件及施工规范要求 5.未尽事宜详见设计文件、招标文件及相关规范（标准） | 个 | 1
39 | 030703020083 | 消声器 | 1.名称：洁净卫生型片式消声器; 2.规格：320*250*1500; 3.吸声材料应为不燃材料，且需满足净化要求 4.支架制作安装，除锈、刷油按设计文件及施工规范要求 5.未尽事宜详见设计文件、招标文件及相关规范（标准） | 个 | 1
表1-2 分部分项工程量清单及计价表( 号清单)
单位工程及专业工程名称：暖通-5#住院楼三层妇产科手术室 | [7 empty] | 第 17 页 共 34 页
序号 | 项目编码 | 项目名称 | 项目特征描述 | 计量单位 | 工程量 | 综合单价(元) | 合价(元) | 其中（元） |  |  | 备注
[8 empty] | 人工费 | 机械费 | 管理费
40 | 030703020084 | 消声器 | 1.名称：消声弯头; 2.规格：320*250; 3.吸声材料应为不燃材料，且需满足净化要求 4.支架制作安装，除锈、刷油按设计文件及施工规范要求 5.未尽事宜详见设计文件、招标文件及相关规范（标准） | 个 | 3
41 | 030703020085 | 消声器 | 1.名称：消声弯头; 2.规格：320*320; 3.吸声材料应为不燃材料，且需满足净化要求 4.支架制作安装，除锈、刷油按设计文件及施工规范要求 5.未尽事宜详见设计文件、招标文件及相关规范（标准） | 个 | 3
表1-2 分部分项工程量清单及计价表( 号清单)
单位工程及专业工程名称：暖通-5#住院楼三层妇产科手术室 | [7 empty] | 第 18 页 共 34 页
序号 | 项目编码 | 项目名称 | 项目特征描述 | 计量单位 | 工程量 | 综合单价(元) | 合价(元) | 其中（元） |  |  | 备注
[8 empty] | 人工费 | 机械费 | 管理费
42 | 030703020086 | 消声器 | 1.名称：消声弯头; 2.规格：500*320; 3.吸声材料应为不燃材料，且需满足净化要求 4.支架制作安装，除锈、刷油按设计文件及施工规范要求 5.未尽事宜详见设计文件、招标文件及相关规范（标准） | 个 | 3
43 | 030703020087 | 消声器 | 1.名称：消声弯头; 2.规格：400*400; 3.吸声材料应为不燃材料，且需满足净化要求 4.支架制作安装，除锈、刷油按设计文件及施工规范要求 5.未尽事宜详见设计文件、招标文件及相关规范（标准） | 个 | 2
风口
44 | 030703011095 | 铝及铝合金风口、散流器 | 1.名称：手术室送风天花装置; 2.规格：1400x2600x510 Ⅲ级手术室 含H13高效过滤器; | 台 | 2
表1-2 分部分项工程量清单及计价表( 号清单)
单位工程及专业工程名称：暖通-5#住院楼三层妇产科手术室 | [7 empty] | 第 19 页 共 34 页
序号 | 项目编码 | 项目名称 | 项目特征描述 | 计量单位 | 工程量 | 综合单价(元) | 合价(元) | 其中（元） |  |  | 备注
[8 empty] | 人工费 | 机械费 | 管理费
45 | 030703011096 | 铝及铝合金风口、散流器 | 1.名称：高效送风口（材质电解冷轧钢板）S2,含高效过滤器; 2.规格：600*600 | 个 | 9
46 | 030703011097 | 铝及铝合金风口、散流器 | 1.名称：下排风口（面框为铝合金，箱体为冷轧钢板） P6,带高效; 2.规格：900*400; | 个 | 4
47 | 030703011098 | 铝及铝合金风口、散流器 | 1.名称：上排风口（面框为铝合金，箱体为冷轧钢板） P10,带中效过滤器; 2.规格：600*400; | 个 | 4
48 | 030703011099 | 铝及铝合金风口、散流器 | 1.名称：上排风口（面框为铝合金，箱体为冷轧钢板） P19,带高效; 2.规格：600*400; | 个 | 3
49 | 030703011100 | 铝及铝合金风口、散流器 | 1.名称：下回风口（面框为铝合金，箱体为冷轧钢板） HF2,带F7中效; 2.规格：900*400; | 个 | 4
50 | 030703011101 | 铝及铝合金风口、散流器 | 1.名称：上排风口（面框为铝合金，箱体为冷轧钢板） HF6,带滤网; 2.规格：1000*600; | 个 | 1
51 | 030703011102 | 铝及铝合金风口、散流器 | 1.名称：上排风口（面框为铝合金，箱体为冷轧钢板） HF11,带滤网; 2.规格：600*400; | 个 | 2
表1-2 分部分项工程量清单及计价表( 号清单)
单位工程及专业工程名称：暖通-5#住院楼三层妇产科手术室 | [7 empty] | 第 20 页 共 34 页
序号 | 项目编码 | 项目名称 | 项目特征描述 | 计量单位 | 工程量 | 综合单价(元) | 合价(元) | 其中（元） |  |  | 备注
[8 empty] | 人工费 | 机械费 | 管理费
52 | 030703011103 | 铝及铝合金风口、散流器 | 1.型式：外窗铝合金百叶 2.规格：1130*1400 3.带防虫过滤网 | 个 | 1
其他
53 | 03B023 | 微压差计 | 1.微压差计 2.量程-50~+50Pa,电源24VDC变压器自带; 3.未尽事宜详见设计文件、招标文件及相关规范（标准） | 只 | 3
54 | 031208003013 | 通风管道绝热 | 1.橡塑保温材料:难燃B1级橡塑保温棉,湿阻因子≥4500,真空吸水率≤10%，导热系数不大于0.034W/m.K 2.保温厚度30mm 3.未尽事宜详见设计文件、招标文件及相关规范（标准） | m3 | 18.6
55 | 030307005010 | 设备支架制作安装 | 1.空调机组、风机设备支架制作安装 2.按设计及规范要求支架除锈、刷油 | t | 0.15
表1-2 分部分项工程量清单及计价表( 号清单)
单位工程及专业工程名称：暖通-5#住院楼三层妇产科手术室 | [7 empty] | 第 21 页 共 34 页
序号 | 项目编码 | 项目名称 | 项目特征描述 | 计量单位 | 工程量 | 综合单价(元) | 合价(元) | 其中（元） |  |  | 备注
[8 empty] | 人工费 | 机械费 | 管理费
56 | 030704001009 | 通风工程检测、调试 | 1.通风系统调试 2.含通风管道风量测定 3.含风压测定 4.含温度测定 5.含各系统风口、阀门调整 6.风管漏光试验 | 系统 | 1
空调水系统
管道
57 | 031001002074 | 钢管 | 1.安装部位：室内; 2.介质：空调供回水; 3.材质、规格：无缝钢管 φ89×4.0 4.连接形式：焊接; 5.管件、配件：含管件安装 6.水压试验、水冲洗：按设计文件及相关规范要求. | m | 15
58 | 031001002075 | 钢管 | 1.安装部位：室内; 2.介质：空调供回水; 3.材质、规格：无缝钢管 φ76×4.0 4.连接形式：焊接; 5.管件、配件：含管件安装 6.水压试验、水冲洗：按设计文件及相关规范要求. | m | 20
表1-2 分部分项工程量清单及计价表( 号清单)
单位工程及专业工程名称：暖通-5#住院楼三层妇产科手术室 | [7 empty] | 第 22 页 共 34 页
序号 | 项目编码 | 项目名称 | 项目特征描述 | 计量单位 | 工程量 | 综合单价(元) | 合价(元) | 其中（元） |  |  | 备注
[8 empty] | 人工费 | 机械费 | 管理费
59 | 031001002076 | 钢管 | 1.安装部位：室内; 2.介质：空调供回水; 3.材质、规格：镀锌钢管 DN50 4.连接形式：丝扣连接; 5.管件、配件：含管件安装 6.水压试验、水冲洗：按设计文件及相关规范要求. | m | 7
60 | 031001002077 | 钢管 | 1.安装部位：室内; 2.介质：空调供回水; 3.材质、规格：镀锌钢管 DN40 4.连接形式：丝扣连接; 5.管件、配件：含管件安装 6.水压试验、水冲洗：按设计文件及相关规范要求. | m | 44
61 | 031001002078 | 钢管 | 1.安装部位：室内; 2.介质：空调供回水; 3.材质、规格：镀锌钢管 DN32 4.连接形式：丝扣连接; 5.管件、配件：含管件安装 6.水压试验、水冲洗：按设计文件及相关规范要求. | m | 10
表1-2 分部分项工程量清单及计价表( 号清单)
单位工程及专业工程名称：暖通-5#住院楼三层妇产科手术室 | [7 empty] | 第 23 页 共 34 页
序号 | 项目编码 | 项目名称 | 项目特征描述 | 计量单位 | 工程量 | 综合单价(元) | 合价(元) | 其中（元） |  |  | 备注
[8 empty] | 人工费 | 机械费 | 管理费
62 | 031001002079 | 钢管 | 1.安装部位：室内; 2.介质：空调供回水; 3.材质、规格：镀锌钢管 DN25 4.连接形式：丝扣连接; 5.管件、配件：含管件安装 6.水压试验、水冲洗：按设计文件及相关规范要求. | m | 11
63 | 031001002080 | 钢管 | 1.安装部位：室内; 2.介质：空调冷凝水; 3.材质、规格：镀锌钢管 DN25 4.连接形式：螺纹连接 5.管件、配件：含管件安装 6.水压试验、水冲洗：按设计文件及相关规范要求. | m | 1
64 | 031001002081 | 钢管 | 1.安装部位：室内; 2.介质：空调冷凝水; 3.材质、规格：镀锌钢管 DN32 4.连接形式：螺纹连接 5.管件、配件：含管件安装 6.水压试验、水冲洗：按设计文件及相关规范要求. | m | 30
表1-2 分部分项工程量清单及计价表( 号清单)
单位工程及专业工程名称：暖通-5#住院楼三层妇产科手术室 | [7 empty] | 第 24 页 共 34 页
序号 | 项目编码 | 项目名称 | 项目特征描述 | 计量单位 | 工程量 | 综合单价(元) | 合价(元) | 其中（元） |  |  | 备注
[8 empty] | 人工费 | 机械费 | 管理费
65 | 031001002082 | 钢管 | 1.安装部位：室内; 2.介质：空调冷凝水; 3.材质、规格：镀锌钢管 DN40 4.连接形式：螺纹连接 5.管件、配件：含管件安装 6.水压试验、水冲洗：按设计文件及相关规范要求. | m | 22
66 | 031001002083 | 钢管 | 1.安装部位：室内; 2.介质：空调冷凝水; 3.材质、规格：镀锌钢管 DN50 4.连接形式：螺纹连接 5.管件、配件：含管件安装 6.水压试验、水冲洗：按设计文件及相关规范要求. | m | 6
阀门.法兰
67 | 031003001077 | 螺纹阀门 | 1.类型：Y型过滤器 DN40; 2.压力等级：按设计文件及相关规范要求; 3.螺纹连接，含配套活接头. | 个 | 3
表1-2 分部分项工程量清单及计价表( 号清单)
单位工程及专业工程名称：暖通-5#住院楼三层妇产科手术室 | [7 empty] | 第 25 页 共 34 页
序号 | 项目编码 | 项目名称 | 项目特征描述 | 计量单位 | 工程量 | 综合单价(元) | 合价(元) | 其中（元） |  |  | 备注
[8 empty] | 人工费 | 机械费 | 管理费
68 | 031003003094 | 焊接法兰阀门 | 1.类型：Y型过滤器 DN65; 2.压力等级：按设计文件及相关规范要求; 3.螺纹连接，含配套活接头. | 个 | 1
69 | 031003010020 | 软接头（软管） | 1.类型：不锈钢软接 DN65; 2.压力等级：按设计文件及相关规范要求; 3.法兰连接，含配套法兰、螺栓、螺母、垫片等 | 个 | 2
70 | 031003010021 | 软接头（软管） | 1.类型：不锈钢软接 DN40; 2.压力等级：按设计文件及相关规范要求; 3.法兰连接，含配套法兰、螺栓、螺母、垫片等 | 个 | 6
71 | 031003001078 | 螺纹阀门 | 1.类型：球阀 DN25; 2.压力等级：按设计文件及相关规范要求; 3.螺纹连接，含配套活接头. | 个 | 6
72 | 031003001079 | 螺纹阀门 | 1.类型：球阀 DN40; 2.压力等级：按设计文件及相关规范要求; 3.螺纹连接，含配套活接头. | 个 | 12
表1-2 分部分项工程量清单及计价表( 号清单)
单位工程及专业工程名称：暖通-5#住院楼三层妇产科手术室 | [7 empty] | 第 26 页 共 34 页
序号 | 项目编码 | 项目名称 | 项目特征描述 | 计量单位 | 工程量 | 综合单价(元) | 合价(元) | 其中（元） |  |  | 备注
[8 empty] | 人工费 | 机械费 | 管理费
73 | 031003001080 | 螺纹阀门 | 1.类型：泄水阀 DN25; 2.压力等级：按设计文件及相关规范要求; 3.螺纹连接，含配套活接头. | 个 | 4
74 | 031003003095 | 焊接法兰阀门 | 1.类型：蝶阀 DN80; 2.压力等级：按设计文件及相关规范要求; 3.法兰连接，含配套法兰、螺栓、螺母、垫片等 | 个 | 2
75 | 031003003096 | 焊接法兰阀门 | 1.类型：静态平衡阀 DN80; 2.压力等级：按设计文件及相关规范要求; 3.法兰连接，含配套法兰、螺栓、螺母、垫片等 | 个 | 1
76 | 031003003097 | 焊接法兰阀门 | 1.类型：蝶阀 DN65; 2.压力等级：按设计文件及相关规范要求; 3.法兰连接，含配套法兰、螺栓、螺母、垫片等 | 个 | 4
77 | 031003003098 | 焊接法兰阀门 | 1.类型：电动二通阀 DN65; 2.压力等级：按设计文件及相关规范要求; 3.法兰连接，含配套法兰、螺栓、螺母、垫片等 | 个 | 1
表1-2 分部分项工程量清单及计价表( 号清单)
单位工程及专业工程名称：暖通-5#住院楼三层妇产科手术室 | [7 empty] | 第 27 页 共 34 页
序号 | 项目编码 | 项目名称 | 项目特征描述 | 计量单位 | 工程量 | 综合单价(元) | 合价(元) | 其中（元） |  |  | 备注
[8 empty] | 人工费 | 机械费 | 管理费
78 | 031003003099 | 焊接法兰阀门 | 1.类型：电动三通阀 DN40; 2.压力等级：按设计文件及相关规范要求; 3.法兰连接，含配套法兰、螺栓、螺母、垫片等 | 个 | 3
79 | 031003011018 | 法兰 | 1、材质：碳钢法兰（空调机组接口处） 2、规格、压力等级：DN65，压力按设计要求 3、连接形式：焊接 4、安装部位：综合考虑 5、含配套热镀锌螺栓、法兰垫片等 | 片 | 2
80 | 031003011019 | 法兰 | 1、材质：碳钢法兰（空调机组接口处） 2、规格、压力等级：DN50，压力按设计要求 3、连接形式：焊接 4、安装部位：综合考虑 5、含配套热镀锌螺栓、法兰垫片等 | 片 | 2
表1-2 分部分项工程量清单及计价表( 号清单)
单位工程及专业工程名称：暖通-5#住院楼三层妇产科手术室 | [7 empty] | 第 28 页 共 34 页
序号 | 项目编码 | 项目名称 | 项目特征描述 | 计量单位 | 工程量 | 综合单价(元) | 合价(元) | 其中（元） |  |  | 备注
[8 empty] | 人工费 | 机械费 | 管理费
81 | 031003011020 | 法兰 | 1、材质：碳钢法兰（空调机组接口处） 2、规格、压力等级：DN40，压力按设计要求 3、连接形式：焊接 4、安装部位：综合考虑 5、含配套热镀锌螺栓、法兰垫片等 | 片 | 6
其他
82 | 030601002016 | 压力仪表 | 1.名称：压力表 2.包括缓冲弯、检修闸阀及旋塞阀等 | 台 | 8
83 | 030601002017 | 压力仪表 | 1、名称：温度计 | 台 | 8
84 | 031006015007 | 水箱 | 1.材质、类型:冷却水箱（材质：SUS304不锈钢，厚度1.2mm) 2.型号、规格:400*300*400mm 3.含配套盖板、进水口、出水口、隔热板等相关附件 4.含基础、槽钢制作安装及除锈刷漆 | 台 | 1
表1-2 分部分项工程量清单及计价表( 号清单)
单位工程及专业工程名称：暖通-5#住院楼三层妇产科手术室 | [7 empty] | 第 29 页 共 34 页
序号 | 项目编码 | 项目名称 | 项目特征描述 | 计量单位 | 工程量 | 综合单价(元) | 合价(元) | 其中（元） |  |  | 备注
[8 empty] | 人工费 | 机械费 | 管理费
85 | 03B024 | 软水器 | 1.全自动软水器 2.产水量：0.5m3/h 3.额定功率：300W 4.进水口DN20、排水口DN15，单阀单灌 5.具体未尽事宜详见设计文件、招标文件（含招标图纸）及相关规范（标准） | 台 | 1
86 | 031208002062 | 管道绝热 | 1.橡塑保温材料:难燃B1级,湿阻因子≥4500,真空吸水率≤10%，导热系数不大于0.034W/m，具体详见设计要求 2.管道DN50mm以下 3.绝热厚度：30mm | m3 | 0.55
87 | 031208002063 | 管道绝热 | 1.橡塑管壳:难燃B1级,湿阻因子≥4500,真空吸水率≤10%，导热系数不大于0.034W/m，具体详见设计要求 2.管道DN80mm以下 3.绝热厚度：30mm | m3 | 0.4
表1-2 分部分项工程量清单及计价表( 号清单)
单位工程及专业工程名称：暖通-5#住院楼三层妇产科手术室 | [7 empty] | 第 30 页 共 34 页
序号 | 项目编码 | 项目名称 | 项目特征描述 | 计量单位 | 工程量 | 综合单价(元) | 合价(元) | 其中（元） |  |  | 备注
[8 empty] | 人工费 | 机械费 | 管理费
88 | 031208002064 | 管道绝热 | 1.空调冷凝水管橡塑管壳:难燃B1级,湿阻因子≥4500,真空吸水率≤10%，导热系数不大于0.034W/m，具体详见设计要求 2.管道DN50mm以下 3.绝热厚度：15mm | m3 | 0.2
89 | 031208002065 | 管道绝热 | 1.离心玻璃棉管壳 2、绝热厚度：50mm | m3 | 0.2
90 | 031208004021 | 阀门绝热 | 1.阀门橡塑板保温 2.规格：DN32~DN50 | 个 | 24
91 | 031208004022 | 阀门绝热 | 1.阀门橡塑板保温 2.规格：DN125mm以下 | 个 | 11
92 | 031208005010 | 法兰绝热 | 1.法兰橡塑板保温安装 2.DN50mm以下 | 个 | 8
93 | 031208005011 | 法兰绝热 | 1.法兰橡塑板保温安装 2.DN125mm以下 | 个 | 2
表1-2 分部分项工程量清单及计价表( 号清单)
单位工程及专业工程名称：暖通-5#住院楼三层妇产科手术室 | [7 empty] | 第 31 页 共 34 页
序号 | 项目编码 | 项目名称 | 项目特征描述 | 计量单位 | 工程量 | 综合单价(元) | 合价(元) | 其中（元） |  |  | 备注
[8 empty] | 人工费 | 机械费 | 管理费
94 | 031002001022 | 管道支架 | 1.管道支架制作安装 2.衬垫浸过沥青的弧形木块（木托需经防腐处理，其厚度不小于保温层厚度）、配绝热木哈夫、扁铁抱箍等 3.具体未尽事宜详见设计文件、招标文件（含招标图纸）及相关规范（标准） | Kg | 85
95 | 031201003039 | 金属结构刷油 | 1.除锈级别：轻锈; 2.油漆品种：红丹防锈漆(底漆),灰色调和漆(面漆); 3.结构类型：一般钢结构; 4.涂刷遍数：底漆二道,面漆二道. | kg | 85
96 | 031001004010 | 空调冷媒管 | 5#住院楼三层妇产科手术室空调机组室内外机连接冷媒管、分歧管件、及支吊架（含除锈刷油）、保温、保护层及室内外机控制管线、冷媒剂、室外走冷媒管桥架等未单独列项的但系统所需的所有附件，按投标品牌产品深化设计后按项包干 | 项 | 1
97 | 031009002010 | 空调水工程系统调试 | 空调水系统调试 | 系统 | 1
机组进水
表1-2 分部分项工程量清单及计价表( 号清单)
单位工程及专业工程名称：暖通-5#住院楼三层妇产科手术室 | [7 empty] | 第 32 页 共 34 页
序号 | 项目编码 | 项目名称 | 项目特征描述 | 计量单位 | 工程量 | 综合单价(元) | 合价(元) | 其中（元） |  |  | 备注
[8 empty] | 人工费 | 机械费 | 管理费
管道
98 | 031001003080 | 不锈钢管 | 1.安装部位：室内; 2.介质：自来水进水; 3.材质、规格：薄壁不锈钢管(SUS304) DN25 4.连接形式：双卡压连接 5.管件、配件：含管件安装 6.水压试验、水冲洗、消毒冲洗：按设计文件及相关规范要求. | m | 20
99 | 031001003081 | 不锈钢管 | 1.安装部位：室内; 2.介质：自来水进水; 3.材质、规格：薄壁不锈钢管(SUS304) DN20 4.连接形式：双卡压连接 5.管件、配件：含管件安装 6.水压试验、水冲洗、消毒冲洗：按设计文件及相关规范要求. | m | 13
阀门
表1-2 分部分项工程量清单及计价表( 号清单)
单位工程及专业工程名称：暖通-5#住院楼三层妇产科手术室 | [7 empty] | 第 33 页 共 34 页
序号 | 项目编码 | 项目名称 | 项目特征描述 | 计量单位 | 工程量 | 综合单价(元) | 合价(元) | 其中（元） |  |  | 备注
[8 empty] | 人工费 | 机械费 | 管理费
100 | 031003001081 | 螺纹阀门 | 1.类型：Y型过滤器 DN25; 2.压力等级：按设计文件及相关规范要求; 3.连接形式:螺纹连接 4.其他:安装参见01SS105.3~8，含不锈钢管道连接转换头及相关构配件。 | 个 | 1
101 | 031003001082 | 螺纹阀门 | 1.类型：全铜截止阀 2.规格:DN25 3.压力等级：按设计文件及相关规范要求 4.连接形式:螺纹连接 5.其他:安装参见01SS105.3~8，含不锈钢管道连接转换头及相关构配件。 | 个 | 3
其他
表1-2 分部分项工程量清单及计价表( 号清单)
单位工程及专业工程名称：暖通-5#住院楼三层妇产科手术室 | [7 empty] | 第 34 页 共 34 页
序号 | 项目编码 | 项目名称 | 项目特征描述 | 计量单位 | 工程量 | 综合单价(元) | 合价(元) | 其中（元） |  |  | 备注
[8 empty] | 人工费 | 机械费 | 管理费
102 | 03B025 | 软水器 | 1.全自动软水器 2.产水量：0.5m3/h 3.额定功率：300W 4.进水口DN20、排水口DN15，单阀单灌 5.具体未尽事宜详见设计文件、招标文件（含招标图纸）及相关规范（标准） | 台 | 1
103 | 031208002066 | 管道绝热 | 1.橡塑制品保温层厚度为10mm(B1级)，具体详见设计要求 2.管道DN50mm以下 | m3 | 0.08
104 | 031002001023 | 管道支架 | 1.管道支架制作安装 2.具体未尽事宜详见设计文件、招标文件（含招标图纸）及相关规范（标准） | Kg | 22
105 | 031201003040 | 金属结构刷油 | 1.除锈级别：轻锈; 2.油漆品种：红丹防锈漆(底漆),灰色调和漆(面漆); 3.结构类型：一般钢结构; 4.涂刷遍数：底漆二道,面漆二道. | kg | 22
合 计

## 表1-3-C 技术措施项目清单及计价表【5#住院楼三层妇产_2
表1-3-C 技术措施项目清单及计价表
工程名称：杭州第一人民医院净化装饰
单位工程及专业工程名称：暖通-5#住院楼三层妇产科手术室 | [7 empty] | 第 1 页 共 1 页
序号 | 项目编码 | 项目名称 | 项目特征描述 | 计量单位 | 工程量 | 综合单价(元) | 金额(元) | 其中 |  |  | 备注
[8 empty] | 人工费 | 机械费 | 管理费
技术措施
1 | 031301017026 | 脚手架搭拆 | 脚手架搭拆费综合考虑 | 项 | 1
合 计

## 表1-2 分部分项工程量清单与计价表【冷热源（屋面）】
表1-2 分部分项工程量清单及计价表( 号清单)
单位工程及专业工程名称：暖通-冷热源（屋面） | [7 empty] | 第 1 页 共 28 页
序号 | 项目编码 | 项目名称 | 项目特征描述 | 计量单位 | 工程量 | 综合单价(元) | 合价(元) | 其中（元） |  |  | 备注
[8 empty] | 人工费 | 机械费 | 管理费
1#楼屋面
设备
1 | 031006006001 | 地源（水源、气源）热泵机组 | 1.名称：四管制风冷热泵机组，设备编号：RB130-001~003; 2.设备参数：额定单制冷量130KW,额定功率140KW，额定功率42KW 3.自带配套控制柜（只计控制箱主材费），含控制箱至设备进线电缆（含电缆头）及电缆保护等 4.配备远程控制面板,每台热泵机组(包括每个模块热泵)预留联动控制点位(无源干接点常开信号); 5.减振装置形式：加厚型橡胶减震垫，另含设备基础制作安装及除锈刷漆 6.未尽事宜详见设计文件、招标文件及相关规范（标准） | 组 | 3
表1-2 分部分项工程量清单及计价表( 号清单)
单位工程及专业工程名称：暖通-冷热源（屋面） | [7 empty] | 第 2 页 共 28 页
序号 | 项目编码 | 项目名称 | 项目特征描述 | 计量单位 | 工程量 | 综合单价(元) | 合价(元) | 其中（元） |  |  | 备注
[8 empty] | 人工费 | 机械费 | 管理费
2 | 030109001001 | 离心式泵 | 1.名称:立式循环水泵LSB-001~002 2.型号:流量70.1m3/h,扬程32m,额定功率15KW 3.自带配套控制柜（只计控制箱主材费），含控制箱至设备进线电缆（含电缆头）及电缆保护等 4.减振装置形式：含弹簧减振器，另含设备基础制作安装及除锈刷漆 5.未尽事宜详见设计文件、招标文件及相关规范（标准） | 台 | 2
表1-2 分部分项工程量清单及计价表( 号清单)
单位工程及专业工程名称：暖通-冷热源（屋面） | [7 empty] | 第 3 页 共 28 页
序号 | 项目编码 | 项目名称 | 项目特征描述 | 计量单位 | 工程量 | 综合单价(元) | 合价(元) | 其中（元） |  |  | 备注
[8 empty] | 人工费 | 机械费 | 管理费
3 | 030109001002 | 离心式泵 | 1.名称:立式循环水泵RSB-001~002 2.型号:流量90m3/h,扬程32m,额定功率11KW 3.自带配套控制柜（只计控制箱主材费），含控制箱至设备进线电缆（含电缆头）及电缆保护等 4.减振装置形式：含弹簧减振器，另含设备基础制作安装及除锈刷漆 5.未尽事宜详见设计文件、招标文件及相关规范（标准） | 台 | 2
4 | 031006015008 | 水箱 | 1.材质、类型:不锈钢膨胀水箱PZSX-03~04 2.型号、规格:有效容积1m3 3.含设备基础、槽钢制作安装及除锈刷漆 | 台 | 2
5 | 031006008001 | 水处理器 | 1.类型:全程综合水处理器(室外型) 2.型号、规格:流量70.1m3/h,额定功率200W，接管尺寸：DN125 3.手动排污控制,配泄水阀及配套法兰片、螺栓、螺母、垫片等 | 台 | 1
表1-2 分部分项工程量清单及计价表( 号清单)
单位工程及专业工程名称：暖通-冷热源（屋面） | [7 empty] | 第 4 页 共 28 页
序号 | 项目编码 | 项目名称 | 项目特征描述 | 计量单位 | 工程量 | 综合单价(元) | 合价(元) | 其中（元） |  |  | 备注
[8 empty] | 人工费 | 机械费 | 管理费
6 | 031006008002 | 水处理器 | 1.类型:全程综合水处理器(室外型) 2.型号、规格:流量90m3/h,额定功率200W，接管尺寸：DN125 3.手动排污控制,配泄水阀及配套法兰片、螺栓、螺母、垫片等 | 台 | 1
管道
7 | 031001002084 | 钢管 | 1.安装部位：室内; 2.介质：空调供回水; 3.材质、规格：无缝钢管 φ325×8.0 4.连接形式：焊接; 5.管件、配件：含管件安装 6.水压试验、水冲洗：按设计文件及相关规范要求. | m | 33
8 | 031001002085 | 钢管 | 1.安装部位：室内; 2.介质：空调供回水; 3.材质、规格：无缝钢管 φ133×4.0 4.连接形式：焊接; 5.管件、配件：含管件安装 6.水压试验、水冲洗：按设计文件及相关规范要求. | m | 138
表1-2 分部分项工程量清单及计价表( 号清单)
单位工程及专业工程名称：暖通-冷热源（屋面） | [7 empty] | 第 5 页 共 28 页
序号 | 项目编码 | 项目名称 | 项目特征描述 | 计量单位 | 工程量 | 综合单价(元) | 合价(元) | 其中（元） |  |  | 备注
[8 empty] | 人工费 | 机械费 | 管理费
9 | 031001002086 | 钢管 | 1.安装部位：室内; 2.介质：空调供回水; 3.材质、规格：无缝钢管 φ89×4.0 4.连接形式：焊接; 5.管件、配件：含管件安装 6.水压试验、水冲洗：按设计文件及相关规范要求. | m | 12
10 | 031001002087 | 钢管 | 1.安装部位：室内; 2.介质：空调供回水; 3.材质、规格：无缝钢管 φ76×4.0 4.连接形式：焊接; 5.管件、配件：含管件安装 6.水压试验、水冲洗：按设计文件及相关规范要求. | m | 215
11 | 031001002088 | 钢管 | 1.安装部位：室内; 2.介质：空调供回水; 3.材质、规格：镀锌钢管 DN40 4.连接形式：丝扣连接; 5.管件、配件：含管件安装 6.水压试验、水冲洗：按设计文件及相关规范要求. | m | 33
表1-2 分部分项工程量清单及计价表( 号清单)
单位工程及专业工程名称：暖通-冷热源（屋面） | [7 empty] | 第 6 页 共 28 页
序号 | 项目编码 | 项目名称 | 项目特征描述 | 计量单位 | 工程量 | 综合单价(元) | 合价(元) | 其中（元） |  |  | 备注
[8 empty] | 人工费 | 机械费 | 管理费
12 | 031001002089 | 钢管 | 1.安装部位：室内; 2.介质：空调供回水; 3.材质、规格：镀锌钢管 DN32 4.连接形式：丝扣连接; 5.管件、配件：含管件安装 6.水压试验、水冲洗：按设计文件及相关规范要求. | m | 10
13 | 031001002090 | 钢管 | 1.安装部位：室内; 2.介质：空调供回水; 3.材质、规格：镀锌钢管 DN25 4.连接形式：丝扣连接; 5.管件、配件：含管件安装 6.水压试验、水冲洗：按设计文件及相关规范要求. | m | 8
14 | 031001002091 | 钢管 | 1.安装部位：室内; 2.介质：空调供回水; 3.材质、规格：镀锌钢管 DN20 4.连接形式：丝扣连接; 5.管件、配件：含管件安装 6.水压试验、水冲洗：按设计文件及相关规范要求. | m | 8
阀门、法兰
表1-2 分部分项工程量清单及计价表( 号清单)
单位工程及专业工程名称：暖通-冷热源（屋面） | [7 empty] | 第 7 页 共 28 页
序号 | 项目编码 | 项目名称 | 项目特征描述 | 计量单位 | 工程量 | 综合单价(元) | 合价(元) | 其中（元） |  |  | 备注
[8 empty] | 人工费 | 机械费 | 管理费
15 | 030601002018 | 压力仪表 | 1.名称：压力表 2.包括缓冲弯、检修闸阀及旋塞阀等 | 台 | 20
16 | 030601002019 | 压力仪表 | 1、名称：温度计 | 台 | 12
17 | 031003003100 | 焊接法兰阀门 | 1.类型：压差旁通阀组 DN80; 2.压力等级：按设计文件及相关规范要求; 3.法兰连接，含配套法兰、螺栓、螺母、垫片等 | 个 | 2
18 | 031003003101 | 焊接法兰阀门 | 1.类型：Y型过滤器 DN65; 2.压力等级：按设计文件及相关规范要求; 3.螺纹连接，含配套活接头. | 个 | 6
19 | 031003003102 | 焊接法兰阀门 | 1.类型：Y型过滤器 DN125; 2.压力等级：按设计文件及相关规范要求; 3.法兰连接，含配套法兰、螺栓、螺母、垫片等 | 个 | 4
表1-2 分部分项工程量清单及计价表( 号清单)
单位工程及专业工程名称：暖通-冷热源（屋面） | [7 empty] | 第 8 页 共 28 页
序号 | 项目编码 | 项目名称 | 项目特征描述 | 计量单位 | 工程量 | 综合单价(元) | 合价(元) | 其中（元） |  |  | 备注
[8 empty] | 人工费 | 机械费 | 管理费
20 | 031003010022 | 软接头（软管） | 1.类型：不锈钢软接 DN125; 2.压力等级：按设计文件及相关规范要求; 3.法兰连接，含配套法兰、螺栓、螺母、垫片等 | 个 | 8
21 | 031003010023 | 软接头（软管） | 1.类型：不锈钢软接 DN65; 2.压力等级：按设计文件及相关规范要求; 3.法兰连接，含配套法兰、螺栓、螺母、垫片等 | 个 | 12
22 | 031003001083 | 螺纹阀门 | 1.类型：球阀 DN20; 2.压力等级：按设计文件及相关规范要求; 3.螺纹连接，含配套活接头. | 个 | 2
23 | 031003001084 | 螺纹阀门 | 1.类型：球阀 DN32; 2.压力等级：按设计文件及相关规范要求; 3.螺纹连接，含配套活接头. | 个 | 2
24 | 031003001085 | 螺纹阀门 | 1.类型：泄水阀 DN25; 2.压力等级：按设计文件及相关规范要求; 3.螺纹连接，含配套活接头. | 个 | 10
表1-2 分部分项工程量清单及计价表( 号清单)
单位工程及专业工程名称：暖通-冷热源（屋面） | [7 empty] | 第 9 页 共 28 页
序号 | 项目编码 | 项目名称 | 项目特征描述 | 计量单位 | 工程量 | 综合单价(元) | 合价(元) | 其中（元） |  |  | 备注
[8 empty] | 人工费 | 机械费 | 管理费
25 | 031003001086 | 螺纹阀门 | 1.类型：自动排气阀(含球阀) DN25; 2.压力等级：按设计文件及相关规范要求; 3.螺纹连接，含配套活接头. | 个 | 6
26 | 031003001087 | 螺纹阀门 | 1.类型：自动排气阀(含球阀) DN20; 2.压力等级：按设计文件及相关规范要求; 3.螺纹连接，含配套活接头. | 个 | 8
27 | 031003003103 | 焊接法兰阀门 | 1.类型：蝶阀 DN125; 2.压力等级：按设计文件及相关规范要求; 3.法兰连接，含配套法兰、螺栓、螺母、垫片等 | 个 | 14
28 | 031003003104 | 焊接法兰阀门 | 1.类型：蝶阀 DN80; 2.压力等级：按设计文件及相关规范要求; 3.法兰连接，含配套法兰、螺栓、螺母、垫片等 | 个 | 6
29 | 031003003105 | 焊接法兰阀门 | 1.类型：蝶阀 DN65; 2.压力等级：按设计文件及相关规范要求; 3.法兰连接，含配套法兰、螺栓、螺母、垫片等 | 个 | 12
表1-2 分部分项工程量清单及计价表( 号清单)
单位工程及专业工程名称：暖通-冷热源（屋面） | [7 empty] | 第 10 页 共 28 页
序号 | 项目编码 | 项目名称 | 项目特征描述 | 计量单位 | 工程量 | 综合单价(元) | 合价(元) | 其中（元） |  |  | 备注
[8 empty] | 人工费 | 机械费 | 管理费
30 | 031003003106 | 焊接法兰阀门 | 1.类型：止回阀 DN125; 2.压力等级：按设计文件及相关规范要求; 3.法兰连接，含配套法兰、螺栓、螺母、垫片等 | 个 | 4
31 | 031003003107 | 焊接法兰阀门 | 1.类型：偏心大小头 DN125; 2.压力等级：按设计文件及相关规范要求; 3.法兰连接，含配套法兰、螺栓、螺母、垫片等 | 个 | 8
32 | 031003011021 | 法兰 | 1、材质：盲板 2、规格、压力等级：DN300，压力按设计要求 3、连接形式：焊接 4、安装部位：综合考虑 5、含配套法兰、螺栓、螺母、垫片等 | 片 | 8
其他
表1-2 分部分项工程量清单及计价表( 号清单)
单位工程及专业工程名称：暖通-冷热源（屋面） | [7 empty] | 第 11 页 共 28 页
序号 | 项目编码 | 项目名称 | 项目特征描述 | 计量单位 | 工程量 | 综合单价(元) | 合价(元) | 其中（元） |  |  | 备注
[8 empty] | 人工费 | 机械费 | 管理费
33 | 031208002067 | 管道绝热 | 1.橡塑保温材料:难燃B1级,湿阻因子≥4500,真空吸水率≤10%，导热系数不大于0.034W/m，具体详见设计要求 2.管道DN50mm以下 3.绝热厚度：30mm | m3 | 0.42
34 | 031208002068 | 管道绝热 | 1.橡塑管壳:难燃B1级,湿阻因子≥4500,真空吸水率≤10%，导热系数不大于0.034W/m，具体详见设计要求 2.管道DN80mm以下 3.绝热厚度：30mm | m3 | 2.4
35 | 031208002069 | 管道绝热 | 1.橡塑管壳:难燃B1级,湿阻因子≥4500,真空吸水率≤10%，导热系数不大于0.034W/m，具体详见设计要求 2.管道DN125mm以下 3.绝热厚度：35mm | m3 | 2.7
表1-2 分部分项工程量清单及计价表( 号清单)
单位工程及专业工程名称：暖通-冷热源（屋面） | [7 empty] | 第 12 页 共 28 页
序号 | 项目编码 | 项目名称 | 项目特征描述 | 计量单位 | 工程量 | 综合单价(元) | 合价(元) | 其中（元） |  |  | 备注
[8 empty] | 人工费 | 机械费 | 管理费
36 | 031208002070 | 管道绝热 | 1.橡塑板材:难燃B1级,湿阻因子≥4500,真空吸水率≤10%，导热系数不大于0.034W/m，具体详见设计要求 2.管道DN300mm以下 3.绝热厚度：40mm | m3 | 1.6
37 | 031208007005 | 防潮层、保护层 | 室外安装的管道保温层外做0.5mm厚铝板保护层 | m2 | 262
38 | 031208004023 | 阀门绝热 | 1.阀门橡塑板保温 2.规格：DN32~DN50 | 个 | 2
39 | 031208004024 | 阀门绝热 | 1.阀门橡塑板保温 2.规格：DN125mm以下 | 个 | 76
40 | 031208005012 | 法兰绝热 | 1.法兰盲板橡塑板保温安装 2.DN300mm以下 | 个 | 8
表1-2 分部分项工程量清单及计价表( 号清单)
单位工程及专业工程名称：暖通-冷热源（屋面） | [7 empty] | 第 13 页 共 28 页
序号 | 项目编码 | 项目名称 | 项目特征描述 | 计量单位 | 工程量 | 综合单价(元) | 合价(元) | 其中（元） |  |  | 备注
[8 empty] | 人工费 | 机械费 | 管理费
41 | 031002001024 | 管道支架 | 1.管道支架制作安装 2.衬垫浸过沥青的弧形木块（木托需经防腐处理，其厚度不小于保温层厚度）、配绝热木哈夫、扁铁抱箍等 3.具体未尽事宜详见设计文件、招标文件（含招标图纸）及相关规范（标准） | Kg | 602
42 | 031201003041 | 金属结构刷油 | 1.除锈级别：轻锈; 2.油漆品种：红丹防锈漆(底漆),灰色调和漆(面漆); 3.结构类型：一般钢结构; 4.涂刷遍数：底漆二道,面漆二道. | kg | 602
2#楼屋面
设备
表1-2 分部分项工程量清单及计价表( 号清单)
单位工程及专业工程名称：暖通-冷热源（屋面） | [7 empty] | 第 14 页 共 28 页
序号 | 项目编码 | 项目名称 | 项目特征描述 | 计量单位 | 工程量 | 综合单价(元) | 合价(元) | 其中（元） |  |  | 备注
[8 empty] | 人工费 | 机械费 | 管理费
43 | 031006006002 | 地源（水源、气源）热泵机组 | 1.四管制风冷热泵机组，设备编号：RB-01~05; 2.设备参数：额定单制冷量625KW,额定功率634KW,额定功率184KW 3.自带配套控制柜（只计控制箱主材费），含控制箱至设备进线电缆（含电缆头）及电缆保护等 4.配备远程控制面板,每台热泵机组(包括每个模块热泵)预留联动控制点位(无源干接点常开信号); 5.减振装置形式：加厚型橡胶减震垫，另含设备基础制作安装及除锈刷漆 6.未尽事宜详见设计文件、招标文件及相关规范（标准） | 组 | 5
表1-2 分部分项工程量清单及计价表( 号清单)
单位工程及专业工程名称：暖通-冷热源（屋面） | [7 empty] | 第 15 页 共 28 页
序号 | 项目编码 | 项目名称 | 项目特征描述 | 计量单位 | 工程量 | 综合单价(元) | 合价(元) | 其中（元） |  |  | 备注
[8 empty] | 人工费 | 机械费 | 管理费
44 | 030109001003 | 离心式泵 | 1.名称:卧式循环水泵，设备编号LSB-01~03 2.型号:流量300m3/h,扬程32m,额定功率45KW 3.自带配套控制柜（只计控制箱主材费），含控制箱至设备进线电缆（含电缆头）及电缆保护等 4.进出水管设置不锈钢胶减震接头; 5.减振装置形式：含弹簧减振器，另含设备基础制作安装及除锈刷漆 6.未尽事宜详见设计文件、招标文件及相关规范（标准） | 台 | 3
表1-2 分部分项工程量清单及计价表( 号清单)
单位工程及专业工程名称：暖通-冷热源（屋面） | [7 empty] | 第 16 页 共 28 页
序号 | 项目编码 | 项目名称 | 项目特征描述 | 计量单位 | 工程量 | 综合单价(元) | 合价(元) | 其中（元） |  |  | 备注
[8 empty] | 人工费 | 机械费 | 管理费
45 | 030109001004 | 离心式泵 | 1.名称:卧式循环水泵，设备编号RSB-01~03 2.型号:流量383.3m3/h,扬程32m,额定功率45KW 3.自带配套控制柜（只计控制箱主材费），含控制箱至设备进线电缆（含电缆头）及电缆保护等 4.进出水管设置不锈钢胶减震接头; 5.减振装置形式：含弹簧减振器，另含设备基础制作安装及除锈刷漆 6.未尽事宜详见设计文件、招标文件及相关规范（标准） | 台 | 3
46 | 031006015009 | 水箱 | 1.材质、类型:不锈钢膨胀水箱，设备编号：PZSX-01~02 2.型号、规格:有效容积1m3 3.含设备基础、槽钢制作安装及除锈刷漆 | 台 | 2
表1-2 分部分项工程量清单及计价表( 号清单)
单位工程及专业工程名称：暖通-冷热源（屋面） | [7 empty] | 第 17 页 共 28 页
序号 | 项目编码 | 项目名称 | 项目特征描述 | 计量单位 | 工程量 | 综合单价(元) | 合价(元) | 其中（元） |  |  | 备注
[8 empty] | 人工费 | 机械费 | 管理费
47 | 031006008003 | 水处理器 | 1.类型:全程综合水处理器(室外型) 2.型号、规格:流量575m3/h,额定功率200W，接管管径DN300 3.手动排污控制,配泄水阀及配套法兰片、螺栓、螺母、垫片等 | 台 | 1
48 | 031006008004 | 水处理器 | 1.类型:全程综合水处理器(室外型) 2.型号、规格:流量730m3/h,额定功率200W，接管管径DN300 3.手动排污控制,配泄水阀及配套法兰片、螺栓、螺母、垫片等 | 台 | 1
管道
49 | 031001002092 | 钢管 | 1.安装部位：室内; 2.介质：空调供回水; 3.材质、规格：无缝钢管 φ325×8.0 4.连接形式：焊接; 5.管件、配件：含管件安装 6.水压试验、水冲洗：按设计文件及相关规范要求. | m | 375
表1-2 分部分项工程量清单及计价表( 号清单)
单位工程及专业工程名称：暖通-冷热源（屋面） | [7 empty] | 第 18 页 共 28 页
序号 | 项目编码 | 项目名称 | 项目特征描述 | 计量单位 | 工程量 | 综合单价(元) | 合价(元) | 其中（元） |  |  | 备注
[8 empty] | 人工费 | 机械费 | 管理费
50 | 031001002093 | 钢管 | 1.安装部位：室内; 2.介质：空调供回水; 3.材质、规格：无缝钢管 φ273×7.0 4.连接形式：焊接; 5.管件、配件：含管件安装 6.水压试验、水冲洗：按设计文件及相关规范要求. | m | 60
51 | 031001002094 | 钢管 | 1.安装部位：室内; 2.介质：空调供回水; 3.材质、规格：无缝钢管 φ219×6 4.连接形式：焊接; 5.管件、配件：含管件安装 6.水压试验、水冲洗：按设计文件及相关规范要求. | m | 25
52 | 031001002095 | 钢管 | 1.安装部位：室内; 2.介质：空调供回水; 3.材质、规格：无缝钢管 φ159×4.5 4.连接形式：焊接; 5.管件、配件：含管件安装 6.水压试验、水冲洗：按设计文件及相关规范要求. | m | 121
表1-2 分部分项工程量清单及计价表( 号清单)
单位工程及专业工程名称：暖通-冷热源（屋面） | [7 empty] | 第 19 页 共 28 页
序号 | 项目编码 | 项目名称 | 项目特征描述 | 计量单位 | 工程量 | 综合单价(元) | 合价(元) | 其中（元） |  |  | 备注
[8 empty] | 人工费 | 机械费 | 管理费
53 | 031001002096 | 钢管 | 1.安装部位：室内; 2.介质：空调供回水; 3.材质、规格：镀锌钢管 DN32 4.连接形式：丝扣连接; 5.管件、配件：含管件安装 6.水压试验、水冲洗：按设计文件及相关规范要求. | m | 29
54 | 031001002097 | 钢管 | 1.安装部位：室内; 2.介质：空调供回水; 3.材质、规格：镀锌钢管 DN25 4.连接形式：丝扣连接; 5.管件、配件：含管件安装 6.水压试验、水冲洗：按设计文件及相关规范要求. | m | 7
阀门、法兰
55 | 030601002020 | 压力仪表 | 1.名称：压力表 2.包括缓冲弯、检修闸阀及旋塞阀等 | 台 | 28
56 | 030601002021 | 压力仪表 | 1、名称：温度计 | 台 | 28
表1-2 分部分项工程量清单及计价表( 号清单)
单位工程及专业工程名称：暖通-冷热源（屋面） | [7 empty] | 第 20 页 共 28 页
序号 | 项目编码 | 项目名称 | 项目特征描述 | 计量单位 | 工程量 | 综合单价(元) | 合价(元) | 其中（元） |  |  | 备注
[8 empty] | 人工费 | 机械费 | 管理费
57 | 031003003108 | 焊接法兰阀门 | 1.类型：压差旁通阀组 DN200; 2.压力等级：按设计文件及相关规范要求; 3.法兰连接，含配套法兰、螺栓、螺母、垫片等 | 个 | 2
58 | 031003003109 | 焊接法兰阀门 | 1.类型：Y型过滤器 DN150; 2.压力等级：按设计文件及相关规范要求; 3.法兰连接，含配套法兰、螺栓、螺母、垫片等 | 个 | 10
59 | 031003003110 | 焊接法兰阀门 | 1.类型：Y型过滤器 DN250; 2.压力等级：按设计文件及相关规范要求; 3.法兰连接，含配套法兰、螺栓、螺母、垫片等 | 个 | 6
60 | 031003010024 | 软接头（软管） | 1.类型：不锈钢软接 DN150; 2.压力等级：按设计文件及相关规范要求; 3.法兰连接，含配套法兰、螺栓、螺母、垫片等 | 个 | 20
表1-2 分部分项工程量清单及计价表( 号清单)
单位工程及专业工程名称：暖通-冷热源（屋面） | [7 empty] | 第 21 页 共 28 页
序号 | 项目编码 | 项目名称 | 项目特征描述 | 计量单位 | 工程量 | 综合单价(元) | 合价(元) | 其中（元） |  |  | 备注
[8 empty] | 人工费 | 机械费 | 管理费
61 | 031003010025 | 软接头（软管） | 1.类型：不锈钢软接 DN250; 2.压力等级：按设计文件及相关规范要求; 3.法兰连接，含配套法兰、螺栓、螺母、垫片等 | 个 | 20
62 | 031003001088 | 螺纹阀门 | 1.类型：球阀 DN25; 2.压力等级：按设计文件及相关规范要求; 3.螺纹连接，含配套活接头. | 个 | 2
63 | 031003001089 | 螺纹阀门 | 1.类型：球阀 DN32; 2.压力等级：按设计文件及相关规范要求; 3.螺纹连接，含配套活接头. | 个 | 2
64 | 031003003111 | 焊接法兰阀门 | 1.类型：蝶阀 DN300; 2.压力等级：按设计文件及相关规范要求; 3.法兰连接，含配套法兰、螺栓、螺母、垫片等 | 个 | 4
65 | 031003003112 | 焊接法兰阀门 | 1.类型：蝶阀 DN250; 2.压力等级：按设计文件及相关规范要求; 3.法兰连接，含配套法兰、螺栓、螺母、垫片等 | 个 | 14
表1-2 分部分项工程量清单及计价表( 号清单)
单位工程及专业工程名称：暖通-冷热源（屋面） | [7 empty] | 第 22 页 共 28 页
序号 | 项目编码 | 项目名称 | 项目特征描述 | 计量单位 | 工程量 | 综合单价(元) | 合价(元) | 其中（元） |  |  | 备注
[8 empty] | 人工费 | 机械费 | 管理费
66 | 031003003113 | 焊接法兰阀门 | 1.类型：蝶阀 DN200; 2.压力等级：按设计文件及相关规范要求; 3.法兰连接，含配套法兰、螺栓、螺母、垫片等 | 个 | 6
67 | 031003003114 | 焊接法兰阀门 | 1.类型：蝶阀 DN150; 2.压力等级：按设计文件及相关规范要求; 3.法兰连接，含配套法兰、螺栓、螺母、垫片等 | 个 | 20
68 | 031003003115 | 焊接法兰阀门 | 1.类型：止回阀 DN250; 2.压力等级：按设计文件及相关规范要求; 3.法兰连接，含配套法兰、螺栓、螺母、垫片等 | 个 | 6
69 | 031003001090 | 螺纹阀门 | 1.类型：泄水阀 DN25; 2.压力等级：按设计文件及相关规范要求; 3.螺纹连接，含配套活接头. | 个 | 16
70 | 031003001091 | 螺纹阀门 | 1.类型：自动排气阀(含球阀) DN20; 2.压力等级：按设计文件及相关规范要求; 3.螺纹连接，含配套活接头. | 个 | 26
表1-2 分部分项工程量清单及计价表( 号清单)
单位工程及专业工程名称：暖通-冷热源（屋面） | [7 empty] | 第 23 页 共 28 页
序号 | 项目编码 | 项目名称 | 项目特征描述 | 计量单位 | 工程量 | 综合单价(元) | 合价(元) | 其中（元） |  |  | 备注
[8 empty] | 人工费 | 机械费 | 管理费
71 | 031003003116 | 焊接法兰阀门 | 1.类型：偏心大小头 DN250; 2.压力等级：按设计文件及相关规范要求; 3.法兰连接，含配套法兰、螺栓、螺母、垫片等 | 个 | 12
72 | 031003011022 | 法兰 | 1、材质：盲板 2、规格、压力等级：DN300，压力按设计要求 3、连接形式：焊接 4、安装部位：综合考虑 5、含配套法兰、螺栓、螺母、垫片等 | 片 | 8
其他
73 | 031208002071 | 管道绝热 | 1.橡塑保温材料:难燃B1级,湿阻因子≥4500,真空吸水率≤10%，导热系数不大于0.034W/m，具体详见设计要求 2.管道DN50mm以下 3.绝热厚度：30mm | m3 | 0.3
表1-2 分部分项工程量清单及计价表( 号清单)
单位工程及专业工程名称：暖通-冷热源（屋面） | [7 empty] | 第 24 页 共 28 页
序号 | 项目编码 | 项目名称 | 项目特征描述 | 计量单位 | 工程量 | 综合单价(元) | 合价(元) | 其中（元） |  |  | 备注
[8 empty] | 人工费 | 机械费 | 管理费
74 | 031208002072 | 管道绝热 | 1.橡塑板材:难燃B1级,湿阻因子≥4500,真空吸水率≤10%，导热系数不大于0.034W/m，具体详见设计要求 2.管道DN200mm以下 3.绝热厚度：40mm | m3 | 4.1
75 | 031208002073 | 管道绝热 | 1.橡塑板材:难燃B1级,湿阻因子≥4500,真空吸水率≤10%，导热系数不大于0.034W/m，具体详见设计要求 2.管道DN300mm以下 3.绝热厚度：40mm | m3 | 20.3
76 | 031208007006 | 防潮层、保护层 | 室外安装的管道保温层外做0.5mm厚铝板保护层 | m2 | 691
77 | 031208004025 | 阀门绝热 | 1.阀门橡塑板保温 2.规格：DN32~DN50 | 个 | 2
78 | 031208004026 | 阀门绝热 | 1.阀门橡塑板保温 2.规格：DN200mm以下 | 个 | 58
表1-2 分部分项工程量清单及计价表( 号清单)
单位工程及专业工程名称：暖通-冷热源（屋面） | [7 empty] | 第 25 页 共 28 页
序号 | 项目编码 | 项目名称 | 项目特征描述 | 计量单位 | 工程量 | 综合单价(元) | 合价(元) | 其中（元） |  |  | 备注
[8 empty] | 人工费 | 机械费 | 管理费
79 | 031208004027 | 阀门绝热 | 1.阀门橡塑板保温 2.规格：DN300mm以下 | 个 | 62
80 | 031208005013 | 法兰绝热 | 1.法兰盲板橡塑板保温安装 2.DN300mm以下 | 个 | 8
81 | 031002001025 | 管道支架 | 1.管道支架制作安装 2.衬垫浸过沥青的弧形木块（木托需经防腐处理，其厚度不小于保温层厚度）、配绝热木哈夫、扁铁抱箍等 3.具体未尽事宜详见设计文件、招标文件（含招标图纸）及相关规范（标准） | Kg | 2358
82 | 031201003042 | 金属结构刷油 | 1.除锈级别：轻锈; 2.油漆品种：红丹防锈漆(底漆),灰色调和漆(面漆); 3.结构类型：一般钢结构; 4.涂刷遍数：底漆二道,面漆二道. | kg | 2358
表1-2 分部分项工程量清单及计价表( 号清单)
单位工程及专业工程名称：暖通-冷热源（屋面） | [7 empty] | 第 26 页 共 28 页
序号 | 项目编码 | 项目名称 | 项目特征描述 | 计量单位 | 工程量 | 综合单价(元) | 合价(元) | 其中（元） |  |  | 备注
[8 empty] | 人工费 | 机械费 | 管理费
83 | 030413003004 | 打洞（孔） | 1.名称：楼板机械取洞及封堵 2.类型：圆形 3.取孔直径：108mm＜直径≤200mm 4.楼板厚度：综合考虑 5.填料材质：详见设计施工说明及相关规范要求 | 个 | 10
84 | 031009002011 | 空调水工程系统调试 | 空调水系统调试 | 系统 | 1
自来水进水
管道
85 | 031001003082 | 不锈钢管 | 1.安装部位：室内; 2.介质：自来水进水; 3.材质、规格：薄壁不锈钢管(SUS304) DN32 4.连接形式：双卡压连接 5.管件、配件：含管件安装 6.水压试验、水冲洗、消毒冲洗：按设计文件及相关规范要求. | m | 5
表1-2 分部分项工程量清单及计价表( 号清单)
单位工程及专业工程名称：暖通-冷热源（屋面） | [7 empty] | 第 27 页 共 28 页
序号 | 项目编码 | 项目名称 | 项目特征描述 | 计量单位 | 工程量 | 综合单价(元) | 合价(元) | 其中（元） |  |  | 备注
[8 empty] | 人工费 | 机械费 | 管理费
86 | 031001003083 | 不锈钢管 | 1.安装部位：室内; 2.介质：自来水进水; 3.材质、规格：薄壁不锈钢管(SUS304) DN40 4.连接形式：双卡压连接 5.管件、配件：含管件安装 6.水压试验、水冲洗、消毒冲洗：按设计文件及相关规范要求. | m | 66
阀门
87 | 031003001092 | 螺纹阀门 | 1.类型：全铜截止阀 2.规格:DN32 3.压力等级：按设计文件及相关规范要求 4.连接形式:螺纹连接 5.其他:安装参见01SS105.3~8，含不锈钢管道连接转换头及相关构配件。 | 个 | 2
其他
88 | 031208002074 | 管道绝热 | 1.橡塑制品保温层厚度为10mm(B1级)，具体详见设计要求 2.管道DN50mm以下 | m3 | 0.06
表1-2 分部分项工程量清单及计价表( 号清单)
单位工程及专业工程名称：暖通-冷热源（屋面） | [7 empty] | 第 28 页 共 28 页
序号 | 项目编码 | 项目名称 | 项目特征描述 | 计量单位 | 工程量 | 综合单价(元) | 合价(元) | 其中（元） |  |  | 备注
[8 empty] | 人工费 | 机械费 | 管理费
89 | 031002001026 | 管道支架 | 1.管道支架制作安装 2.具体未尽事宜详见设计文件、招标文件（含招标图纸）及相关规范（标准） | Kg | 40
90 | 031201003043 | 金属结构刷油 | 1.除锈级别：轻锈; 2.油漆品种：红丹防锈漆(底漆),灰色调和漆(面漆); 3.结构类型：一般钢结构; 4.涂刷遍数：底漆二道,面漆二道. | kg | 40
91 | 03B026 | 冷热源无群控系统 | 1.配套设置水流开关、电动阀、温度、压力传感器、PLC控制柜等设备，并设置面板控制，可与大楼BA系统对接，远程集中控制； 2.可根据末端冷热量需求自动对风冷热泵及水泵进行比例调节，以满足最经济节能的运行要求； 3.支持显示各项数据、控制参数（设备的运行、敌障、开关情况、开启比例及历史曲线等）； 4.支持冷热源的定时启停。 | 项 | 1
合 计

## 表1-3-C 技术措施项目清单及计价表【冷热源（屋面）】
表1-3-C 技术措施项目清单及计价表
工程名称：杭州第一人民医院净化装饰
单位工程及专业工程名称：暖通-冷热源（屋面） | [7 empty] | 第 1 页 共 1 页
序号 | 项目编码 | 项目名称 | 项目特征描述 | 计量单位 | 工程量 | 综合单价(元) | 金额(元) | 其中 |  |  | 备注
[8 empty] | 人工费 | 机械费 | 管理费
技术措施
1 | 031301017027 | 脚手架搭拆 | 脚手架搭拆费综合考虑 | 项 | 1
合 计

## 表1-2 分部分项工程量清单与计价表【门诊医技楼负一层供应_3
表1-2 分部分项工程量清单及计价表( 号清单)
单位工程及专业工程名称：暖通自控系统-门诊医技楼负一层供应室 | [7 empty] | 第 1 页 共 3 页
序号 | 项目编码 | 项目名称 | 项目特征描述 | 计量单位 | 工程量 | 综合单价(元) | 合价(元) | 其中（元） |  |  | 备注
[8 empty] | 人工费 | 机械费 | 管理费
暖通工程
表1-2 分部分项工程量清单及计价表( 号清单)
单位工程及专业工程名称：暖通自控系统-门诊医技楼负一层供应室 | [7 empty] | 第 2 页 共 3 页
序号 | 项目编码 | 项目名称 | 项目特征描述 | 计量单位 | 工程量 | 综合单价(元) | 合价(元) | 其中（元） |  |  | 备注
[8 empty] | 人工费 | 机械费 | 管理费
1 | 03B027 | 净化机组自控系统 | 1.名称:机组自控系统 2.参数：(1)各空调系统自控系统软件开发:根据不同机组的功能需求及参数,分别编写DDC自动化控制系统的控制方案程序,实现每台空调系统的自动化运行,通过对净化机组、风机变频器、电动风阀、电动水阀、加热加湿等配套设备系统的自动化控制,确保功能区内洁净度、温湿度、压差等各项参数符合设计要求,达标相应的净化级别,提供符合卫生学、工程学及院感要求的洁净空间;用户还可通过远程集中管理控制屏设定参数。(2)BA楼控等系统平台的对接:自控系统主要点位与BA等平台对接(具体以平台需求为准):风机的启停及变频控制,监视风机的运行、故障及变频器故障报警及变频器运行状态;风道过滤器堵塞报警;送风温湿度检测;新风阀模拟控制;防冻开关报警,动态平衡电动调节阀开度控制。(3)支持BA平台通用协议对接(Mobus等), | 套 | 3
表1-2 分部分项工程量清单及计价表( 号清单)
单位工程及专业工程名称：暖通自控系统-门诊医技楼负一层供应室 | [7 empty] | 第 3 页 共 3 页
序号 | 项目编码 | 项目名称 | 项目特征描述 | 计量单位 | 工程量 | 综合单价(元) | 合价(元) | 其中（元） |  |  | 备注
[8 empty] | 人工费 | 机械费 | 管理费
便于控制系统数据对接交互,支持数据通讯、数据存储等。 （4）净化区域内所有排风机（配电）与相对应区域的空调机组联动（不仅限于配管、电源线等）。（5）含自控柜（6）不仅限于自控系统连接配管、控制线、远控面板电源配管、配线 （7）含二次深化设计方案、通过验收等费用，具体应满足相关规范要求，其深化设计图需经原设计院确认后方可施工 3.未尽事宜详见设计文件(含设计图纸等）、招标文件及相关规范（标准）
合 计

## 表1-3-C 技术措施项目清单及计价表【门诊医技楼负一层供_3
表1-3-C 技术措施项目清单及计价表
工程名称：杭州第一人民医院净化装饰
单位工程及专业工程名称：暖通自控系统-门诊医技楼负一层供应室 | [7 empty] | 第 1 页 共 1 页
序号 | 项目编码 | 项目名称 | 项目特征描述 | 计量单位 | 工程量 | 综合单价(元) | 金额(元) | 其中 |  |  | 备注
[8 empty] | 人工费 | 机械费 | 管理费
合 计

## 表1-2 分部分项工程量清单与计价表【门诊医技楼一、二层内_2
表1-2 分部分项工程量清单及计价表( 号清单)
单位工程及专业工程名称：暖通自控系统-门诊医技楼一、二层内镜中心 | [7 empty] | 第 1 页 共 3 页
序号 | 项目编码 | 项目名称 | 项目特征描述 | 计量单位 | 工程量 | 综合单价(元) | 合价(元) | 其中（元） |  |  | 备注
[8 empty] | 人工费 | 机械费 | 管理费
暖通工程
表1-2 分部分项工程量清单及计价表( 号清单)
单位工程及专业工程名称：暖通自控系统-门诊医技楼一、二层内镜中心 | [7 empty] | 第 2 页 共 3 页
序号 | 项目编码 | 项目名称 | 项目特征描述 | 计量单位 | 工程量 | 综合单价(元) | 合价(元) | 其中（元） |  |  | 备注
[8 empty] | 人工费 | 机械费 | 管理费
1 | 03B028 | 净化机组自控系统 | 1.名称:机组自控系统 2.参数：(1)各空调系统自控系统软件开发:根据不同机组的功能需求及参数,分别编写DDC自动化控制系统的控制方案程序,实现每台空调系统的自动化运行,通过对净化机组、风机变频器、电动风阀、电动水阀、加热加湿等配套设备系统的自动化控制,确保功能区内洁净度、温湿度、压差等各项参数符合设计要求,达标相应的净化级别,提供符合卫生学、工程学及院感要求的洁净空间;用户还可通过远程集中管理控制屏设定参数。(2)BA楼控等系统平台的对接:自控系统主要点位与BA等平台对接(具体以平台需求为准):风机的启停及变频控制,监视风机的运行、故障及变频器故障报警及变频器运行状态;风道过滤器堵塞报警;送风温湿度检测;新风阀模拟控制;防冻开关报警,动态平衡电动调节阀开度控制。(3)支持BA平台通用协议对接(Mobus等), | 套 | 3
表1-2 分部分项工程量清单及计价表( 号清单)
单位工程及专业工程名称：暖通自控系统-门诊医技楼一、二层内镜中心 | [7 empty] | 第 3 页 共 3 页
序号 | 项目编码 | 项目名称 | 项目特征描述 | 计量单位 | 工程量 | 综合单价(元) | 合价(元) | 其中（元） |  |  | 备注
[8 empty] | 人工费 | 机械费 | 管理费
便于控制系统数据对接交互,支持数据通讯、数据存储等。 （4）净化区域内所有排风机（配电）与相对应区域的空调机组联动（不仅限于配管、电源线等）。（5）含自控柜（6）不仅限于自控系统连接配管、控制线、远控面板电源配管、配线 （7）含二次深化设计方案、通过验收等费用，具体应满足相关规范要求，其深化设计图需经原设计院确认后方可施工 3.未尽事宜详见设计文件(含设计图纸等）、招标文件及相关规范（标准）
合 计

## 表1-3-C 技术措施项目清单及计价表【门诊医技楼一、二层_2
表1-3-C 技术措施项目清单及计价表
工程名称：杭州第一人民医院净化装饰
单位工程及专业工程名称：暖通自控系统-门诊医技楼一、二层内镜中心 | [7 empty] | 第 1 页 共 1 页
序号 | 项目编码 | 项目名称 | 项目特征描述 | 计量单位 | 工程量 | 综合单价(元) | 金额(元) | 其中 |  |  | 备注
[8 empty] | 人工费 | 机械费 | 管理费
合 计

## 表1-2 分部分项工程量清单与计价表【门诊医技楼三层手术部_3
表1-2 分部分项工程量清单及计价表( 号清单)
单位工程及专业工程名称：暖通自控系统-门诊医技楼三层手术部 | [7 empty] | 第 1 页 共 3 页
序号 | 项目编码 | 项目名称 | 项目特征描述 | 计量单位 | 工程量 | 综合单价(元) | 合价(元) | 其中（元） |  |  | 备注
[8 empty] | 人工费 | 机械费 | 管理费
暖通工程
表1-2 分部分项工程量清单及计价表( 号清单)
单位工程及专业工程名称：暖通自控系统-门诊医技楼三层手术部 | [7 empty] | 第 2 页 共 3 页
序号 | 项目编码 | 项目名称 | 项目特征描述 | 计量单位 | 工程量 | 综合单价(元) | 合价(元) | 其中（元） |  |  | 备注
[8 empty] | 人工费 | 机械费 | 管理费
1 | 03B029 | 净化机组自控系统 | 1.名称:机组自控系统 2.参数：(1)各空调系统自控系统软件开发:根据不同机组的功能需求及参数,分别编写DDC自动化控制系统的控制方案程序,实现每台空调系统的自动化运行,通过对净化机组、风机变频器、电动风阀、电动水阀、加热加湿等配套设备系统的自动化控制,确保功能区内洁净度、温湿度、压差等各项参数符合设计要求,达标相应的净化级别,提供符合卫生学、工程学及院感要求的洁净空间;用户还可通过远程集中管理控制屏设定参数。(2)BA楼控等系统平台的对接:自控系统主要点位与BA等平台对接(具体以平台需求为准):风机的启停及变频控制,监视风机的运行、故障及变频器故障报警及变频器运行状态;风道过滤器堵塞报警;送风温湿度检测;新风阀模拟控制;防冻开关报警,动态平衡电动调节阀开度控制。(3)支持BA平台通用协议对接(Mobus等), | 套 | 51
表1-2 分部分项工程量清单及计价表( 号清单)
单位工程及专业工程名称：暖通自控系统-门诊医技楼三层手术部 | [7 empty] | 第 3 页 共 3 页
序号 | 项目编码 | 项目名称 | 项目特征描述 | 计量单位 | 工程量 | 综合单价(元) | 合价(元) | 其中（元） |  |  | 备注
[8 empty] | 人工费 | 机械费 | 管理费
便于控制系统数据对接交互,支持数据通讯、数据存储等。 （4）净化区域内所有排风机（配电）与相对应区域的空调机组联动（不仅限于配管、电源线等）。（5）含自控柜（6）不仅限于自控系统连接配管、控制线、远控面板电源配管、配线 （7）含二次深化设计方案、通过验收等费用，具体应满足相关规范要求，其深化设计图需经原设计院确认后方可施工 3.未尽事宜详见设计文件(含设计图纸等）、招标文件及相关规范（标准）
合 计

## 表1-3-C 技术措施项目清单及计价表【门诊医技楼三层手术_3
表1-3-C 技术措施项目清单及计价表
工程名称：杭州第一人民医院净化装饰
单位工程及专业工程名称：暖通自控系统-门诊医技楼三层手术部 | [7 empty] | 第 1 页 共 1 页
序号 | 项目编码 | 项目名称 | 项目特征描述 | 计量单位 | 工程量 | 综合单价(元) | 金额(元) | 其中 |  |  | 备注
[8 empty] | 人工费 | 机械费 | 管理费
合 计

## 表1-2 分部分项工程量清单与计价表【门诊医技楼四层静配中_3
表1-2 分部分项工程量清单及计价表( 号清单)
单位工程及专业工程名称：暖通自控系统-门诊医技楼四层静配中心 | [7 empty] | 第 1 页 共 3 页
序号 | 项目编码 | 项目名称 | 项目特征描述 | 计量单位 | 工程量 | 综合单价(元) | 合价(元) | 其中（元） |  |  | 备注
[8 empty] | 人工费 | 机械费 | 管理费
暖通工程
表1-2 分部分项工程量清单及计价表( 号清单)
单位工程及专业工程名称：暖通自控系统-门诊医技楼四层静配中心 | [7 empty] | 第 2 页 共 3 页
序号 | 项目编码 | 项目名称 | 项目特征描述 | 计量单位 | 工程量 | 综合单价(元) | 合价(元) | 其中（元） |  |  | 备注
[8 empty] | 人工费 | 机械费 | 管理费
1 | 03B030 | 净化机组自控系统 | 1.名称:机组自控系统 2.参数：(1)各空调系统自控系统软件开发:根据不同机组的功能需求及参数,分别编写DDC自动化控制系统的控制方案程序,实现每台空调系统的自动化运行,通过对净化机组、风机变频器、电动风阀、电动水阀、加热加湿等配套设备系统的自动化控制,确保功能区内洁净度、温湿度、压差等各项参数符合设计要求,达标相应的净化级别,提供符合卫生学、工程学及院感要求的洁净空间;用户还可通过远程集中管理控制屏设定参数。(2)BA楼控等系统平台的对接:自控系统主要点位与BA等平台对接(具体以平台需求为准):风机的启停及变频控制,监视风机的运行、故障及变频器故障报警及变频器运行状态;风道过滤器堵塞报警;送风温湿度检测;新风阀模拟控制;防冻开关报警,动态平衡电动调节阀开度控制。(3)支持BA平台通用协议对接(Mobus等), | 套 | 4
表1-2 分部分项工程量清单及计价表( 号清单)
单位工程及专业工程名称：暖通自控系统-门诊医技楼四层静配中心 | [7 empty] | 第 3 页 共 3 页
序号 | 项目编码 | 项目名称 | 项目特征描述 | 计量单位 | 工程量 | 综合单价(元) | 合价(元) | 其中（元） |  |  | 备注
[8 empty] | 人工费 | 机械费 | 管理费
便于控制系统数据对接交互,支持数据通讯、数据存储等。 （4）净化区域内所有排风机（配电）与相对应区域的空调机组联动（不仅限于配管、电源线等）。（5）含自控柜（6）不仅限于自控系统连接配管、控制线、远控面板电源配管、配线 （7）含二次深化设计方案、通过验收等费用，具体应满足相关规范要求，其深化设计图需经原设计院确认后方可施工 3.未尽事宜详见设计文件(含设计图纸等）、招标文件及相关规范（标准）
合 计

## 表1-3-C 技术措施项目清单及计价表【门诊医技楼四层静配_3
表1-3-C 技术措施项目清单及计价表
工程名称：杭州第一人民医院净化装饰
单位工程及专业工程名称：暖通自控系统-门诊医技楼四层静配中心 | [7 empty] | 第 1 页 共 1 页
序号 | 项目编码 | 项目名称 | 项目特征描述 | 计量单位 | 工程量 | 综合单价(元) | 金额(元) | 其中 |  |  | 备注
[8 empty] | 人工费 | 机械费 | 管理费
合 计

## 表1-2 分部分项工程量清单与计价表【门诊医技楼九层层流病_3
表1-2 分部分项工程量清单及计价表( 号清单)
单位工程及专业工程名称：暖通自控系统-门诊医技楼九层层流病房 | [7 empty] | 第 1 页 共 3 页
序号 | 项目编码 | 项目名称 | 项目特征描述 | 计量单位 | 工程量 | 综合单价(元) | 合价(元) | 其中（元） |  |  | 备注
[8 empty] | 人工费 | 机械费 | 管理费
暖通工程
表1-2 分部分项工程量清单及计价表( 号清单)
单位工程及专业工程名称：暖通自控系统-门诊医技楼九层层流病房 | [7 empty] | 第 2 页 共 3 页
序号 | 项目编码 | 项目名称 | 项目特征描述 | 计量单位 | 工程量 | 综合单价(元) | 合价(元) | 其中（元） |  |  | 备注
[8 empty] | 人工费 | 机械费 | 管理费
1 | 03B031 | 净化机组自控系统 | 1.名称:机组自控系统 2.参数：(1)各空调系统自控系统软件开发:根据不同机组的功能需求及参数,分别编写DDC自动化控制系统的控制方案程序,实现每台空调系统的自动化运行,通过对净化机组、风机变频器、电动风阀、电动水阀、加热加湿等配套设备系统的自动化控制,确保功能区内洁净度、温湿度、压差等各项参数符合设计要求,达标相应的净化级别,提供符合卫生学、工程学及院感要求的洁净空间;用户还可通过远程集中管理控制屏设定参数。(2)BA楼控等系统平台的对接:自控系统主要点位与BA等平台对接(具体以平台需求为准):风机的启停及变频控制,监视风机的运行、故障及变频器故障报警及变频器运行状态;风道过滤器堵塞报警;送风温湿度检测;新风阀模拟控制;防冻开关报警,动态平衡电动调节阀开度控制。(3)支持BA平台通用协议对接(Mobus等), | 套 | 12
表1-2 分部分项工程量清单及计价表( 号清单)
单位工程及专业工程名称：暖通自控系统-门诊医技楼九层层流病房 | [7 empty] | 第 3 页 共 3 页
序号 | 项目编码 | 项目名称 | 项目特征描述 | 计量单位 | 工程量 | 综合单价(元) | 合价(元) | 其中（元） |  |  | 备注
[8 empty] | 人工费 | 机械费 | 管理费
便于控制系统数据对接交互,支持数据通讯、数据存储等。 （4）净化区域内所有排风机（配电）与相对应区域的空调机组联动（不仅限于配管、电源线等）。（5）含自控柜（6）不仅限于自控系统连接配管、控制线、远控面板电源配管、配线 （7）含二次深化设计方案、通过验收等费用，具体应满足相关规范要求，其深化设计图需经原设计院确认后方可施工 3.未尽事宜详见设计文件(含设计图纸等）、招标文件及相关规范（标准）
合 计

## 表1-3-C 技术措施项目清单及计价表【门诊医技楼九层层流_3
表1-3-C 技术措施项目清单及计价表
工程名称：杭州第一人民医院净化装饰
单位工程及专业工程名称：暖通自控系统-门诊医技楼九层层流病房 | [7 empty] | 第 1 页 共 1 页
序号 | 项目编码 | 项目名称 | 项目特征描述 | 计量单位 | 工程量 | 综合单价(元) | 金额(元) | 其中 |  |  | 备注
[8 empty] | 人工费 | 机械费 | 管理费
合 计

## 表1-2 分部分项工程量清单与计价表【3#住院楼一层负压I_3
表1-2 分部分项工程量清单及计价表( 号清单)
单位工程及专业工程名称：暖通自控系统-3#住院楼一层负压ICU | [7 empty] | 第 1 页 共 3 页
序号 | 项目编码 | 项目名称 | 项目特征描述 | 计量单位 | 工程量 | 综合单价(元) | 合价(元) | 其中（元） |  |  | 备注
[8 empty] | 人工费 | 机械费 | 管理费
暖通工程
表1-2 分部分项工程量清单及计价表( 号清单)
单位工程及专业工程名称：暖通自控系统-3#住院楼一层负压ICU | [7 empty] | 第 2 页 共 3 页
序号 | 项目编码 | 项目名称 | 项目特征描述 | 计量单位 | 工程量 | 综合单价(元) | 合价(元) | 其中（元） |  |  | 备注
[8 empty] | 人工费 | 机械费 | 管理费
1 | 03B032 | 净化机组自控系统 | 1.名称:机组自控系统 2.参数：(1)各空调系统自控系统软件开发:根据不同机组的功能需求及参数,分别编写DDC自动化控制系统的控制方案程序,实现每台空调系统的自动化运行,通过对净化机组、风机变频器、电动风阀、电动水阀、加热加湿等配套设备系统的自动化控制,确保功能区内洁净度、温湿度、压差等各项参数符合设计要求,达标相应的净化级别,提供符合卫生学、工程学及院感要求的洁净空间;用户还可通过远程集中管理控制屏设定参数。(2)BA楼控等系统平台的对接:自控系统主要点位与BA等平台对接(具体以平台需求为准):风机的启停及变频控制,监视风机的运行、故障及变频器故障报警及变频器运行状态;风道过滤器堵塞报警;送风温湿度检测;新风阀模拟控制;防冻开关报警,动态平衡电动调节阀开度控制。(3)支持BA平台通用协议对接(Mobus等), | 套 | 1
表1-2 分部分项工程量清单及计价表( 号清单)
单位工程及专业工程名称：暖通自控系统-3#住院楼一层负压ICU | [7 empty] | 第 3 页 共 3 页
序号 | 项目编码 | 项目名称 | 项目特征描述 | 计量单位 | 工程量 | 综合单价(元) | 合价(元) | 其中（元） |  |  | 备注
[8 empty] | 人工费 | 机械费 | 管理费
便于控制系统数据对接交互,支持数据通讯、数据存储等。 （4）净化区域内所有排风机（配电）与相对应区域的空调机组联动（不仅限于配管、电源线等）。（5）含自控柜（6）不仅限于自控系统连接配管、控制线、远控面板电源配管、配线 （7）含二次深化设计方案、通过验收等费用，具体应满足相关规范要求，其深化设计图需经原设计院确认后方可施工 3.未尽事宜详见设计文件(含设计图纸等）、招标文件及相关规范（标准）
合 计

## 表1-3-C 技术措施项目清单及计价表【3#住院楼一层负压_3
表1-3-C 技术措施项目清单及计价表
工程名称：杭州第一人民医院净化装饰
单位工程及专业工程名称：暖通自控系统-3#住院楼一层负压ICU | [7 empty] | 第 1 页 共 1 页
序号 | 项目编码 | 项目名称 | 项目特征描述 | 计量单位 | 工程量 | 综合单价(元) | 金额(元) | 其中 |  |  | 备注
[8 empty] | 人工费 | 机械费 | 管理费
合 计

## 表1-2 分部分项工程量清单与计价表【3#住院楼二层手术室_3
表1-2 分部分项工程量清单及计价表( 号清单)
单位工程及专业工程名称：暖通自控系统-3#住院楼二层手术室 | [7 empty] | 第 1 页 共 3 页
序号 | 项目编码 | 项目名称 | 项目特征描述 | 计量单位 | 工程量 | 综合单价(元) | 合价(元) | 其中（元） |  |  | 备注
[8 empty] | 人工费 | 机械费 | 管理费
暖通工程
表1-2 分部分项工程量清单及计价表( 号清单)
单位工程及专业工程名称：暖通自控系统-3#住院楼二层手术室 | [7 empty] | 第 2 页 共 3 页
序号 | 项目编码 | 项目名称 | 项目特征描述 | 计量单位 | 工程量 | 综合单价(元) | 合价(元) | 其中（元） |  |  | 备注
[8 empty] | 人工费 | 机械费 | 管理费
1 | 03B033 | 净化机组自控系统 | 1.名称:机组自控系统 2.参数：(1)各空调系统自控系统软件开发:根据不同机组的功能需求及参数,分别编写DDC自动化控制系统的控制方案程序,实现每台空调系统的自动化运行,通过对净化机组、风机变频器、电动风阀、电动水阀、加热加湿等配套设备系统的自动化控制,确保功能区内洁净度、温湿度、压差等各项参数符合设计要求,达标相应的净化级别,提供符合卫生学、工程学及院感要求的洁净空间;用户还可通过远程集中管理控制屏设定参数。(2)BA楼控等系统平台的对接:自控系统主要点位与BA等平台对接(具体以平台需求为准):风机的启停及变频控制,监视风机的运行、故障及变频器故障报警及变频器运行状态;风道过滤器堵塞报警;送风温湿度检测;新风阀模拟控制;防冻开关报警,动态平衡电动调节阀开度控制。(3)支持BA平台通用协议对接(Mobus等), | 套 | 3
表1-2 分部分项工程量清单及计价表( 号清单)
单位工程及专业工程名称：暖通自控系统-3#住院楼二层手术室 | [7 empty] | 第 3 页 共 3 页
序号 | 项目编码 | 项目名称 | 项目特征描述 | 计量单位 | 工程量 | 综合单价(元) | 合价(元) | 其中（元） |  |  | 备注
[8 empty] | 人工费 | 机械费 | 管理费
便于控制系统数据对接交互,支持数据通讯、数据存储等。 （4）净化区域内所有排风机（配电）与相对应区域的空调机组联动（不仅限于配管、电源线等）。（5）含自控柜（6）不仅限于自控系统连接配管、控制线、远控面板电源配管、配线 （7）含二次深化设计方案、通过验收等费用，具体应满足相关规范要求，其深化设计图需经原设计院确认后方可施工 3.未尽事宜详见设计文件(含设计图纸等）、招标文件及相关规范（标准）
合 计

## 表1-3-C 技术措施项目清单及计价表【3#住院楼二层手术_3
表1-3-C 技术措施项目清单及计价表
工程名称：杭州第一人民医院净化装饰
单位工程及专业工程名称：暖通自控系统-3#住院楼二层手术室 | [7 empty] | 第 1 页 共 1 页
序号 | 项目编码 | 项目名称 | 项目特征描述 | 计量单位 | 工程量 | 综合单价(元) | 金额(元) | 其中 |  |  | 备注
[8 empty] | 人工费 | 机械费 | 管理费
合 计

## 表1-2 分部分项工程量清单与计价表【5#住院楼二层人工授_2
表1-2 分部分项工程量清单及计价表( 号清单)
单位工程及专业工程名称：暖通自控系统-5#住院楼二层人工授精室 | [7 empty] | 第 1 页 共 3 页
序号 | 项目编码 | 项目名称 | 项目特征描述 | 计量单位 | 工程量 | 综合单价(元) | 合价(元) | 其中（元） |  |  | 备注
[8 empty] | 人工费 | 机械费 | 管理费
暖通工程
表1-2 分部分项工程量清单及计价表( 号清单)
单位工程及专业工程名称：暖通自控系统-5#住院楼二层人工授精室 | [7 empty] | 第 2 页 共 3 页
序号 | 项目编码 | 项目名称 | 项目特征描述 | 计量单位 | 工程量 | 综合单价(元) | 合价(元) | 其中（元） |  |  | 备注
[8 empty] | 人工费 | 机械费 | 管理费
1 | 03B034 | 净化机组自控系统 | 1.名称:机组自控系统 2.参数：(1)各空调系统自控系统软件开发:根据不同机组的功能需求及参数,分别编写DDC自动化控制系统的控制方案程序,实现每台空调系统的自动化运行,通过对净化机组、风机变频器、电动风阀、电动水阀、加热加湿等配套设备系统的自动化控制,确保功能区内洁净度、温湿度、压差等各项参数符合设计要求,达标相应的净化级别,提供符合卫生学、工程学及院感要求的洁净空间;用户还可通过远程集中管理控制屏设定参数。(2)BA楼控等系统平台的对接:自控系统主要点位与BA等平台对接(具体以平台需求为准):风机的启停及变频控制,监视风机的运行、故障及变频器故障报警及变频器运行状态;风道过滤器堵塞报警;送风温湿度检测;新风阀模拟控制;防冻开关报警,动态平衡电动调节阀开度控制。(3)支持BA平台通用协议对接(Mobus等), | 套 | 1
表1-2 分部分项工程量清单及计价表( 号清单)
单位工程及专业工程名称：暖通自控系统-5#住院楼二层人工授精室 | [7 empty] | 第 3 页 共 3 页
序号 | 项目编码 | 项目名称 | 项目特征描述 | 计量单位 | 工程量 | 综合单价(元) | 合价(元) | 其中（元） |  |  | 备注
[8 empty] | 人工费 | 机械费 | 管理费
便于控制系统数据对接交互,支持数据通讯、数据存储等。 （4）净化区域内所有排风机（配电）与相对应区域的空调机组联动（不仅限于配管、电源线等）。（5）含自控柜（6）不仅限于自控系统连接配管、控制线、远控面板电源配管、配线 （7）含二次深化设计方案、通过验收等费用，具体应满足相关规范要求，其深化设计图需经原设计院确认后方可施工 3.未尽事宜详见设计文件(含设计图纸等）、招标文件及相关规范（标准）
合 计

## 表1-3-C 技术措施项目清单及计价表【5#住院楼二层人工_2
表1-3-C 技术措施项目清单及计价表
工程名称：杭州第一人民医院净化装饰
单位工程及专业工程名称：暖通自控系统-5#住院楼二层人工授精室 | [7 empty] | 第 1 页 共 1 页
序号 | 项目编码 | 项目名称 | 项目特征描述 | 计量单位 | 工程量 | 综合单价(元) | 金额(元) | 其中 |  |  | 备注
[8 empty] | 人工费 | 机械费 | 管理费
合 计

## 表1-2 分部分项工程量清单与计价表【5#住院楼三层妇产科_3
表1-2 分部分项工程量清单及计价表( 号清单)
单位工程及专业工程名称：暖通自控系统-5#住院楼三层妇产科手术室 | [7 empty] | 第 1 页 共 3 页
序号 | 项目编码 | 项目名称 | 项目特征描述 | 计量单位 | 工程量 | 综合单价(元) | 合价(元) | 其中（元） |  |  | 备注
[8 empty] | 人工费 | 机械费 | 管理费
暖通工程
表1-2 分部分项工程量清单及计价表( 号清单)
单位工程及专业工程名称：暖通自控系统-5#住院楼三层妇产科手术室 | [7 empty] | 第 2 页 共 3 页
序号 | 项目编码 | 项目名称 | 项目特征描述 | 计量单位 | 工程量 | 综合单价(元) | 合价(元) | 其中（元） |  |  | 备注
[8 empty] | 人工费 | 机械费 | 管理费
1 | 03B035 | 净化机组自控系统 | 1.名称:机组自控系统 2.参数：(1)各空调系统自控系统软件开发:根据不同机组的功能需求及参数,分别编写DDC自动化控制系统的控制方案程序,实现每台空调系统的自动化运行,通过对净化机组、风机变频器、电动风阀、电动水阀、加热加湿等配套设备系统的自动化控制,确保功能区内洁净度、温湿度、压差等各项参数符合设计要求,达标相应的净化级别,提供符合卫生学、工程学及院感要求的洁净空间;用户还可通过远程集中管理控制屏设定参数。(2)BA楼控等系统平台的对接:自控系统主要点位与BA等平台对接(具体以平台需求为准):风机的启停及变频控制,监视风机的运行、故障及变频器故障报警及变频器运行状态;风道过滤器堵塞报警;送风温湿度检测;新风阀模拟控制;防冻开关报警,动态平衡电动调节阀开度控制。(3)支持BA平台通用协议对接(Mobus等), | 套 | 4
表1-2 分部分项工程量清单及计价表( 号清单)
单位工程及专业工程名称：暖通自控系统-5#住院楼三层妇产科手术室 | [7 empty] | 第 3 页 共 3 页
序号 | 项目编码 | 项目名称 | 项目特征描述 | 计量单位 | 工程量 | 综合单价(元) | 合价(元) | 其中（元） |  |  | 备注
[8 empty] | 人工费 | 机械费 | 管理费
便于控制系统数据对接交互,支持数据通讯、数据存储等。 （4）净化区域内所有排风机（配电）与相对应区域的空调机组联动（不仅限于配管、电源线等）。（5）含自控柜（6）不仅限于自控系统连接配管、控制线、远控面板电源配管、配线 （7）含二次深化设计方案、通过验收等费用，具体应满足相关规范要求，其深化设计图需经原设计院确认后方可施工 3.未尽事宜详见设计文件(含设计图纸等）、招标文件及相关规范（标准）
合 计

## 表1-3-C 技术措施项目清单及计价表【5#住院楼三层妇产_3
表1-3-C 技术措施项目清单及计价表
工程名称：杭州第一人民医院净化装饰
单位工程及专业工程名称：暖通自控系统-5#住院楼三层妇产科手术室 | [7 empty] | 第 1 页 共 1 页
序号 | 项目编码 | 项目名称 | 项目特征描述 | 计量单位 | 工程量 | 综合单价(元) | 金额(元) | 其中 |  |  | 备注
[8 empty] | 人工费 | 机械费 | 管理费
合 计

## 表1-2 分部分项工程量清单与计价表【1#_2#楼四层机房】
表1-2 分部分项工程量清单及计价表( 号清单)
单位工程及专业工程名称：中央监控系统-1#/2#楼四层机房 | [7 empty] | 第 1 页 共 1 页
序号 | 项目编码 | 项目名称 | 项目特征描述 | 计量单位 | 工程量 | 综合单价(元) | 合价(元) | 其中（元） |  |  | 备注
[8 empty] | 人工费 | 机械费 | 管理费
暖通工程
1 | 030504004001 | 系统软件 | 1.中央监控系统 2.包含但不仅限于含硬件、软件、软件二次开发、电脑、打印机、其他设备、及相关配管、线缆附件等 3.未尽事宜详见设计文件(含设计图纸等）、招标文件及相关规范（标准） | 项 | 1
合 计

## 表1-3-C 技术措施项目清单及计价表【1#_2#楼四层机
表1-3-C 技术措施项目清单及计价表
工程名称：杭州第一人民医院净化装饰
单位工程及专业工程名称：中央监控系统-1#/2#楼四层机房 | [7 empty] | 第 1 页 共 1 页
序号 | 项目编码 | 项目名称 | 项目特征描述 | 计量单位 | 工程量 | 综合单价(元) | 金额(元) | 其中 |  |  | 备注
[8 empty] | 人工费 | 机械费 | 管理费
合 计

## 表1-2 分部分项工程量清单与计价表【门诊医技楼负一层供应_4
表1-2 分部分项工程量清单及计价表( 号清单)
单位工程及专业工程名称：医疗气体-门诊医技楼负一层供应室 | [7 empty] | 第 1 页 共 4 页
序号 | 项目编码 | 项目名称 | 项目特征描述 | 计量单位 | 工程量 | 综合单价(元) | 合价(元) | 其中（元） |  |  | 备注
[8 empty] | 人工费 | 机械费 | 管理费
医用气体
压缩空气系统
1 | 030801014001 | 低压铜及铜合金管 | 1.安装部位：室内; 2.介质：压缩空气; 3.材质：脱脂无氧铜管; 4.规格：φ35X1.5; 5.连接形式：银基钎焊，含三通、弯头、铜球头螺帽咀等各类管件; 6.管道气压试验、泄漏性试验、吹扫、脱脂、清洗等：按设计文件及相关规范要求; 7.未尽事宜详见设计文件、招标文件及相关规范（标准） | m | 19.3
表1-2 分部分项工程量清单及计价表( 号清单)
单位工程及专业工程名称：医疗气体-门诊医技楼负一层供应室 | [7 empty] | 第 2 页 共 4 页
序号 | 项目编码 | 项目名称 | 项目特征描述 | 计量单位 | 工程量 | 综合单价(元) | 合价(元) | 其中（元） |  |  | 备注
[8 empty] | 人工费 | 机械费 | 管理费
2 | 030801014002 | 低压铜及铜合金管 | 1.安装部位：室内; 2.介质：压缩空气; 3.材质：脱脂无氧铜管; 4.规格：φ28×1.5; 5.连接形式：银基钎焊，含三通、弯头、铜球头螺帽咀等各类管件; 6.管道气压试验、泄漏性试验、吹扫、脱脂、清洗等：按设计文件及相关规范要求; 7.未尽事宜详见设计文件、招标文件及相关规范（标准） | m | 49.62
3 | 030801014003 | 低压铜及铜合金管 | 1.安装部位：室内; 2.介质：压缩空气; 3.材质：脱脂无氧铜管; 4.规格：φ15×1.2; 5.连接形式：银基钎焊，含三通、弯头、铜球头螺帽咀等各类管件; 6.管道气压试验、泄漏性试验、吹扫、脱脂、清洗等：按设计文件及相关规范要求; 7.未尽事宜详见设计文件、招标文件及相关规范（标准） | m | 14.6
表1-2 分部分项工程量清单及计价表( 号清单)
单位工程及专业工程名称：医疗气体-门诊医技楼负一层供应室 | [7 empty] | 第 3 页 共 4 页
序号 | 项目编码 | 项目名称 | 项目特征描述 | 计量单位 | 工程量 | 综合单价(元) | 合价(元) | 其中（元） |  |  | 备注
[8 empty] | 人工费 | 机械费 | 管理费
4 | 030801014004 | 低压铜及铜合金管 | 1.安装部位：室内; 2.介质：压缩空气; 3.材质：脱脂无氧铜管; 4.规格：φ12×1; 5.连接形式：银基钎焊，含三通、弯头、铜球头螺帽咀等各类管件; 6.管道气压试验、泄漏性试验、吹扫、脱脂、清洗等：按设计文件及相关规范要求; 7.未尽事宜详见设计文件、招标文件及相关规范（标准） | m | 70.69
5 | 030807002001 | 低压焊接阀门 | 1.名称:维修阀 2.材质:铜 3.型号、规格:DN12,含相关配套附件 管道临近接头,阀门附近及与其他管线并行处应缠绕白色标志圈,标志圈长度为50mm 4.未尽事宜详见设计文件、招标文件及相关规范（标准） | 个 | 20
废气系统
表1-2 分部分项工程量清单及计价表( 号清单)
单位工程及专业工程名称：医疗气体-门诊医技楼负一层供应室 | [7 empty] | 第 4 页 共 4 页
序号 | 项目编码 | 项目名称 | 项目特征描述 | 计量单位 | 工程量 | 综合单价(元) | 合价(元) | 其中（元） |  |  | 备注
[8 empty] | 人工费 | 机械费 | 管理费
6 | 031001006001 | 塑料管 | 1.安装部位：室内; 2.介质：废气; 3.材质：高强度UPVC管; 4.规格：φ42X2; 5.连接形式：粘接; 6.管道气压试验、泄漏性试验、吹扫、脱脂、清洗等：按设计文件及相关规范要求; 7.未尽事宜详见设计文件、招标文件及相关规范（标准） | m | 152.36
管道支架
7 | 031002001027 | 管道支架 | 管道支架制作与安装 | Kg | 154.74
8 | 031201003044 | 金属结构刷油 | 1.除锈级别：轻锈; 2.油漆品种：红丹防锈漆(底漆),灰色调和漆(面漆); 3.结构类型：一般钢结构; 4.涂刷遍数：底漆二道,面漆二道. 5.具体按设计及规范要求 | kg | 154.7
合 计

## 表1-3-C 技术措施项目清单及计价表【门诊医技楼负一层供_4
表1-3-C 技术措施项目清单及计价表
工程名称：杭州第一人民医院净化装饰
单位工程及专业工程名称：医疗气体-门诊医技楼负一层供应室 | [7 empty] | 第 1 页 共 1 页
序号 | 项目编码 | 项目名称 | 项目特征描述 | 计量单位 | 工程量 | 综合单价(元) | 金额(元) | 其中 |  |  | 备注
[8 empty] | 人工费 | 机械费 | 管理费
技术措施
1 | 031301017028 | 脚手架搭拆 | 脚手架搭拆费综合考虑 | 项 | 1
2 | Z031301019006 | 超高增加费 | 超高增加费综合考虑 | 项 | 1
3 | 031302007015 | 高层施工增加 | 高层施工增加费综合考虑 | 项 | 1
合 计

## 表1-2 分部分项工程量清单与计价表【门诊医技楼二层内镜中
表1-2 分部分项工程量清单及计价表( 号清单)
单位工程及专业工程名称：医疗气体-门诊医技楼二层内镜中心 | [7 empty] | 第 1 页 共 6 页
序号 | 项目编码 | 项目名称 | 项目特征描述 | 计量单位 | 工程量 | 综合单价(元) | 合价(元) | 其中（元） |  |  | 备注
[8 empty] | 人工费 | 机械费 | 管理费
医用气体
氧气系统
1 | 030801014005 | 低压铜及铜合金管 | 1.安装部位：室内; 2.介质：氧气; 3.材质：脱脂无氧铜管; 4.规格：φ12×1; 5.连接形式：银基钎焊，含三通、弯头、铜球头螺帽咀等各类管件; 6.管道气压试验、泄漏性试验、吹扫、脱脂、清洗等：按设计文件及相关规范要求; 7.未尽事宜详见设计文件、招标文件及相关规范（标准） | m | 30
2 | 030807002002 | 低压焊接阀门 | 1.名称:维修阀 2.材质:铜 3.型号、规格:DN12,含相关配套附件 管道临近接头,阀门附近及与其他管线并行处应缠绕白色标志圈,标志圈长度为50mm 4.未尽事宜详见设计文件、招标文件及相关规范（标准） | 个 | 2
表1-2 分部分项工程量清单及计价表( 号清单)
单位工程及专业工程名称：医疗气体-门诊医技楼二层内镜中心 | [7 empty] | 第 2 页 共 6 页
序号 | 项目编码 | 项目名称 | 项目特征描述 | 计量单位 | 工程量 | 综合单价(元) | 合价(元) | 其中（元） |  |  | 备注
[8 empty] | 人工费 | 机械费 | 管理费
3 | 031008014001 | 气体终端 | 1.名称:氧气终端 2.气体种类:氧气 3.未尽事宜详见设计文件、招标文件及相关规范（标准） | 个 | 4
4 | 031008003001 | 气体终端箱 | 1.名称:气体终端箱 2.规格、型号:不锈钢制 3.未尽事宜详见设计文件、招标文件及相关规范（标准） | 台 | 4
压缩空气系统
5 | 030801014006 | 低压铜及铜合金管 | 1.安装部位：室内; 2.介质：压缩空气; 3.材质：脱脂无氧铜管; 4.规格：φ12×1; 5.连接形式：银基钎焊，含三通、弯头、铜球头螺帽咀等各类管件; 6.管道气压试验、泄漏性试验、吹扫、脱脂、清洗等：按设计文件及相关规范要求; 7.未尽事宜详见设计文件、招标文件及相关规范（标准） | m | 30
表1-2 分部分项工程量清单及计价表( 号清单)
单位工程及专业工程名称：医疗气体-门诊医技楼二层内镜中心 | [7 empty] | 第 3 页 共 6 页
序号 | 项目编码 | 项目名称 | 项目特征描述 | 计量单位 | 工程量 | 综合单价(元) | 合价(元) | 其中（元） |  |  | 备注
[8 empty] | 人工费 | 机械费 | 管理费
6 | 030807002003 | 低压焊接阀门 | 1.名称:维修阀 2.材质:铜 3.型号、规格:DN12,含相关配套附件 管道临近接头,阀门附近及与其他管线并行处应缠绕白色标志圈,标志圈长度为50mm 4.未尽事宜详见设计文件、招标文件及相关规范（标准） | 个 | 2
7 | 031008014002 | 气体终端 | 1.名称:压缩空气终端 2.气体种类:压缩空气 3.未尽事宜详见设计文件、招标文件及相关规范（标准） | 个 | 4
负压吸引系统
表1-2 分部分项工程量清单及计价表( 号清单)
单位工程及专业工程名称：医疗气体-门诊医技楼二层内镜中心 | [7 empty] | 第 4 页 共 6 页
序号 | 项目编码 | 项目名称 | 项目特征描述 | 计量单位 | 工程量 | 综合单价(元) | 合价(元) | 其中（元） |  |  | 备注
[8 empty] | 人工费 | 机械费 | 管理费
8 | 030801014007 | 低压铜及铜合金管 | 1.安装部位：室内; 2.介质：负压吸引; 3.材质：脱脂无氧铜管; 4.规格：φ15×1.0; 5.连接形式：银基钎焊，含三通、弯头、铜球头螺帽咀等各类管件; 6.管道气压试验、泄漏性试验、吹扫、脱脂、清洗等：按设计文件及相关规范要求; 7.未尽事宜详见设计文件、招标文件及相关规范（标准） | m | 31
9 | 031008014003 | 气体终端 | 1.名称:负压吸引终端 2.气体种类:负压吸引 3.未尽事宜详见设计文件、招标文件及相关规范（标准） | 个 | 4
二氧化碳系统
表1-2 分部分项工程量清单及计价表( 号清单)
单位工程及专业工程名称：医疗气体-门诊医技楼二层内镜中心 | [7 empty] | 第 5 页 共 6 页
序号 | 项目编码 | 项目名称 | 项目特征描述 | 计量单位 | 工程量 | 综合单价(元) | 合价(元) | 其中（元） |  |  | 备注
[8 empty] | 人工费 | 机械费 | 管理费
10 | 030801014008 | 低压铜及铜合金管 | 1.安装部位：室内; 2.介质：二氧化碳; 3.材质：脱脂无氧铜管; 4.规格：φ12×1; 5.连接形式：银基钎焊，含三通、弯头、铜球头螺帽咀等各类管件; 6.管道气压试验、泄漏性试验、吹扫、脱脂、清洗等：按设计文件及相关规范要求; 7.未尽事宜详见设计文件、招标文件及相关规范（标准） | m | 32
11 | 030801014009 | 低压铜及铜合金管 | 1.安装部位：室内; 2.介质：二氧化碳; 3.材质：脱脂无氧铜管; 4.规格：φ8×1; 5.连接形式：银基钎焊，含三通、弯头、铜球头螺帽咀等各类管件; 6.管道气压试验、泄漏性试验、吹扫、脱脂、清洗等：按设计文件及相关规范要求; 7.未尽事宜详见设计文件、招标文件及相关规范（标准） | m | 26
表1-2 分部分项工程量清单及计价表( 号清单)
单位工程及专业工程名称：医疗气体-门诊医技楼二层内镜中心 | [7 empty] | 第 6 页 共 6 页
序号 | 项目编码 | 项目名称 | 项目特征描述 | 计量单位 | 工程量 | 综合单价(元) | 合价(元) | 其中（元） |  |  | 备注
[8 empty] | 人工费 | 机械费 | 管理费
12 | 030807002004 | 低压焊接阀门 | 1.名称:维修阀 2.材质:铜 3.型号、规格:DN12,含相关配套附件 管道临近接头,阀门附近及与其他管线并行处应缠绕白色标志圈,标志圈长度为50mm 4.未尽事宜详见设计文件、招标文件及相关规范（标准） | 个 | 2
13 | 031008014004 | 气体终端 | 1.名称:二氧化碳终端 2.气体种类:二氧化碳 3.未尽事宜详见设计文件、招标文件及相关规范（标准） | 个 | 4
管道支架
14 | 031002001028 | 管道支架 | 管道支架制作与安装 | Kg | 73.41
15 | 031201003045 | 金属结构刷油 | 1.除锈级别：轻锈; 2.油漆品种：红丹防锈漆(底漆),灰色调和漆(面漆); 3.结构类型：一般钢结构; 4.涂刷遍数：底漆二道,面漆二道. 5.具体按设计及规范要求 | kg | 73.4
合 计

## 表1-3-C 技术措施项目清单及计价表【门诊医技楼二层内镜
表1-3-C 技术措施项目清单及计价表
工程名称：杭州第一人民医院净化装饰
单位工程及专业工程名称：医疗气体-门诊医技楼二层内镜中心 | [7 empty] | 第 1 页 共 1 页
序号 | 项目编码 | 项目名称 | 项目特征描述 | 计量单位 | 工程量 | 综合单价(元) | 金额(元) | 其中 |  |  | 备注
[8 empty] | 人工费 | 机械费 | 管理费
技术措施
1 | 031301017029 | 脚手架搭拆 | 脚手架搭拆费综合考虑 | 项 | 1
2 | 031302007016 | 高层施工增加 | 高层施工增加费综合考虑 | 项 | 1
合 计

## 表1-2 分部分项工程量清单与计价表【门诊医技楼三层手术部_4
表1-2 分部分项工程量清单及计价表( 号清单)
单位工程及专业工程名称：医疗气体-门诊医技楼三层手术部 | [7 empty] | 第 1 页 共 21 页
序号 | 项目编码 | 项目名称 | 项目特征描述 | 计量单位 | 工程量 | 综合单价(元) | 合价(元) | 其中（元） |  |  | 备注
[8 empty] | 人工费 | 机械费 | 管理费
医用气体
氧气系统
1 | 030801014010 | 低压铜及铜合金管 | 1.安装部位：室内; 2.介质：氧气; 3.材质：脱脂无氧铜管; 4.规格：φ12×1; 5.连接形式：银基钎焊，含三通、弯头、铜球头螺帽咀等各类管件; 6.管道气压试验、泄漏性试验、吹扫、脱脂、清洗等：按设计文件及相关规范要求; 7.未尽事宜详见设计文件、招标文件及相关规范（标准） | m | 1397
表1-2 分部分项工程量清单及计价表( 号清单)
单位工程及专业工程名称：医疗气体-门诊医技楼三层手术部 | [7 empty] | 第 2 页 共 21 页
序号 | 项目编码 | 项目名称 | 项目特征描述 | 计量单位 | 工程量 | 综合单价(元) | 合价(元) | 其中（元） |  |  | 备注
[8 empty] | 人工费 | 机械费 | 管理费
2 | 030801014011 | 低压铜及铜合金管 | 1.安装部位：室内; 2.介质：氧气; 3.材质：脱脂无氧铜管; 4.规格：φ15×1.0; 5.连接形式：银基钎焊，含三通、弯头、铜球头螺帽咀等各类管件; 6.管道气压试验、泄漏性试验、吹扫、脱脂、清洗等：按设计文件及相关规范要求; 7.未尽事宜详见设计文件、招标文件及相关规范（标准） | m | 17
3 | 030801014012 | 低压铜及铜合金管 | 1.安装部位：室内; 2.介质：氧气; 3.材质：脱脂无氧铜管; 4.规格：φ22×1.5; 5.连接形式：银基钎焊，含三通、弯头、铜球头螺帽咀等各类管件; 6.管道气压试验、泄漏性试验、吹扫、脱脂、清洗等：按设计文件及相关规范要求; 7.未尽事宜详见设计文件、招标文件及相关规范（标准） | m | 262
表1-2 分部分项工程量清单及计价表( 号清单)
单位工程及专业工程名称：医疗气体-门诊医技楼三层手术部 | [7 empty] | 第 3 页 共 21 页
序号 | 项目编码 | 项目名称 | 项目特征描述 | 计量单位 | 工程量 | 综合单价(元) | 合价(元) | 其中（元） |  |  | 备注
[8 empty] | 人工费 | 机械费 | 管理费
4 | 030801014013 | 低压铜及铜合金管 | 1.安装部位：室内; 2.介质：氧气; 3.材质：脱脂无氧铜管; 4.规格：φ28×1.5; 5.连接形式：银基钎焊，含三通、弯头、铜球头螺帽咀等各类管件; 6.管道气压试验、泄漏性试验、吹扫、脱脂、清洗等：按设计文件及相关规范要求; 7.未尽事宜详见设计文件、招标文件及相关规范（标准） | m | 98
5 | 030801014014 | 低压铜及铜合金管 | 1.安装部位：室内; 2.介质：氧气; 3.材质：脱脂无氧铜管; 4.规格：φ35×1.5; 5.连接形式：银基钎焊，含三通、弯头、铜球头螺帽咀等各类管件; 6.管道气压试验、泄漏性试验、吹扫、脱脂、清洗等：按设计文件及相关规范要求; 7.未尽事宜详见设计文件、招标文件及相关规范（标准） | m | 4
表1-2 分部分项工程量清单及计价表( 号清单)
单位工程及专业工程名称：医疗气体-门诊医技楼三层手术部 | [7 empty] | 第 4 页 共 21 页
序号 | 项目编码 | 项目名称 | 项目特征描述 | 计量单位 | 工程量 | 综合单价(元) | 合价(元) | 其中（元） |  |  | 备注
[8 empty] | 人工费 | 机械费 | 管理费
6 | 030807002005 | 低压焊接阀门 | 1.名称:维修阀 2.材质:铜 3.型号、规格:DN12,含相关配套附件 管道临近接头,阀门附近及与其他管线并行处应缠绕白色标志圈,标志圈长度为50mm 4.未尽事宜详见设计文件、招标文件及相关规范（标准） | 个 | 109
7 | 031008014005 | 气体终端 | 1.名称:氧气终端 2.气体种类:氧气 3.未尽事宜详见设计文件、招标文件及相关规范（标准） | 个 | 176
8 | 031008013001 | 医疗设备带 | 1.材质:设备带（铝合金材质，规格：三腔、壁厚≥1.5mm，高260mm*厚60mm） 2.含设备带上开孔定位 3.含设备带上的插座、灯、开关、电源线及配管 | m | 88
表1-2 分部分项工程量清单及计价表( 号清单)
单位工程及专业工程名称：医疗气体-门诊医技楼三层手术部 | [7 empty] | 第 5 页 共 21 页
序号 | 项目编码 | 项目名称 | 项目特征描述 | 计量单位 | 工程量 | 综合单价(元) | 合价(元) | 其中（元） |  |  | 备注
[8 empty] | 人工费 | 机械费 | 管理费
9 | 031008003002 | 气体终端箱 | 1.名称:气体终端箱 2.规格、型号:不锈钢制 3.未尽事宜详见设计文件、招标文件及相关规范（标准） | 台 | 95
10 | 031008003003 | 医气阀门报警箱 | 1.名称:医气阀门报警箱 2.规格、型号:氧、吸、空 3.未尽事宜详见设计文件、招标文件及相关规范（标准） | 台 | 1
11 | 031008003004 | 二级稳压箱 | 1.名称:医用氧气二级稳压箱 2.规格、型号:氧气 3.未尽事宜详见设计文件、招标文件及相关规范（标准） | 台 | 2
12 | 031008003005 | 二级稳压箱 | 1.名称:医用压缩空气二级稳压箱 2.规格、型号:压缩空气 3.未尽事宜详见设计文件、招标文件及相关规范（标准） | 台 | 2
压缩空气系统
表1-2 分部分项工程量清单及计价表( 号清单)
单位工程及专业工程名称：医疗气体-门诊医技楼三层手术部 | [7 empty] | 第 6 页 共 21 页
序号 | 项目编码 | 项目名称 | 项目特征描述 | 计量单位 | 工程量 | 综合单价(元) | 合价(元) | 其中（元） |  |  | 备注
[8 empty] | 人工费 | 机械费 | 管理费
13 | 030801014015 | 低压铜及铜合金管 | 1.安装部位：室内; 2.介质：压缩空气; 3.材质：脱脂无氧铜管; 4.规格：φ12×1; 5.连接形式：银基钎焊，含三通、弯头、铜球头螺帽咀等各类管件; 6.管道气压试验、泄漏性试验、吹扫、脱脂、清洗等：按设计文件及相关规范要求; 7.未尽事宜详见设计文件、招标文件及相关规范（标准） | m | 1309
14 | 030801014016 | 低压铜及铜合金管 | 1.安装部位：室内; 2.介质：压缩空气; 3.材质：脱脂无氧铜管; 4.规格：φ15×1.0; 5.连接形式：银基钎焊，含三通、弯头、铜球头螺帽咀等各类管件; 6.管道气压试验、泄漏性试验、吹扫、脱脂、清洗等：按设计文件及相关规范要求; 7.未尽事宜详见设计文件、招标文件及相关规范（标准） | m | 15
表1-2 分部分项工程量清单及计价表( 号清单)
单位工程及专业工程名称：医疗气体-门诊医技楼三层手术部 | [7 empty] | 第 7 页 共 21 页
序号 | 项目编码 | 项目名称 | 项目特征描述 | 计量单位 | 工程量 | 综合单价(元) | 合价(元) | 其中（元） |  |  | 备注
[8 empty] | 人工费 | 机械费 | 管理费
15 | 030801014017 | 低压铜及铜合金管 | 1.安装部位：室内; 2.介质：压缩空气; 3.材质：脱脂无氧铜管; 4.规格：φ28×1.5; 5.连接形式：银基钎焊，含三通、弯头、铜球头螺帽咀等各类管件; 6.管道气压试验、泄漏性试验、吹扫、脱脂、清洗等：按设计文件及相关规范要求; 7.未尽事宜详见设计文件、招标文件及相关规范（标准） | m | 262
16 | 030801014018 | 低压铜及铜合金管 | 1.安装部位：室内; 2.介质：压缩空气; 3.材质：脱脂无氧铜管; 4.规格：φ35×1.5; 5.连接形式：银基钎焊，含三通、弯头、铜球头螺帽咀等各类管件; 6.管道气压试验、泄漏性试验、吹扫、脱脂、清洗等：按设计文件及相关规范要求; 7.未尽事宜详见设计文件、招标文件及相关规范（标准） | m | 98
表1-2 分部分项工程量清单及计价表( 号清单)
单位工程及专业工程名称：医疗气体-门诊医技楼三层手术部 | [7 empty] | 第 8 页 共 21 页
序号 | 项目编码 | 项目名称 | 项目特征描述 | 计量单位 | 工程量 | 综合单价(元) | 合价(元) | 其中（元） |  |  | 备注
[8 empty] | 人工费 | 机械费 | 管理费
17 | 030801014019 | 低压铜及铜合金管 | 1.安装部位：室内; 2.介质：压缩空气; 3.材质：脱脂无氧铜管; 4.规格：φ42×2; 5.连接形式：银基钎焊，含三通、弯头、铜球头螺帽咀等各类管件; 6.管道气压试验、泄漏性试验、吹扫、脱脂、清洗等：按设计文件及相关规范要求; 7.未尽事宜详见设计文件、招标文件及相关规范（标准） | m | 4
18 | 030807002006 | 低压焊接阀门 | 1.名称:维修阀 2.材质:铜 3.型号、规格:DN12,含相关配套附件 管道临近接头,阀门附近及与其他管线并行处应缠绕白色标志圈,标志圈长度为50mm 4.未尽事宜详见设计文件、招标文件及相关规范（标准） | 个 | 109
19 | 031008014006 | 气体终端 | 1.名称:压缩空气终端 2.气体种类:压缩空气 3.未尽事宜详见设计文件、招标文件及相关规范（标准） | 个 | 135
表1-2 分部分项工程量清单及计价表( 号清单)
单位工程及专业工程名称：医疗气体-门诊医技楼三层手术部 | [7 empty] | 第 9 页 共 21 页
序号 | 项目编码 | 项目名称 | 项目特征描述 | 计量单位 | 工程量 | 综合单价(元) | 合价(元) | 其中（元） |  |  | 备注
[8 empty] | 人工费 | 机械费 | 管理费
负压吸引系统
20 | 030801014020 | 低压铜及铜合金管 | 1.安装部位：室内; 2.介质：负压吸引; 3.材质：脱脂无氧铜管; 4.规格：φ15×1.0; 5.连接形式：银基钎焊，含三通、弯头、铜球头螺帽咀等各类管件; 6.管道气压试验、泄漏性试验、吹扫、脱脂、清洗等：按设计文件及相关规范要求; 7.未尽事宜详见设计文件、招标文件及相关规范（标准） | m | 1465
21 | 030801014021 | 低压铜及铜合金管 | 1.安装部位：室内; 2.介质：负压吸引; 3.材质：脱脂无氧铜管; 4.规格：φ28×1.5; 5.连接形式：银基钎焊，含三通、弯头、铜球头螺帽咀等各类管件; 6.管道气压试验、泄漏性试验、吹扫、脱脂、清洗等：按设计文件及相关规范要求; 7.未尽事宜详见设计文件、招标文件及相关规范（标准） | m | 15
表1-2 分部分项工程量清单及计价表( 号清单)
单位工程及专业工程名称：医疗气体-门诊医技楼三层手术部 | [7 empty] | 第 10 页 共 21 页
序号 | 项目编码 | 项目名称 | 项目特征描述 | 计量单位 | 工程量 | 综合单价(元) | 合价(元) | 其中（元） |  |  | 备注
[8 empty] | 人工费 | 机械费 | 管理费
22 | 030801014022 | 低压铜及铜合金管 | 1.安装部位：室内; 2.介质：负压吸引; 3.材质：脱脂无氧铜管; 4.规格：φ42×2; 5.连接形式：银基钎焊，含三通、弯头、铜球头螺帽咀等各类管件; 6.管道气压试验、泄漏性试验、吹扫、脱脂、清洗等：按设计文件及相关规范要求; 7.未尽事宜详见设计文件、招标文件及相关规范（标准） | m | 189
23 | 030801014023 | 低压铜及铜合金管 | 1.安装部位：室内; 2.介质：负压吸引; 3.材质：脱脂无氧铜管; 4.规格：φ54×2; 5.连接形式：银基钎焊，含三通、弯头、铜球头螺帽咀等各类管件; 6.管道气压试验、泄漏性试验、吹扫、脱脂、清洗等：按设计文件及相关规范要求; 7.未尽事宜详见设计文件、招标文件及相关规范（标准） | m | 72
表1-2 分部分项工程量清单及计价表( 号清单)
单位工程及专业工程名称：医疗气体-门诊医技楼三层手术部 | [7 empty] | 第 11 页 共 21 页
序号 | 项目编码 | 项目名称 | 项目特征描述 | 计量单位 | 工程量 | 综合单价(元) | 合价(元) | 其中（元） |  |  | 备注
[8 empty] | 人工费 | 机械费 | 管理费
24 | 030801014024 | 低压铜及铜合金管 | 1.安装部位：室内; 2.介质：负压吸引; 3.材质：脱脂无氧铜管; 4.规格：φ67×2.5; 5.连接形式：银基钎焊，含三通、弯头、铜球头螺帽咀等各类管件; 6.管道气压试验、泄漏性试验、吹扫、脱脂、清洗等：按设计文件及相关规范要求; 7.未尽事宜详见设计文件、招标文件及相关规范（标准） | m | 98
25 | 030801014025 | 低压铜及铜合金管 | 1.安装部位：室内; 2.介质：负压吸引; 3.材质：脱脂无氧铜管; 4.规格：φ76×2.5; 5.连接形式：银基钎焊，含三通、弯头、铜球头螺帽咀等各类管件; 6.管道气压试验、泄漏性试验、吹扫、脱脂、清洗等：按设计文件及相关规范要求; 7.未尽事宜详见设计文件、招标文件及相关规范（标准） | m | 3
表1-2 分部分项工程量清单及计价表( 号清单)
单位工程及专业工程名称：医疗气体-门诊医技楼三层手术部 | [7 empty] | 第 12 页 共 21 页
序号 | 项目编码 | 项目名称 | 项目特征描述 | 计量单位 | 工程量 | 综合单价(元) | 合价(元) | 其中（元） |  |  | 备注
[8 empty] | 人工费 | 机械费 | 管理费
26 | 031008014007 | 气体终端 | 1.名称:负压吸引终端 2.气体种类:负压吸引 3.未尽事宜详见设计文件、招标文件及相关规范（标准） | 个 | 176
二氧化碳系统
27 | 030801014026 | 低压铜及铜合金管 | 1.安装部位：室内; 2.介质：二氧化碳; 3.材质：脱脂无氧铜管; 4.规格：φ8×1; 5.连接形式：银基钎焊，含三通、弯头、铜球头螺帽咀等各类管件; 6.管道气压试验、泄漏性试验、吹扫、脱脂、清洗等：按设计文件及相关规范要求; 7.未尽事宜详见设计文件、招标文件及相关规范（标准） | m | 648
表1-2 分部分项工程量清单及计价表( 号清单)
单位工程及专业工程名称：医疗气体-门诊医技楼三层手术部 | [7 empty] | 第 13 页 共 21 页
序号 | 项目编码 | 项目名称 | 项目特征描述 | 计量单位 | 工程量 | 综合单价(元) | 合价(元) | 其中（元） |  |  | 备注
[8 empty] | 人工费 | 机械费 | 管理费
28 | 030801014027 | 低压铜及铜合金管 | 1.安装部位：室内; 2.介质：二氧化碳; 3.材质：脱脂无氧铜管; 4.规格：φ15×1.0; 5.连接形式：银基钎焊，含三通、弯头、铜球头螺帽咀等各类管件; 6.管道气压试验、泄漏性试验、吹扫、脱脂、清洗等：按设计文件及相关规范要求; 7.未尽事宜详见设计文件、招标文件及相关规范（标准） | m | 234
29 | 030801014028 | 低压铜及铜合金管 | 1.安装部位：室内; 2.介质：二氧化碳; 3.材质：脱脂无氧铜管; 4.规格：φ22×1.5; 5.连接形式：银基钎焊，含三通、弯头、铜球头螺帽咀等各类管件; 6.管道气压试验、泄漏性试验、吹扫、脱脂、清洗等：按设计文件及相关规范要求; 7.未尽事宜详见设计文件、招标文件及相关规范（标准） | m | 100
表1-2 分部分项工程量清单及计价表( 号清单)
单位工程及专业工程名称：医疗气体-门诊医技楼三层手术部 | [7 empty] | 第 14 页 共 21 页
序号 | 项目编码 | 项目名称 | 项目特征描述 | 计量单位 | 工程量 | 综合单价(元) | 合价(元) | 其中（元） |  |  | 备注
[8 empty] | 人工费 | 机械费 | 管理费
30 | 030807002007 | 低压焊接阀门 | 1.名称:维修阀 2.材质:铜 3.型号、规格:DN12,含相关配套附件 管道临近接头,阀门附近及与其他管线并行处应缠绕白色标志圈,标志圈长度为50mm 4.未尽事宜详见设计文件、招标文件及相关规范（标准） | 个 | 48
31 | 031008014008 | 气体终端 | 1.名称:二氧化碳终端 2.气体种类:二氧化碳 3.未尽事宜详见设计文件、招标文件及相关规范（标准） | 个 | 96
笑气系统
表1-2 分部分项工程量清单及计价表( 号清单)
单位工程及专业工程名称：医疗气体-门诊医技楼三层手术部 | [7 empty] | 第 15 页 共 21 页
序号 | 项目编码 | 项目名称 | 项目特征描述 | 计量单位 | 工程量 | 综合单价(元) | 合价(元) | 其中（元） |  |  | 备注
[8 empty] | 人工费 | 机械费 | 管理费
32 | 030801014029 | 低压铜及铜合金管 | 1.安装部位：室内; 2.介质：笑气; 3.材质：脱脂无氧铜管; 4.规格：φ8×1; 5.连接形式：银基钎焊，含三通、弯头、铜球头螺帽咀等各类管件; 6.管道气压试验、泄漏性试验、吹扫、脱脂、清洗等：按设计文件及相关规范要求; 7.未尽事宜详见设计文件、招标文件及相关规范（标准） | m | 41
33 | 030801014030 | 低压铜及铜合金管 | 1.安装部位：室内; 2.介质：笑气; 3.材质：脱脂无氧铜管; 4.规格：φ12×1.0; 5.连接形式：银基钎焊，含三通、弯头、铜球头螺帽咀等各类管件; 6.管道气压试验、泄漏性试验、吹扫、脱脂、清洗等：按设计文件及相关规范要求; 7.未尽事宜详见设计文件、招标文件及相关规范（标准） | m | 26
表1-2 分部分项工程量清单及计价表( 号清单)
单位工程及专业工程名称：医疗气体-门诊医技楼三层手术部 | [7 empty] | 第 16 页 共 21 页
序号 | 项目编码 | 项目名称 | 项目特征描述 | 计量单位 | 工程量 | 综合单价(元) | 合价(元) | 其中（元） |  |  | 备注
[8 empty] | 人工费 | 机械费 | 管理费
34 | 030807002008 | 低压焊接阀门 | 1.名称:维修阀 2.材质:铜 3.型号、规格:DN12,含相关配套附件 管道临近接头,阀门附近及与其他管线并行处应缠绕白色标志圈,标志圈长度为50mm 4.未尽事宜详见设计文件、招标文件及相关规范（标准） | 个 | 2
35 | 031008014009 | 气体终端 | 1.名称:笑气终端 2.气体种类:笑气 3.未尽事宜详见设计文件、招标文件及相关规范（标准） | 个 | 4
氮气系统
表1-2 分部分项工程量清单及计价表( 号清单)
单位工程及专业工程名称：医疗气体-门诊医技楼三层手术部 | [7 empty] | 第 17 页 共 21 页
序号 | 项目编码 | 项目名称 | 项目特征描述 | 计量单位 | 工程量 | 综合单价(元) | 合价(元) | 其中（元） |  |  | 备注
[8 empty] | 人工费 | 机械费 | 管理费
36 | 030801014031 | 低压铜及铜合金管 | 1.安装部位：室内; 2.介质：氮气; 3.材质：脱脂无氧铜管; 4.规格：φ15×1.0; 5.连接形式：银基钎焊，含三通、弯头、铜球头螺帽咀等各类管件; 6.管道气压试验、泄漏性试验、吹扫、脱脂、清洗等：按设计文件及相关规范要求; 7.未尽事宜详见设计文件、招标文件及相关规范（标准） | m | 645
37 | 030801014032 | 低压铜及铜合金管 | 1.安装部位：室内; 2.介质：氮气; 3.材质：脱脂无氧铜管; 4.规格：φ28×1.5; 5.连接形式：银基钎焊，含三通、弯头、铜球头螺帽咀等各类管件; 6.管道气压试验、泄漏性试验、吹扫、脱脂、清洗等：按设计文件及相关规范要求; 7.未尽事宜详见设计文件、招标文件及相关规范（标准） | m | 230
表1-2 分部分项工程量清单及计价表( 号清单)
单位工程及专业工程名称：医疗气体-门诊医技楼三层手术部 | [7 empty] | 第 18 页 共 21 页
序号 | 项目编码 | 项目名称 | 项目特征描述 | 计量单位 | 工程量 | 综合单价(元) | 合价(元) | 其中（元） |  |  | 备注
[8 empty] | 人工费 | 机械费 | 管理费
38 | 030801014033 | 低压铜及铜合金管 | 1.安装部位：室内; 2.介质：氮气; 3.材质：脱脂无氧铜管; 4.规格：φ35×1.5; 5.连接形式：银基钎焊，含三通、弯头、铜球头螺帽咀等各类管件; 6.管道气压试验、泄漏性试验、吹扫、脱脂、清洗等：按设计文件及相关规范要求; 7.未尽事宜详见设计文件、招标文件及相关规范（标准） | m | 100
39 | 030801014034 | 低压铜及铜合金管 | 1.安装部位：室内; 2.介质：氮气; 3.材质：脱脂无氧铜管; 4.规格：φ42×2; 5.连接形式：银基钎焊，含三通、弯头、铜球头螺帽咀等各类管件; 6.管道气压试验、泄漏性试验、吹扫、脱脂、清洗等：按设计文件及相关规范要求; 7.未尽事宜详见设计文件、招标文件及相关规范（标准） | m | 3
表1-2 分部分项工程量清单及计价表( 号清单)
单位工程及专业工程名称：医疗气体-门诊医技楼三层手术部 | [7 empty] | 第 19 页 共 21 页
序号 | 项目编码 | 项目名称 | 项目特征描述 | 计量单位 | 工程量 | 综合单价(元) | 合价(元) | 其中（元） |  |  | 备注
[8 empty] | 人工费 | 机械费 | 管理费
40 | 030807002009 | 低压焊接阀门 | 1.名称:维修阀 2.材质:铜 3.型号、规格:DN15,含相关配套附件 管道临近接头,阀门附近及与其他管线并行处应缠绕白色标志圈,标志圈长度为50mm 4.未尽事宜详见设计文件、招标文件及相关规范（标准） | 个 | 48
41 | 031008014010 | 气体终端 | 1.名称:氮气终端 2.气体种类:氮气 3.未尽事宜详见设计文件、招标文件及相关规范（标准） | 个 | 96
废气系统
42 | 031001006002 | 塑料管 | 1.安装部位：室内; 2.介质：废气; 3.材质：PVC管; 4.规格：De20; 5.连接形式：粘接; 6.管道气压试验、泄漏性试验、吹扫、脱脂、清洗等：按设计文件及相关规范要求; 7.未尽事宜详见设计文件、招标文件及相关规范（标准） | m | 336
表1-2 分部分项工程量清单及计价表( 号清单)
单位工程及专业工程名称：医疗气体-门诊医技楼三层手术部 | [7 empty] | 第 20 页 共 21 页
序号 | 项目编码 | 项目名称 | 项目特征描述 | 计量单位 | 工程量 | 综合单价(元) | 合价(元) | 其中（元） |  |  | 备注
[8 empty] | 人工费 | 机械费 | 管理费
43 | 031001006003 | 塑料管 | 1.安装部位：室内; 2.介质：废气; 3.材质：PVC管; 4.规格：De50; 5.连接形式：粘接; 6.管道气压试验、泄漏性试验、吹扫、脱脂、清洗等：按设计文件及相关规范要求; 7.未尽事宜详见设计文件、招标文件及相关规范（标准） | m | 346
44 | 031001006004 | 塑料管 | 1.安装部位：室内; 2.介质：废气; 3.材质：PVC管; 4.规格：De63; 5.连接形式：粘接; 6.管道气压试验、泄漏性试验、吹扫、脱脂、清洗等：按设计文件及相关规范要求; 7.未尽事宜详见设计文件、招标文件及相关规范（标准） | m | 51
管道支架
45 | 031002001029 | 管道支架 | 管道支架制作与安装 | Kg | 2050
表1-2 分部分项工程量清单及计价表( 号清单)
单位工程及专业工程名称：医疗气体-门诊医技楼三层手术部 | [7 empty] | 第 21 页 共 21 页
序号 | 项目编码 | 项目名称 | 项目特征描述 | 计量单位 | 工程量 | 综合单价(元) | 合价(元) | 其中（元） |  |  | 备注
[8 empty] | 人工费 | 机械费 | 管理费
46 | 031201003046 | 金属结构刷油 | 1.除锈级别：轻锈; 2.油漆品种：红丹防锈漆(底漆),灰色调和漆(面漆); 3.结构类型：一般钢结构; 4.涂刷遍数：底漆二道,面漆二道. 5.具体按设计及规范要求 | kg | 2050
合 计

## 表1-3-C 技术措施项目清单及计价表【门诊医技楼三层手术_4
表1-3-C 技术措施项目清单及计价表
工程名称：杭州第一人民医院净化装饰
单位工程及专业工程名称：医疗气体-门诊医技楼三层手术部 | [7 empty] | 第 1 页 共 1 页
序号 | 项目编码 | 项目名称 | 项目特征描述 | 计量单位 | 工程量 | 综合单价(元) | 金额(元) | 其中 |  |  | 备注
[8 empty] | 人工费 | 机械费 | 管理费
技术措施
1 | 031301017030 | 脚手架搭拆 | 脚手架搭拆综合考虑 | 项 | 1
2 | 031302007017 | 高层施工增加 | 高层施工增加费综合考虑 | 项 | 1
合 计

## 表1-2 分部分项工程量清单与计价表【门诊医技楼四层静配中_4
表1-2 分部分项工程量清单及计价表( 号清单)
单位工程及专业工程名称：医疗气体-门诊医技楼四层静配中心 | [7 empty] | 第 1 页 共 6 页
序号 | 项目编码 | 项目名称 | 项目特征描述 | 计量单位 | 工程量 | 综合单价(元) | 合价(元) | 其中（元） |  |  | 备注
[8 empty] | 人工费 | 机械费 | 管理费
氮气系统
1 | 031008004001 | 气体汇流排 | 1.名称:氮气全自动切换汇流排 2.规格、型号:10瓶x2组，一套含两组，每组10瓶，含配套支架（防倒架）、阀门及短管、接地、切换装置等所有附件 3.未尽事宜详见设计文件、招标文件及相关规范（标准） | 组 | 2
2 | 030801014035 | 低压铜及铜合金管 | 1.安装部位：室内; 2.介质：氮气; 3.材质：脱脂无氧铜管; 4.规格：φ42×2; 5.连接形式：银基钎焊，含三通、弯头、铜球头螺帽咀等各类管件; 6.管道气压试验、泄漏性试验、吹扫、脱脂、清洗等：按设计文件及相关规范要求; 7.未尽事宜详见设计文件、招标文件及相关规范（标准） | m | 86
表1-2 分部分项工程量清单及计价表( 号清单)
单位工程及专业工程名称：医疗气体-门诊医技楼四层静配中心 | [7 empty] | 第 2 页 共 6 页
序号 | 项目编码 | 项目名称 | 项目特征描述 | 计量单位 | 工程量 | 综合单价(元) | 合价(元) | 其中（元） |  |  | 备注
[8 empty] | 人工费 | 机械费 | 管理费
3 | 030807002010 | 低压焊接阀门 | 1.名称:维修阀 2.材质:铜 3.型号、规格:DN15,含相关配套附件 管道临近接头,阀门附近及与其他管线并行处应缠绕白色标志圈,标志圈长度为50mm 4.未尽事宜详见设计文件、招标文件及相关规范（标准） | 个 | 1
二氧化碳系统
4 | 031008004002 | 气体汇流排 | 1.名称:二氧化碳全自动切换汇流排 2.规格、型号:10瓶x2组，一套含两组，每组10瓶，含配套支架（防倒架）、阀门及短管、接地、切换装置等所有附件 3.未尽事宜详见设计文件、招标文件及相关规范（标准） | 组 | 1
5 | 03B036 | 氧气浓度报警装置 | 1.氧气浓度报警装置 | 台 | 1
表1-2 分部分项工程量清单及计价表( 号清单)
单位工程及专业工程名称：医疗气体-门诊医技楼四层静配中心 | [7 empty] | 第 3 页 共 6 页
序号 | 项目编码 | 项目名称 | 项目特征描述 | 计量单位 | 工程量 | 综合单价(元) | 合价(元) | 其中（元） |  |  | 备注
[8 empty] | 人工费 | 机械费 | 管理费
6 | 030801014036 | 低压铜及铜合金管 | 1.安装部位：室内; 2.介质：二氧化碳; 3.材质：脱脂无氧铜管; 4.规格：φ22×1.5; 5.连接形式：银基钎焊，含三通、弯头、铜球头螺帽咀等各类管件; 6.管道气压试验、泄漏性试验、吹扫、脱脂、清洗等：按设计文件及相关规范要求; 7.未尽事宜详见设计文件、招标文件及相关规范（标准） | m | 85
7 | 030807002011 | 低压焊接阀门 | 1.名称:维修阀 2.材质:铜 3.型号、规格:DN12,含相关配套附件 管道临近接头,阀门附近及与其他管线并行处应缠绕白色标志圈,标志圈长度为50mm 4.未尽事宜详见设计文件、招标文件及相关规范（标准） | 个 | 1
笑气系统
表1-2 分部分项工程量清单及计价表( 号清单)
单位工程及专业工程名称：医疗气体-门诊医技楼四层静配中心 | [7 empty] | 第 4 页 共 6 页
序号 | 项目编码 | 项目名称 | 项目特征描述 | 计量单位 | 工程量 | 综合单价(元) | 合价(元) | 其中（元） |  |  | 备注
[8 empty] | 人工费 | 机械费 | 管理费
8 | 031008004003 | 气体汇流排 | 1.名称:笑气全自动切换汇流排 2.规格、型号:10瓶x2组，一套含两组，每组10瓶，含配套支架（防倒架）、阀门及短管、接地、切换装置等所有附件 3.未尽事宜详见设计文件、招标文件及相关规范（标准） | 组 | 1
9 | 030801014037 | 低压铜及铜合金管 | 1.安装部位：室内; 2.介质：笑气; 3.材质：脱脂无氧铜管; 4.规格：φ22×1.5; 5.连接形式：银基钎焊，含三通、弯头、铜球头螺帽咀等各类管件; 6.管道气压试验、泄漏性试验、吹扫、脱脂、清洗等：按设计文件及相关规范要求; 7.未尽事宜详见设计文件、招标文件及相关规范（标准） | m | 84
表1-2 分部分项工程量清单及计价表( 号清单)
单位工程及专业工程名称：医疗气体-门诊医技楼四层静配中心 | [7 empty] | 第 5 页 共 6 页
序号 | 项目编码 | 项目名称 | 项目特征描述 | 计量单位 | 工程量 | 综合单价(元) | 合价(元) | 其中（元） |  |  | 备注
[8 empty] | 人工费 | 机械费 | 管理费
10 | 030807002012 | 低压焊接阀门 | 1.名称:维修阀 2.材质:铜 3.型号、规格:DN12,含相关配套附件 管道临近接头,阀门附近及与其他管线并行处应缠绕白色标志圈,标志圈长度为50mm 4.未尽事宜详见设计文件、招标文件及相关规范（标准） | 个 | 1
废气系统
11 | 031001006005 | 塑料管 | 1.安装部位：室内; 2.介质：废气; 3.材质：塑料管; 4.规格：DN25; 5.连接形式：粘接; 6.管道气压试验、泄漏性试验、吹扫、脱脂、清洗等：按设计文件及相关规范要求; 7.未尽事宜详见设计文件、招标文件及相关规范（标准） | m | 14
管道支架
12 | 031002001030 | 管道支架 | 管道支架制作与安装 | Kg | 135
表1-2 分部分项工程量清单及计价表( 号清单)
单位工程及专业工程名称：医疗气体-门诊医技楼四层静配中心 | [7 empty] | 第 6 页 共 6 页
序号 | 项目编码 | 项目名称 | 项目特征描述 | 计量单位 | 工程量 | 综合单价(元) | 合价(元) | 其中（元） |  |  | 备注
[8 empty] | 人工费 | 机械费 | 管理费
13 | 031201003047 | 金属结构刷油 | 1.除锈级别：轻锈; 2.油漆品种：红丹防锈漆(底漆),灰色调和漆(面漆); 3.结构类型：一般钢结构; 4.涂刷遍数：底漆二道,面漆二道. 5.具体按设计及规范要求 | kg | 135
合 计

## 表1-3-C 技术措施项目清单及计价表【门诊医技楼四层静配_4
表1-3-C 技术措施项目清单及计价表
工程名称：杭州第一人民医院净化装饰
单位工程及专业工程名称：医疗气体-门诊医技楼四层静配中心 | [7 empty] | 第 1 页 共 1 页
序号 | 项目编码 | 项目名称 | 项目特征描述 | 计量单位 | 工程量 | 综合单价(元) | 金额(元) | 其中 |  |  | 备注
[8 empty] | 人工费 | 机械费 | 管理费
技术措施
1 | 031301017031 | 脚手架搭拆 | 脚手架搭拆费综合考虑 | 项 | 1
2 | 031302007018 | 高层施工增加 | 高层施工增加费综合考虑 | 项 | 1
合 计

## 表1-2 分部分项工程量清单与计价表【门诊医技楼九层层流病_4
表1-2 分部分项工程量清单及计价表( 号清单)
单位工程及专业工程名称：医疗气体-门诊医技楼九层层流病房 | [7 empty] | 第 1 页 共 7 页
序号 | 项目编码 | 项目名称 | 项目特征描述 | 计量单位 | 工程量 | 综合单价(元) | 合价(元) | 其中（元） |  |  | 备注
[8 empty] | 人工费 | 机械费 | 管理费
医用气体
氧气系统
1 | 030801014038 | 低压铜及铜合金管 | 1.安装部位：室内; 2.介质：氧气; 3.材质：脱脂无氧铜管; 4.规格：φ12×1; 5.连接形式：银基钎焊，含三通、弯头、铜球头螺帽咀等各类管件; 6.管道气压试验、泄漏性试验、吹扫、脱脂、清洗等：按设计文件及相关规范要求; 7.未尽事宜详见设计文件、招标文件及相关规范（标准） | m | 115
表1-2 分部分项工程量清单及计价表( 号清单)
单位工程及专业工程名称：医疗气体-门诊医技楼九层层流病房 | [7 empty] | 第 2 页 共 7 页
序号 | 项目编码 | 项目名称 | 项目特征描述 | 计量单位 | 工程量 | 综合单价(元) | 合价(元) | 其中（元） |  |  | 备注
[8 empty] | 人工费 | 机械费 | 管理费
2 | 030801014039 | 低压铜及铜合金管 | 1.安装部位：室内; 2.介质：氧气; 3.材质：脱脂无氧铜管; 4.规格：φ22×1.5; 5.连接形式：银基钎焊，含三通、弯头、铜球头螺帽咀等各类管件; 6.管道气压试验、泄漏性试验、吹扫、脱脂、清洗等：按设计文件及相关规范要求; 7.未尽事宜详见设计文件、招标文件及相关规范（标准） | m | 30
3 | 030807002013 | 低压焊接阀门 | 1.名称:维修阀 2.材质:铜 3.型号、规格:DN12,含相关配套附件 管道临近接头,阀门附近及与其他管线并行处应缠绕白色标志圈,标志圈长度为50mm 4.未尽事宜详见设计文件、招标文件及相关规范（标准） | 个 | 10
4 | 031008014011 | 气体终端 | 1.名称:氧气终端 2.气体种类:氧气 3.未尽事宜详见设计文件、招标文件及相关规范（标准） | 个 | 10
表1-2 分部分项工程量清单及计价表( 号清单)
单位工程及专业工程名称：医疗气体-门诊医技楼九层层流病房 | [7 empty] | 第 3 页 共 7 页
序号 | 项目编码 | 项目名称 | 项目特征描述 | 计量单位 | 工程量 | 综合单价(元) | 合价(元) | 其中（元） |  |  | 备注
[8 empty] | 人工费 | 机械费 | 管理费
5 | 031008013002 | 医疗设备带 | 1.材质:设备带（铝合金材质，规格：三腔、壁厚≥1.5mm，高260mm*厚60mm） 2.含设备带上开孔定位 3.含设备带上的插座、灯、开关、电源线及配管 | m | 20
6 | 031008003006 | 医气阀门报警箱 | 1.名称:医气阀门报警箱 2.规格、型号:氧、吸、空 3.未尽事宜详见设计文件、招标文件及相关规范（标准） | 台 | 1
压缩空气系统
表1-2 分部分项工程量清单及计价表( 号清单)
单位工程及专业工程名称：医疗气体-门诊医技楼九层层流病房 | [7 empty] | 第 4 页 共 7 页
序号 | 项目编码 | 项目名称 | 项目特征描述 | 计量单位 | 工程量 | 综合单价(元) | 合价(元) | 其中（元） |  |  | 备注
[8 empty] | 人工费 | 机械费 | 管理费
7 | 030801014040 | 低压铜及铜合金管 | 1.安装部位：室内; 2.介质：压缩空气; 3.材质：脱脂无氧铜管; 4.规格：φ12×1; 5.连接形式：银基钎焊，含三通、弯头、铜球头螺帽咀等各类管件; 6.管道气压试验、泄漏性试验、吹扫、脱脂、清洗等：按设计文件及相关规范要求; 7.未尽事宜详见设计文件、招标文件及相关规范（标准） | m | 116
8 | 030801014041 | 低压铜及铜合金管 | 1.安装部位：室内; 2.介质：压缩空气; 3.材质：脱脂无氧铜管; 4.规格：φ22×1.5; 5.连接形式：银基钎焊，含三通、弯头、铜球头螺帽咀等各类管件; 6.管道气压试验、泄漏性试验、吹扫、脱脂、清洗等：按设计文件及相关规范要求; 7.未尽事宜详见设计文件、招标文件及相关规范（标准） | m | 30
表1-2 分部分项工程量清单及计价表( 号清单)
单位工程及专业工程名称：医疗气体-门诊医技楼九层层流病房 | [7 empty] | 第 5 页 共 7 页
序号 | 项目编码 | 项目名称 | 项目特征描述 | 计量单位 | 工程量 | 综合单价(元) | 合价(元) | 其中（元） |  |  | 备注
[8 empty] | 人工费 | 机械费 | 管理费
9 | 030807002014 | 低压焊接阀门 | 1.名称:维修阀 2.材质:铜 3.型号、规格:DN12,含相关配套附件 管道临近接头,阀门附近及与其他管线并行处应缠绕白色标志圈,标志圈长度为50mm 4.未尽事宜详见设计文件、招标文件及相关规范（标准） | 个 | 10
10 | 031008014012 | 气体终端 | 1.名称:压缩空气终端 2.气体种类:压缩空气 3.未尽事宜详见设计文件、招标文件及相关规范（标准） | 个 | 10
负压吸引系统
表1-2 分部分项工程量清单及计价表( 号清单)
单位工程及专业工程名称：医疗气体-门诊医技楼九层层流病房 | [7 empty] | 第 6 页 共 7 页
序号 | 项目编码 | 项目名称 | 项目特征描述 | 计量单位 | 工程量 | 综合单价(元) | 合价(元) | 其中（元） |  |  | 备注
[8 empty] | 人工费 | 机械费 | 管理费
11 | 030801014042 | 低压铜及铜合金管 | 1.安装部位：室内; 2.介质：负压吸引; 3.材质：脱脂无氧铜管; 4.规格：φ15×1.0; 5.连接形式：银基钎焊，含三通、弯头、铜球头螺帽咀等各类管件; 6.管道气压试验、泄漏性试验、吹扫、脱脂、清洗等：按设计文件及相关规范要求; 7.未尽事宜详见设计文件、招标文件及相关规范（标准） | m | 117
12 | 030801014043 | 低压铜及铜合金管 | 1.安装部位：室内; 2.介质：负压吸引; 3.材质：脱脂无氧铜管; 4.规格：φ42×2; 5.连接形式：银基钎焊，含三通、弯头、铜球头螺帽咀等各类管件; 6.管道气压试验、泄漏性试验、吹扫、脱脂、清洗等：按设计文件及相关规范要求; 7.未尽事宜详见设计文件、招标文件及相关规范（标准） | m | 30
表1-2 分部分项工程量清单及计价表( 号清单)
单位工程及专业工程名称：医疗气体-门诊医技楼九层层流病房 | [7 empty] | 第 7 页 共 7 页
序号 | 项目编码 | 项目名称 | 项目特征描述 | 计量单位 | 工程量 | 综合单价(元) | 合价(元) | 其中（元） |  |  | 备注
[8 empty] | 人工费 | 机械费 | 管理费
13 | 031008014013 | 气体终端 | 1.名称:负压吸引终端 2.气体种类:负压吸引 3.未尽事宜详见设计文件、招标文件及相关规范（标准） | 个 | 10
管道支架
14 | 031002001031 | 管道支架 | 管道支架制作与安装 | Kg | 217
15 | 031201003048 | 金属结构刷油 | 1.除锈级别：轻锈; 2.油漆品种：红丹防锈漆(底漆),灰色调和漆(面漆); 3.结构类型：一般钢结构; 4.涂刷遍数：底漆二道,面漆二道. 5.具体按设计及规范要求 | kg | 217
合 计

## 表1-3-C 技术措施项目清单及计价表【门诊医技楼九层层流_4
表1-3-C 技术措施项目清单及计价表
工程名称：杭州第一人民医院净化装饰
单位工程及专业工程名称：医疗气体-门诊医技楼九层层流病房 | [7 empty] | 第 1 页 共 1 页
序号 | 项目编码 | 项目名称 | 项目特征描述 | 计量单位 | 工程量 | 综合单价(元) | 金额(元) | 其中 |  |  | 备注
[8 empty] | 人工费 | 机械费 | 管理费
技术措施
1 | 031301017032 | 脚手架搭拆 | 脚手架搭拆费综合考虑 | 项 | 1
2 | 031302007019 | 高层施工增加 | 高层施工增加费综合考虑 | 项 | 1
合 计

## 表1-2 分部分项工程量清单与计价表【3#住院楼一层负压I_4
表1-2 分部分项工程量清单及计价表( 号清单)
单位工程及专业工程名称：医疗气体-3#住院楼一层负压ICU | [7 empty] | 第 1 页 共 5 页
序号 | 项目编码 | 项目名称 | 项目特征描述 | 计量单位 | 工程量 | 综合单价(元) | 合价(元) | 其中（元） |  |  | 备注
[8 empty] | 人工费 | 机械费 | 管理费
医用气体
氧气系统
1 | 030801014044 | 低压铜及铜合金管 | 1.安装部位：室内; 2.介质：氧气; 3.材质：脱脂无氧铜管; 4.规格：φ12×1; 5.连接形式：银基钎焊，含三通、弯头、铜球头螺帽咀等各类管件; 6.管道气压试验、泄漏性试验、吹扫、脱脂、清洗等：按设计文件及相关规范要求; 7.未尽事宜详见设计文件、招标文件及相关规范（标准） | m | 14
2 | 030807002015 | 低压焊接阀门 | 1.名称:维修阀 2.材质:铜 3.型号、规格:DN12,含相关配套附件 管道临近接头,阀门附近及与其他管线并行处应缠绕白色标志圈,标志圈长度为50mm 4.未尽事宜详见设计文件、招标文件及相关规范（标准） | 个 | 2
表1-2 分部分项工程量清单及计价表( 号清单)
单位工程及专业工程名称：医疗气体-3#住院楼一层负压ICU | [7 empty] | 第 2 页 共 5 页
序号 | 项目编码 | 项目名称 | 项目特征描述 | 计量单位 | 工程量 | 综合单价(元) | 合价(元) | 其中（元） |  |  | 备注
[8 empty] | 人工费 | 机械费 | 管理费
3 | 031008014014 | 气体终端 | 1.名称:氧气终端 2.气体种类:氧气 3.未尽事宜详见设计文件、招标文件及相关规范（标准） | 个 | 2
4 | 031008013003 | 医疗设备带 | 1.材质:设备带（铝合金材质，规格：三腔、壁厚≥1.5mm，高260mm*厚60mm） 2.含设备带上开孔定位 3.含设备带上的插座、灯、开关、电源线及配管 | m | 4
压缩空气系统
表1-2 分部分项工程量清单及计价表( 号清单)
单位工程及专业工程名称：医疗气体-3#住院楼一层负压ICU | [7 empty] | 第 3 页 共 5 页
序号 | 项目编码 | 项目名称 | 项目特征描述 | 计量单位 | 工程量 | 综合单价(元) | 合价(元) | 其中（元） |  |  | 备注
[8 empty] | 人工费 | 机械费 | 管理费
5 | 030801014045 | 低压铜及铜合金管 | 1.安装部位：室内; 2.介质：压缩空气; 3.材质：脱脂无氧铜管; 4.规格：φ12×1; 5.连接形式：银基钎焊，含三通、弯头、铜球头螺帽咀等各类管件; 6.管道气压试验、泄漏性试验、吹扫、脱脂、清洗等：按设计文件及相关规范要求; 7.未尽事宜详见设计文件、招标文件及相关规范（标准） | m | 15
6 | 030807002016 | 低压焊接阀门 | 1.名称:维修阀 2.材质:铜 3.型号、规格:DN12,含相关配套附件 管道临近接头,阀门附近及与其他管线并行处应缠绕白色标志圈,标志圈长度为50mm 4.未尽事宜详见设计文件、招标文件及相关规范（标准） | 个 | 2
7 | 031008014015 | 气体终端 | 1.名称:压缩空气终端 2.气体种类:压缩空气 3.未尽事宜详见设计文件、招标文件及相关规范（标准） | 个 | 2
表1-2 分部分项工程量清单及计价表( 号清单)
单位工程及专业工程名称：医疗气体-3#住院楼一层负压ICU | [7 empty] | 第 4 页 共 5 页
序号 | 项目编码 | 项目名称 | 项目特征描述 | 计量单位 | 工程量 | 综合单价(元) | 合价(元) | 其中（元） |  |  | 备注
[8 empty] | 人工费 | 机械费 | 管理费
负压吸引系统
8 | 030801014046 | 低压铜及铜合金管 | 1.安装部位：室内; 2.介质：负压吸引; 3.材质：脱脂无氧铜管; 4.规格：φ15×1.0; 5.连接形式：银基钎焊，含三通、弯头、铜球头螺帽咀等各类管件; 6.管道气压试验、泄漏性试验、吹扫、脱脂、清洗等：按设计文件及相关规范要求; 7.未尽事宜详见设计文件、招标文件及相关规范（标准） | m | 16
9 | 031008014016 | 气体终端 | 1.名称:负压吸引终端 2.气体种类:负压吸引 3.未尽事宜详见设计文件、招标文件及相关规范（标准） | 个 | 2
管道支架
10 | 031002001032 | 管道支架 | 管道支架制作与安装 | Kg | 25
表1-2 分部分项工程量清单及计价表( 号清单)
单位工程及专业工程名称：医疗气体-3#住院楼一层负压ICU | [7 empty] | 第 5 页 共 5 页
序号 | 项目编码 | 项目名称 | 项目特征描述 | 计量单位 | 工程量 | 综合单价(元) | 合价(元) | 其中（元） |  |  | 备注
[8 empty] | 人工费 | 机械费 | 管理费
11 | 031201003049 | 金属结构刷油 | 1.除锈级别：轻锈; 2.油漆品种：红丹防锈漆(底漆),灰色调和漆(面漆); 3.结构类型：一般钢结构; 4.涂刷遍数：底漆二道,面漆二道. 5.具体按设计及规范要求 | kg | 25
合 计

## 表1-3-C 技术措施项目清单及计价表【3#住院楼一层负压_4
表1-3-C 技术措施项目清单及计价表
工程名称：杭州第一人民医院净化装饰
单位工程及专业工程名称：医疗气体-3#住院楼一层负压ICU | [7 empty] | 第 1 页 共 1 页
序号 | 项目编码 | 项目名称 | 项目特征描述 | 计量单位 | 工程量 | 综合单价(元) | 金额(元) | 其中 |  |  | 备注
[8 empty] | 人工费 | 机械费 | 管理费
技术措施
1 | 031301017033 | 脚手架搭拆 | 脚手架搭拆费综合考虑 | 项 | 1
合 计

## 表1-2 分部分项工程量清单与计价表【3#住院楼二层手术室_4
表1-2 分部分项工程量清单及计价表( 号清单)
单位工程及专业工程名称：医疗气体-3#住院楼二层手术室 | [7 empty] | 第 1 页 共 7 页
序号 | 项目编码 | 项目名称 | 项目特征描述 | 计量单位 | 工程量 | 综合单价(元) | 合价(元) | 其中（元） |  |  | 备注
[8 empty] | 人工费 | 机械费 | 管理费
医用气体
氧气系统
1 | 030801014047 | 低压铜及铜合金管 | 1.安装部位：室内; 2.介质：氧气; 3.材质：脱脂无氧铜管; 4.规格：φ12×1; 5.连接形式：银基钎焊，含三通、弯头、铜球头螺帽咀等各类管件; 6.管道气压试验、泄漏性试验、吹扫、脱脂、清洗等：按设计文件及相关规范要求; 7.未尽事宜详见设计文件、招标文件及相关规范（标准） | m | 17
表1-2 分部分项工程量清单及计价表( 号清单)
单位工程及专业工程名称：医疗气体-3#住院楼二层手术室 | [7 empty] | 第 2 页 共 7 页
序号 | 项目编码 | 项目名称 | 项目特征描述 | 计量单位 | 工程量 | 综合单价(元) | 合价(元) | 其中（元） |  |  | 备注
[8 empty] | 人工费 | 机械费 | 管理费
2 | 030801014048 | 低压铜及铜合金管 | 1.安装部位：室内; 2.介质：氧气; 3.材质：脱脂无氧铜管; 4.规格：φ22×1.5; 5.连接形式：银基钎焊，含三通、弯头、铜球头螺帽咀等各类管件; 6.管道气压试验、泄漏性试验、吹扫、脱脂、清洗等：按设计文件及相关规范要求; 7.未尽事宜详见设计文件、招标文件及相关规范（标准） | m | 31
3 | 030807002017 | 低压焊接阀门 | 1.名称:维修阀 2.材质:铜 3.型号、规格:DN12,含相关配套附件 管道临近接头,阀门附近及与其他管线并行处应缠绕白色标志圈,标志圈长度为50mm 4.未尽事宜详见设计文件、招标文件及相关规范（标准） | 个 | 4
4 | 031008014017 | 气体终端 | 1.名称:氧气终端 2.气体种类:氧气 3.未尽事宜详见设计文件、招标文件及相关规范（标准） | 个 | 4
表1-2 分部分项工程量清单及计价表( 号清单)
单位工程及专业工程名称：医疗气体-3#住院楼二层手术室 | [7 empty] | 第 3 页 共 7 页
序号 | 项目编码 | 项目名称 | 项目特征描述 | 计量单位 | 工程量 | 综合单价(元) | 合价(元) | 其中（元） |  |  | 备注
[8 empty] | 人工费 | 机械费 | 管理费
5 | 031008003007 | 气体终端箱 | 1.名称:气体终端箱 2.规格、型号:不锈钢制 3.未尽事宜详见设计文件、招标文件及相关规范（标准） | 台 | 4
压缩空气系统
6 | 030801014049 | 低压铜及铜合金管 | 1.安装部位：室内; 2.介质：压缩空气; 3.材质：脱脂无氧铜管; 4.规格：φ12×1; 5.连接形式：银基钎焊，含三通、弯头、铜球头螺帽咀等各类管件; 6.管道气压试验、泄漏性试验、吹扫、脱脂、清洗等：按设计文件及相关规范要求; 7.未尽事宜详见设计文件、招标文件及相关规范（标准） | m | 19
表1-2 分部分项工程量清单及计价表( 号清单)
单位工程及专业工程名称：医疗气体-3#住院楼二层手术室 | [7 empty] | 第 4 页 共 7 页
序号 | 项目编码 | 项目名称 | 项目特征描述 | 计量单位 | 工程量 | 综合单价(元) | 合价(元) | 其中（元） |  |  | 备注
[8 empty] | 人工费 | 机械费 | 管理费
7 | 030801014050 | 低压铜及铜合金管 | 1.安装部位：室内; 2.介质：压缩空气; 3.材质：脱脂无氧铜管; 4.规格：φ22×1.5; 5.连接形式：银基钎焊，含三通、弯头、铜球头螺帽咀等各类管件; 6.管道气压试验、泄漏性试验、吹扫、脱脂、清洗等：按设计文件及相关规范要求; 7.未尽事宜详见设计文件、招标文件及相关规范（标准） | m | 30
8 | 030807002018 | 低压焊接阀门 | 1.名称:维修阀 2.材质:铜 3.型号、规格:DN12,含相关配套附件 管道临近接头,阀门附近及与其他管线并行处应缠绕白色标志圈,标志圈长度为50mm 4.未尽事宜详见设计文件、招标文件及相关规范（标准） | 个 | 4
9 | 031008014018 | 气体终端 | 1.名称:压缩空气终端 2.气体种类:压缩空气 3.未尽事宜详见设计文件、招标文件及相关规范（标准） | 个 | 4
表1-2 分部分项工程量清单及计价表( 号清单)
单位工程及专业工程名称：医疗气体-3#住院楼二层手术室 | [7 empty] | 第 5 页 共 7 页
序号 | 项目编码 | 项目名称 | 项目特征描述 | 计量单位 | 工程量 | 综合单价(元) | 合价(元) | 其中（元） |  |  | 备注
[8 empty] | 人工费 | 机械费 | 管理费
负压吸引系统
10 | 030801014051 | 低压铜及铜合金管 | 1.安装部位：室内; 2.介质：负压吸引; 3.材质：脱脂无氧铜管; 4.规格：φ15×1.0; 5.连接形式：银基钎焊，含三通、弯头、铜球头螺帽咀等各类管件; 6.管道气压试验、泄漏性试验、吹扫、脱脂、清洗等：按设计文件及相关规范要求; 7.未尽事宜详见设计文件、招标文件及相关规范（标准） | m | 22
11 | 030801014052 | 低压铜及铜合金管 | 1.安装部位：室内; 2.介质：负压吸引; 3.材质：脱脂无氧铜管; 4.规格：φ42×2; 5.连接形式：银基钎焊，含三通、弯头、铜球头螺帽咀等各类管件; 6.管道气压试验、泄漏性试验、吹扫、脱脂、清洗等：按设计文件及相关规范要求; 7.未尽事宜详见设计文件、招标文件及相关规范（标准） | m | 30
表1-2 分部分项工程量清单及计价表( 号清单)
单位工程及专业工程名称：医疗气体-3#住院楼二层手术室 | [7 empty] | 第 6 页 共 7 页
序号 | 项目编码 | 项目名称 | 项目特征描述 | 计量单位 | 工程量 | 综合单价(元) | 合价(元) | 其中（元） |  |  | 备注
[8 empty] | 人工费 | 机械费 | 管理费
12 | 031008014019 | 气体终端 | 1.名称:负压吸引终端 2.气体种类:负压吸引 3.未尽事宜详见设计文件、招标文件及相关规范（标准） | 个 | 4
废气系统
13 | 031001006006 | 塑料管 | 1.安装部位：室内; 2.介质：废气; 3.材质：高强度UPVC管; 4.规格：φ20X2; 5.连接形式：粘接; 6.管道气压试验、泄漏性试验、吹扫、脱脂、清洗等：按设计文件及相关规范要求; 7.未尽事宜详见设计文件、招标文件及相关规范（标准） | m | 43.41
管道支架
14 | 031002001033 | 管道支架 | 管道支架制作与安装 | Kg | 100
表1-2 分部分项工程量清单及计价表( 号清单)
单位工程及专业工程名称：医疗气体-3#住院楼二层手术室 | [7 empty] | 第 7 页 共 7 页
序号 | 项目编码 | 项目名称 | 项目特征描述 | 计量单位 | 工程量 | 综合单价(元) | 合价(元) | 其中（元） |  |  | 备注
[8 empty] | 人工费 | 机械费 | 管理费
15 | 031201003050 | 金属结构刷油 | 1.除锈级别：轻锈; 2.油漆品种：红丹防锈漆(底漆),灰色调和漆(面漆); 3.结构类型：一般钢结构; 4.涂刷遍数：底漆二道,面漆二道. 5.具体按设计及规范要求 | kg | 100
合 计

## 表1-3-C 技术措施项目清单及计价表【3#住院楼二层手术_4
表1-3-C 技术措施项目清单及计价表
工程名称：杭州第一人民医院净化装饰
单位工程及专业工程名称：医疗气体-3#住院楼二层手术室 | [7 empty] | 第 1 页 共 1 页
序号 | 项目编码 | 项目名称 | 项目特征描述 | 计量单位 | 工程量 | 综合单价(元) | 金额(元) | 其中 |  |  | 备注
[8 empty] | 人工费 | 机械费 | 管理费
技术措施
1 | 031301017034 | 脚手架搭拆 | 脚手架搭拆费综合考虑 | 项 | 1
合 计

## 表1-2 分部分项工程量清单与计价表【5#住院楼二层人工授_3
表1-2 分部分项工程量清单及计价表( 号清单)
单位工程及专业工程名称：医疗气体-5#住院楼二层人工授精室 | [7 empty] | 第 1 页 共 5 页
序号 | 项目编码 | 项目名称 | 项目特征描述 | 计量单位 | 工程量 | 综合单价(元) | 合价(元) | 其中（元） |  |  | 备注
[8 empty] | 人工费 | 机械费 | 管理费
医用气体
氧气系统
1 | 030801014053 | 低压铜及铜合金管 | 1.安装部位：室内; 2.介质：氧气; 3.材质：脱脂无氧铜管; 4.规格：φ12×1; 5.连接形式：银基钎焊，含三通、弯头、铜球头螺帽咀等各类管件; 6.管道气压试验、泄漏性试验、吹扫、脱脂、清洗等：按设计文件及相关规范要求; 7.未尽事宜详见设计文件、招标文件及相关规范（标准） | m | 6
2 | 030807002019 | 低压焊接阀门 | 1.名称:维修阀 2.材质:铜 3.型号、规格:DN12,含相关配套附件 管道临近接头,阀门附近及与其他管线并行处应缠绕白色标志圈,标志圈长度为50mm 4.未尽事宜详见设计文件、招标文件及相关规范（标准） | 个 | 1
表1-2 分部分项工程量清单及计价表( 号清单)
单位工程及专业工程名称：医疗气体-5#住院楼二层人工授精室 | [7 empty] | 第 2 页 共 5 页
序号 | 项目编码 | 项目名称 | 项目特征描述 | 计量单位 | 工程量 | 综合单价(元) | 合价(元) | 其中（元） |  |  | 备注
[8 empty] | 人工费 | 机械费 | 管理费
3 | 031008014020 | 气体终端 | 1.名称:氧气终端 2.气体种类:氧气 3.未尽事宜详见设计文件、招标文件及相关规范（标准） | 个 | 1
4 | 031008013004 | 医疗设备带 | 1.材质:设备带（铝合金材质，规格：三腔、壁厚≥1.5mm，高260mm*厚60mm） 2.含设备带上开孔定位 3.含设备带上的插座、灯、开关、电源线及配管 | m | 2
压缩空气系统
表1-2 分部分项工程量清单及计价表( 号清单)
单位工程及专业工程名称：医疗气体-5#住院楼二层人工授精室 | [7 empty] | 第 3 页 共 5 页
序号 | 项目编码 | 项目名称 | 项目特征描述 | 计量单位 | 工程量 | 综合单价(元) | 合价(元) | 其中（元） |  |  | 备注
[8 empty] | 人工费 | 机械费 | 管理费
5 | 030801014054 | 低压铜及铜合金管 | 1.安装部位：室内; 2.介质：压缩空气; 3.材质：脱脂无氧铜管; 4.规格：φ12×1; 5.连接形式：银基钎焊，含三通、弯头、铜球头螺帽咀等各类管件; 6.管道气压试验、泄漏性试验、吹扫、脱脂、清洗等：按设计文件及相关规范要求; 7.未尽事宜详见设计文件、招标文件及相关规范（标准） | m | 6
6 | 030807002020 | 低压焊接阀门 | 1.名称:维修阀 2.材质:铜 3.型号、规格:DN12,含相关配套附件 管道临近接头,阀门附近及与其他管线并行处应缠绕白色标志圈,标志圈长度为50mm 4.未尽事宜详见设计文件、招标文件及相关规范（标准） | 个 | 1
7 | 031008014021 | 气体终端 | 1.名称:压缩空气终端 2.气体种类:压缩空气 3.未尽事宜详见设计文件、招标文件及相关规范（标准） | 个 | 1
表1-2 分部分项工程量清单及计价表( 号清单)
单位工程及专业工程名称：医疗气体-5#住院楼二层人工授精室 | [7 empty] | 第 4 页 共 5 页
序号 | 项目编码 | 项目名称 | 项目特征描述 | 计量单位 | 工程量 | 综合单价(元) | 合价(元) | 其中（元） |  |  | 备注
[8 empty] | 人工费 | 机械费 | 管理费
负压吸引系统
8 | 030801014055 | 低压铜及铜合金管 | 1.安装部位：室内; 2.介质：负压吸引; 3.材质：脱脂无氧铜管; 4.规格：φ15×1.0; 5.连接形式：银基钎焊，含三通、弯头、铜球头螺帽咀等各类管件; 6.管道气压试验、泄漏性试验、吹扫、脱脂、清洗等：按设计文件及相关规范要求; 7.未尽事宜详见设计文件、招标文件及相关规范（标准） | m | 4
9 | 031008014022 | 气体终端 | 1.名称:负压吸引终端 2.气体种类:负压吸引 3.未尽事宜详见设计文件、招标文件及相关规范（标准） | 个 | 1
管道支架
10 | 031002001034 | 管道支架 | 管道支架制作与安装 | Kg | 15
表1-2 分部分项工程量清单及计价表( 号清单)
单位工程及专业工程名称：医疗气体-5#住院楼二层人工授精室 | [7 empty] | 第 5 页 共 5 页
序号 | 项目编码 | 项目名称 | 项目特征描述 | 计量单位 | 工程量 | 综合单价(元) | 合价(元) | 其中（元） |  |  | 备注
[8 empty] | 人工费 | 机械费 | 管理费
11 | 031201003051 | 金属结构刷油 | 1.除锈级别：轻锈; 2.油漆品种：红丹防锈漆(底漆),灰色调和漆(面漆); 3.结构类型：一般钢结构; 4.涂刷遍数：底漆二道,面漆二道. 5.具体按设计及规范要求 | kg | 15
合 计

## 表1-3-C 技术措施项目清单及计价表【5#住院楼二层人工_3
表1-3-C 技术措施项目清单及计价表
工程名称：杭州第一人民医院净化装饰
单位工程及专业工程名称：医疗气体-5#住院楼二层人工授精室 | [7 empty] | 第 1 页 共 1 页
序号 | 项目编码 | 项目名称 | 项目特征描述 | 计量单位 | 工程量 | 综合单价(元) | 金额(元) | 其中 |  |  | 备注
[8 empty] | 人工费 | 机械费 | 管理费
技术措施
1 | 031301017035 | 脚手架搭拆 | 脚手架搭拆费综合考虑 | 项 | 1
合 计

## 表1-2 分部分项工程量清单与计价表【5#住院楼三层妇产科_4
表1-2 分部分项工程量清单及计价表( 号清单)
单位工程及专业工程名称：医疗气体-5#住院楼三层妇产科手术室 | [7 empty] | 第 1 页 共 5 页
序号 | 项目编码 | 项目名称 | 项目特征描述 | 计量单位 | 工程量 | 综合单价(元) | 合价(元) | 其中（元） |  |  | 备注
[8 empty] | 人工费 | 机械费 | 管理费
医用气体
氧气系统
1 | 030801014056 | 低压铜及铜合金管 | 1.安装部位：室内; 2.介质：氧气; 3.材质：脱脂无氧铜管; 4.规格：φ12×1; 5.连接形式：银基钎焊，含三通、弯头、铜球头螺帽咀等各类管件; 6.管道气压试验、泄漏性试验、吹扫、脱脂、清洗等：按设计文件及相关规范要求; 7.未尽事宜详见设计文件、招标文件及相关规范（标准） | m | 59
2 | 030807002021 | 低压焊接阀门 | 1.名称:维修阀 2.材质:铜 3.型号、规格:DN12,含相关配套附件 管道临近接头,阀门附近及与其他管线并行处应缠绕白色标志圈,标志圈长度为50mm 4.未尽事宜详见设计文件、招标文件及相关规范（标准） | 个 | 2
表1-2 分部分项工程量清单及计价表( 号清单)
单位工程及专业工程名称：医疗气体-5#住院楼三层妇产科手术室 | [7 empty] | 第 2 页 共 5 页
序号 | 项目编码 | 项目名称 | 项目特征描述 | 计量单位 | 工程量 | 综合单价(元) | 合价(元) | 其中（元） |  |  | 备注
[8 empty] | 人工费 | 机械费 | 管理费
3 | 031008014023 | 气体终端 | 1.名称:氧气终端 2.气体种类:氧气 3.未尽事宜详见设计文件、招标文件及相关规范（标准） | 个 | 4
4 | 031008003008 | 气体终端箱 | 1.名称:气体终端箱 2.规格、型号:不锈钢制 3.未尽事宜详见设计文件、招标文件及相关规范（标准） | 台 | 4
压缩空气系统
5 | 030801014057 | 低压铜及铜合金管 | 1.安装部位：室内; 2.介质：压缩空气; 3.材质：脱脂无氧铜管; 4.规格：φ12×1; 5.连接形式：银基钎焊，含三通、弯头、铜球头螺帽咀等各类管件; 6.管道气压试验、泄漏性试验、吹扫、脱脂、清洗等：按设计文件及相关规范要求; 7.未尽事宜详见设计文件、招标文件及相关规范（标准） | m | 58
表1-2 分部分项工程量清单及计价表( 号清单)
单位工程及专业工程名称：医疗气体-5#住院楼三层妇产科手术室 | [7 empty] | 第 3 页 共 5 页
序号 | 项目编码 | 项目名称 | 项目特征描述 | 计量单位 | 工程量 | 综合单价(元) | 合价(元) | 其中（元） |  |  | 备注
[8 empty] | 人工费 | 机械费 | 管理费
6 | 030807002022 | 低压焊接阀门 | 1.名称:维修阀 2.材质:铜 3.型号、规格:DN12,含相关配套附件 管道临近接头,阀门附近及与其他管线并行处应缠绕白色标志圈,标志圈长度为50mm 4.未尽事宜详见设计文件、招标文件及相关规范（标准） | 个 | 2
7 | 031008014024 | 气体终端 | 1.名称:压缩空气终端 2.气体种类:压缩空气 3.未尽事宜详见设计文件、招标文件及相关规范（标准） | 个 | 4
负压吸引系统
表1-2 分部分项工程量清单及计价表( 号清单)
单位工程及专业工程名称：医疗气体-5#住院楼三层妇产科手术室 | [7 empty] | 第 4 页 共 5 页
序号 | 项目编码 | 项目名称 | 项目特征描述 | 计量单位 | 工程量 | 综合单价(元) | 合价(元) | 其中（元） |  |  | 备注
[8 empty] | 人工费 | 机械费 | 管理费
8 | 030801014058 | 低压铜及铜合金管 | 1.安装部位：室内; 2.介质：负压吸引; 3.材质：脱脂无氧铜管; 4.规格：φ15×1.0; 5.连接形式：银基钎焊，含三通、弯头、铜球头螺帽咀等各类管件; 6.管道气压试验、泄漏性试验、吹扫、脱脂、清洗等：按设计文件及相关规范要求; 7.未尽事宜详见设计文件、招标文件及相关规范（标准） | m | 58
9 | 031008014025 | 气体终端 | 1.名称:负压吸引终端 2.气体种类:负压吸引 3.未尽事宜详见设计文件、招标文件及相关规范（标准） | 个 | 4
废气系统
表1-2 分部分项工程量清单及计价表( 号清单)
单位工程及专业工程名称：医疗气体-5#住院楼三层妇产科手术室 | [7 empty] | 第 5 页 共 5 页
序号 | 项目编码 | 项目名称 | 项目特征描述 | 计量单位 | 工程量 | 综合单价(元) | 合价(元) | 其中（元） |  |  | 备注
[8 empty] | 人工费 | 机械费 | 管理费
10 | 031001006007 | 塑料管 | 1.安装部位：室内; 2.介质：废气; 3.材质：PVC管; 4.规格：De20; 5.连接形式：粘接; 6.管道气压试验、泄漏性试验、吹扫、脱脂、清洗等：按设计文件及相关规范要求; 7.未尽事宜详见设计文件、招标文件及相关规范（标准） | m | 59
管道支架
11 | 031002001035 | 管道支架 | 管道支架制作与安装 | Kg | 120
12 | 031201003052 | 金属结构刷油 | 1.除锈级别：轻锈; 2.油漆品种：红丹防锈漆(底漆),灰色调和漆(面漆); 3.结构类型：一般钢结构; 4.涂刷遍数：底漆二道,面漆二道. 5.具体按设计及规范要求 | kg | 120
合 计

## 表1-3-C 技术措施项目清单及计价表【5#住院楼三层妇产_4
表1-3-C 技术措施项目清单及计价表
工程名称：杭州第一人民医院净化装饰
单位工程及专业工程名称：医疗气体-5#住院楼三层妇产科手术室 | [7 empty] | 第 1 页 共 1 页
序号 | 项目编码 | 项目名称 | 项目特征描述 | 计量单位 | 工程量 | 综合单价(元) | 金额(元) | 其中 |  |  | 备注
[8 empty] | 人工费 | 机械费 | 管理费
技术措施
1 | 031301017036 | 脚手架搭拆 | 脚手架搭拆费综合考虑 | 项 | 1
合 计

## 表1-2 分部分项工程量清单与计价表【门诊医技楼负一层供应_5
表1-2 分部分项工程量清单及计价表( 号清单)
单位工程及专业工程名称：智能化-门诊医技楼负一层供应室 | [7 empty] | 第 1 页 共 7 页
序号 | 项目编码 | 项目名称 | 项目特征描述 | 计量单位 | 工程量 | 综合单价(元) | 合价(元) | 其中（元） |  |  | 备注
[8 empty] | 人工费 | 机械费 | 管理费
弱电工程
广播系统
1 | 030506004001 | CD/MP3播放器 | CD/MP3/MP4/VCD/DVD播放功能:高亮度动态VFD显示清醒:具有曲目直选功能:具有通电后自动播放功能。 | 台 | 1
2 | 030506004002 | 350W带前置功放 | 三个简输入口 两个辅助输入口一个镇助输出口,最宜于公共广播。100V，70V定压输出和P1出。有默音功能,便于插入优先广播。各通道独立音量控制。高音和低音音调控制。5单位LED 电平表,甚易监察工作状态。输出短路保护并告警。 | 台 | 1
3 | 030506004003 | 10分区广播切换器 | 2路输入(A和B)，10 通道输出。有强行插入功能。便捷的全开全关功能控制。当有警报信号输入时,相应通道自动切换到通道B。 | 台 | 1
4 | 030506004004 | 报警发生器 | 警报触发或手动触发、警笛或国化录音输出。内置一分钟录音1C,可录可放。录音电平控制。输出音量控制 | 台 | 1
表1-2 分部分项工程量清单及计价表( 号清单)
单位工程及专业工程名称：智能化-门诊医技楼负一层供应室 | [7 empty] | 第 2 页 共 7 页
序号 | 项目编码 | 项目名称 | 项目特征描述 | 计量单位 | 工程量 | 综合单价(元) | 合价(元) | 其中（元） |  |  | 备注
[8 empty] | 人工费 | 机械费 | 管理费
5 | 030506004005 | 10分区强插电源 | 10路警报信号输入10 路警报链接输出10 路受警报控制的24V直流电源输出可用于驱动强插切换系统 | 台 | 1
6 | 030506004006 | 扩展键盘带话筒 | 电声学原理精心设计、采用直径16n小膜片背极式电容极头,具有良好的频响特性,音质保真、清晰、宏亮:先进的表面处理工艺,软管加工方法独特。弯由时手感良好,。并作防锈处理·新颖的鹅颈式外形,美观大方·适合各种演进、会议、公共广播、录音及扩声工程使用。 | 台 | 1
7 | 030506001001 | 天花喇叭3W | 1.采用优质工程塑料注潮成型,配备强力活动夹·输入电压可选70V/100V.适应不同的公共广播线路 2.安装方式:吸顶安装 | 台 | 19
8 | 030506006001 | 背景音乐系统试运行 | 公共广播、背景音乐系统调试及试运行 | 系统 | 1
门禁系统
9 | 030501013001 | 网络服务器 | 1.名称:门禁管理服务器 2.类别:含门禁软件 | 台 | 1
10 | 030501012001 | 24口网络交换机 | 1.名称:24口网络交换机；2.24口千兆电口。 | 台 | 1
表1-2 分部分项工程量清单及计价表( 号清单)
单位工程及专业工程名称：智能化-门诊医技楼负一层供应室 | [7 empty] | 第 3 页 共 7 页
序号 | 项目编码 | 项目名称 | 项目特征描述 | 计量单位 | 工程量 | 综合单价(元) | 合价(元) | 其中（元） |  |  | 备注
[8 empty] | 人工费 | 机械费 | 管理费
11 | 030507005001 | 发卡器 | 1.名称:发卡器；2.IC，满足设计要求 | 台 | 1
12 | 030507005002 | 门禁出门按钮 | 1.名称：门禁出门按钮 2；2.参数：86型 | 台 | 17
13 | 030507005003 | 门禁读卡器 | 工作模式:WG26 读卡时间:小于1秒读卡距高:0-10 cm 读卡频率:13.56 MH作电压:9-24VDC | 台 | 17
14 | 030507007001 | 磁力锁（含门磁） | 1.名称:磁力锁（含门磁）2.参数：单门 | 台 | 9
15 | 030507007002 | 双门磁力锁（含门磁） | 1.名称:磁力锁（含门磁）2.参数：双门 | 台 | 8
16 | 030507006001 | 四门控制器 | 1.名称：门禁控制器四门 2；2.参数：四门，网络型 | 台 | 5
17 | Z030404037001 | 专用电源 | 1.名称:锁专用电源，10A | 台 | 3
18 | 030507017001 | 安全防范分系统调试 | 1.名称:出入口控制系统调试及试运行 | 系统 | 1
监控系统
表1-2 分部分项工程量清单及计价表( 号清单)
单位工程及专业工程名称：智能化-门诊医技楼负一层供应室 | [7 empty] | 第 4 页 共 7 页
序号 | 项目编码 | 项目名称 | 项目特征描述 | 计量单位 | 工程量 | 综合单价(元) | 合价(元) | 其中（元） |  |  | 备注
[8 empty] | 人工费 | 机械费 | 管理费
19 | 030507013001 | 32路网络硬盘录像机 | 32路:可接骚特合ONVIF、PSIA、RTSP标准及众多主流厂商的网摄像机支持GB28181协议、Ehome协议接入平台:L支持4 K高清同络视频的预览、存储与回；l支持H.265、H.264、SVAC、MPEG4 码前自适应接支2HDM和2VGA时出支持4 K高清分新率出:支持7SATA接口eSATA库可用于录像和备份:L支持RAIDO、RAID1、RAID5、RAID6和RAD10:1双千兆网卡,支持双网络IP设定等应用录像和备份:L支持RAIDO、RAID1、RAID5、RAID6 和RAID10:[双千北网卡,支持双网络IP设定等应用。 | 台 | 1
20 | Z030404037002 | 专用电源 | 1.名称:专用电源 | 台 | 1
21 | 030501012002 | 24口POE网络交换机 | 24个10/100/1000Mbps RJ45 端2个独立的兆SFP光纤DMAC地址表支持8K的MAC地址表深度，带POE功能 | 台 | 1
表1-2 分部分项工程量清单及计价表( 号清单)
单位工程及专业工程名称：智能化-门诊医技楼负一层供应室 | [7 empty] | 第 5 页 共 7 页
序号 | 项目编码 | 项目名称 | 项目特征描述 | 计量单位 | 工程量 | 综合单价(元) | 合价(元) | 其中（元） |  |  | 备注
[8 empty] | 人工费 | 机械费 | 管理费
22 | 030501012003 | 16口POE网络交换机 | 16个10/100/1000Mbps RJ45 端2个独立的兆SFP光D支持8K的MAC地业表深度，带POE功能 | 台 | 1
23 | 030507014001 | 液晶显示器 | 面板尺寸:19.5 屏幕比制16:9 最分养率:1600*900 有时间5ms 色数:167M 亮度250cd/m2 对此度:1000:1 可视度:160-170LED青先;是 | 台 | 1
24 | 03B037 | 6T硬盘 | 接口类型SATA 容量:6 TB 缓存:128 MB转速:7200RPM | 块 | 3
25 | 030507008001 | 网络半球摄像机 | 1.名称:网络半球摄像机 选型与大楼统一 2.参数：400w，网络型含安装辅材 3.类别:吸顶安装 | 台 | 29
26 | 030507017002 | 安全防范分系统调试 | 1.名称:监视系统调试及试运行 | 系统 | 1
27 | 030502019001 | 双绞线缆测试 | 双绞线测试 1.测试 4对双绞线缆 2.提供测试报告 | 链路 | 29
综合布线系统
表1-2 分部分项工程量清单及计价表( 号清单)
单位工程及专业工程名称：智能化-门诊医技楼负一层供应室 | [7 empty] | 第 6 页 共 7 页
序号 | 项目编码 | 项目名称 | 项目特征描述 | 计量单位 | 工程量 | 综合单价(元) | 合价(元) | 其中（元） |  |  | 备注
[8 empty] | 人工费 | 机械费 | 管理费
28 | 030502012001 | 双口面板(电话+内网) | 1.面板十模块·强度高、耐高温、不褪色、无污染、对老化性能好 2.类别:含模块，含面板安装 | 个 | 26
29 | 030502012002 | 单口六类面板(内网) | 1.面板十模块·强度高、耐高温、不褪色、无污染、对老化性能好 2.类别:含模块，含面板安装 | 个 | 15
30 | 030502012003 | 双口六类面板(内网 | 1.面板十模块·强度高、耐高温、不褪色、无污染、对老化性能好 2.类别:含模块，含面板安装 | 个 | 77
31 | 030502012004 | 单口六类面板(AP点位插座) | 1.面板十模块·强度高、耐高温、不褪色、无污染、对老化性能好 2.类别:含模块，含面板安装 | 个 | 10
32 | 030502009001 | 跳线 | 1.名称:网络跳线 1.5M | 条 | 4
表1-2 分部分项工程量清单及计价表( 号清单)
单位工程及专业工程名称：智能化-门诊医技楼负一层供应室 | [7 empty] | 第 7 页 共 7 页
序号 | 项目编码 | 项目名称 | 项目特征描述 | 计量单位 | 工程量 | 综合单价(元) | 合价(元) | 其中（元） |  |  | 备注
[8 empty] | 人工费 | 机械费 | 管理费
33 | 030411003017 | 桥架 | 1.名称、规格：热浸镀锌钢制槽式(封闭式)电缆桥架 200*100; 2.类型：钢制槽式; 3.配件、附件：含弯头、三通或四通、盖板、接地跨接等; 4.通丝螺杆吊杆处UPVC16管保护,角钢下方做不锈钢装饰螺母. | m | 174.85
34 | 030413001018 | 铁构件 | 1.名称：桥架支撑架; 2.材质：型钢; 3.规格：综合; 4.通丝螺杆吊杆处UPVC16管保护,角钢下方做不锈钢装饰螺母. | kg | 183.59
35 | 030411001048 | 配管 | 1.名称：电线管 JDG 20 2.配置形式：明配 3.含接地 | m | 507.76
36 | 030411004032 | 配线 | 1.电气配线 WDZCN-RYY 2X1.0 2.敷设方式：综合考虑 | m | 171.34
37 | 030502005001 | 双绞线缆 | 1.名称:六类线(UTP-6) 2.敷设方式:综合考虑 | m | 16606.69
38 | 030502001001 | 32U标准机柜，含1个PDU | 32U标准机柜，含1个PDU | 台 | 1
合 计

## 表1-3-C 技术措施项目清单及计价表【门诊医技楼负一层供_5
表1-3-C 技术措施项目清单及计价表
工程名称：杭州第一人民医院净化装饰
单位工程及专业工程名称：智能化-门诊医技楼负一层供应室 | [7 empty] | 第 1 页 共 1 页
序号 | 项目编码 | 项目名称 | 项目特征描述 | 计量单位 | 工程量 | 综合单价(元) | 金额(元) | 其中 |  |  | 备注
[8 empty] | 人工费 | 机械费 | 管理费
技术措施
1 | 031301017037 | 脚手架搭拆 | 脚手架搭拆费综合考虑 | 项 | 1
2 | 031302007020 | 高层施工增加 | 高层施工增加费综合考虑 | 项 | 1
3 | Z031301019007 | 超高增加费 | 超高增加费综合考虑 | 项 | 1
合 计

## 表1-2 分部分项工程量清单与计价表【门诊医技楼二层内镜中_1
表1-2 分部分项工程量清单及计价表( 号清单)
单位工程及专业工程名称：智能化-门诊医技楼二层内镜中心 | [7 empty] | 第 1 页 共 2 页
序号 | 项目编码 | 项目名称 | 项目特征描述 | 计量单位 | 工程量 | 综合单价(元) | 合价(元) | 其中（元） |  |  | 备注
[8 empty] | 人工费 | 机械费 | 管理费
弱电工程
1 | 030502012005 | 双口面板(电话+内网) | 1.面板十模块·强度高、耐高温、不褪色、无污染、对老化性能好 2.类别:含模块，含面板安装 | 个 | 2
2 | 030502012006 | 单口六类面板(内网) | 1.面板十模块·强度高、耐高温、不褪色、无污染、对老化性能好 2.类别:含模块，含面板安装 | 个 | 8
3 | 030502012007 | 双口六类面板(内网) | 1.面板十模块·强度高、耐高温、不褪色、无污染、对老化性能好 2.类别:含模块，含面板安装 | 个 | 4
4 | 030502012008 | 单口六类面板(AP点位插座) | 1.面板十模块·强度高、耐高温、不褪色、无污染、对老化性能好 2.类别:含模块，含面板安装 | 个 | 2
表1-2 分部分项工程量清单及计价表( 号清单)
单位工程及专业工程名称：智能化-门诊医技楼二层内镜中心 | [7 empty] | 第 2 页 共 2 页
序号 | 项目编码 | 项目名称 | 项目特征描述 | 计量单位 | 工程量 | 综合单价(元) | 合价(元) | 其中（元） |  |  | 备注
[8 empty] | 人工费 | 机械费 | 管理费
5 | 030411003018 | 桥架 | 1.名称、规格：热浸镀锌钢制槽式(封闭式)电缆桥架 200*100; 2.类型：钢制槽式; 3.配件、附件：含弯头、三通或四通、盖板、接地跨接等; 4.通丝螺杆吊杆处UPVC16管保护,角钢下方做不锈钢装饰螺母. | m | 46.52
6 | 030413001019 | 铁构件 | 1.名称：桥架支撑架; 2.材质：型钢; 3.规格：综合; 4.通丝螺杆吊杆处UPVC16管保护,角钢下方做不锈钢装饰螺母. | kg | 48.85
7 | 030411001049 | 配管 | 1.名称：电线管 JDG 20 2.配置形式：明配 3.含接地 | m | 105.38
8 | 030502005002 | 双绞线缆 | 1.名称:六类线(UTP-6) 2.敷设方式:综合考虑 | m | 1076.92
合 计

## 表1-3-C 技术措施项目清单及计价表【门诊医技楼二层内镜_1
表1-3-C 技术措施项目清单及计价表
工程名称：杭州第一人民医院净化装饰
单位工程及专业工程名称：智能化-门诊医技楼二层内镜中心 | [7 empty] | 第 1 页 共 1 页
序号 | 项目编码 | 项目名称 | 项目特征描述 | 计量单位 | 工程量 | 综合单价(元) | 金额(元) | 其中 |  |  | 备注
[8 empty] | 人工费 | 机械费 | 管理费
技术措施
1 | 031301017038 | 脚手架搭拆 | 脚手架搭拆费综合考虑 | 项 | 1
2 | 031302007021 | 高层施工增加 | 高层施工增加费综合考虑 | 项 | 1
合 计

## 表1-2 分部分项工程量清单与计价表【门诊医技楼三层手术部_5
表1-2 分部分项工程量清单及计价表( 号清单)
单位工程及专业工程名称：智能化-门诊医技楼三层手术部 | [7 empty] | 第 1 页 共 9 页
序号 | 项目编码 | 项目名称 | 项目特征描述 | 计量单位 | 工程量 | 综合单价(元) | 合价(元) | 其中（元） |  |  | 备注
[8 empty] | 人工费 | 机械费 | 管理费
弱电工程
广播系统
1 | 030506004007 | CD/MP3播放器 | CD/MP3/MP4/VCD/DVD播放功能:高亮度动态VF D显示清醒目:具有曲目直选功能·具有通电后自动播放功能。 | 台 | 1
2 | 030506004008 | 纯后级功放1000W | 采用3U标准机柜设计，工业级面板,两边延伸拉手。适用于机柜或桌面安装自带一键开关按钮、一个音量调节放钮,控制线路音量支持5个LED指示灯。包括电源指示灯、削顶指示灯、信号指示灯、保护指示灯、温度指示灯,通过指示灯实时了解功放工作状态支持1路音源输入,1路音源输出,可环接至下一台功放音频输入接口额定功率1050W 支持70V、100V定压输出以及4 欧定阻输出 | 台 | 1
3 | 030506004009 | 10分区广播切换器 | 2路输入(A和B)，10通道输出。有强行插入功能。便捷的全开全关功能控制。当有警报信号输入时,相应通道自动切换到通道B。 | 台 | 1
表1-2 分部分项工程量清单及计价表( 号清单)
单位工程及专业工程名称：智能化-门诊医技楼三层手术部 | [7 empty] | 第 2 页 共 9 页
序号 | 项目编码 | 项目名称 | 项目特征描述 | 计量单位 | 工程量 | 综合单价(元) | 合价(元) | 其中（元） |  |  | 备注
[8 empty] | 人工费 | 机械费 | 管理费
4 | 030506004010 | 报警发生器 | 警报触发或手动触发、警笛或国化录音输出。内置一分钟录音1C,可录可放。录音电平控制。输出音量控制。 | 台 | 1
5 | 030506004011 | 10分区强插电源 | 10 路警报信号输入10 路警报链接输出10 路受警报控制的24V直流电源输出可用于驱动强插切换系统。 | 台 | 1
6 | 030506004012 | 扩展键盘带话筒 | 按电声学原理精心设计、采用直径16 mn小膜片背报式电容极头,具有良好的频响特性,音质保真、清晰、宏亮:先进的表面处理工艺 ,软管加工方法独特。弯曲时手感良好,并作防银款 理:新颖的鹅颈式外形,美观大方:适合各种演讲、会议、公共广播、录音及扩声工程使用。 | 台 | 1
7 | 030506004013 | 音量控制器 | 二线制、三线制、四线制均适用。容量可扩展至30瓦、60瓦、120瓦和200瓦 | 台 | 51
8 | 030506001002 | 天花喇叭3W | 1.采用优质工程塑料注型成型配备强力活动夹:输入电压可选70V/100V.适应不同的公共广播线路 2.安装方式:吸顶安装 | 台 | 134
表1-2 分部分项工程量清单及计价表( 号清单)
单位工程及专业工程名称：智能化-门诊医技楼三层手术部 | [7 empty] | 第 3 页 共 9 页
序号 | 项目编码 | 项目名称 | 项目特征描述 | 计量单位 | 工程量 | 综合单价(元) | 合价(元) | 其中（元） |  |  | 备注
[8 empty] | 人工费 | 机械费 | 管理费
护士呼叫系统
9 | 030507014002 | 呼叫主机 | 1.名称:呼叫主机 2.规格:数字式10.2英寸触摸显示屏 | 台 | 1
10 | 030507014003 | 呼叫分机 | 1.采用两线制组网技术。分机号、广播机在线任意编码,安装调试更加快接有效可灵活设置所有床位的护理级别颜色,支持3色标识灯指示和高级优先设定支持呼叫对讲、呼叫显示、呼叫未处理提醒与清除具有话简广播、宣教广播功能,支持外接音频输入设备2具有故牌报警、故障巡检功能,并可随时显示到屏幕上可配套音乐显示屏、点阵显示屏使用,可提供呼叫监控软件 2.规格:呼叫分机，配呼叫开关 | 台 | 91
11 | 030507014004 | 显示屏 | 1.双面多功能显示屏，可显示呼叫患者的房间号、床位号、顺序号以及时间等 2.规格:双面显示屏 | 台 | 3
监控系统
表1-2 分部分项工程量清单及计价表( 号清单)
单位工程及专业工程名称：智能化-门诊医技楼三层手术部 | [7 empty] | 第 4 页 共 9 页
序号 | 项目编码 | 项目名称 | 项目特征描述 | 计量单位 | 工程量 | 综合单价(元) | 合价(元) | 其中（元） |  |  | 备注
[8 empty] | 人工费 | 机械费 | 管理费
12 | 030507013002 | 32路网络硬盘录像机 | 32路:可接骚特合ONVIF、PSIA、RTSP标准及众多主流厂商的网摄像机支持GB28181协议、Ehome协议接入平台:L支持4 K高清同络视频的预览、存储与回；l支持H.265、H.264、SVAC、MPEG4 码前自适应接支2HDM和2VGA时出支持4 K高清分新率出:支持7SATA接口eSATA库可用于录像和备份:L支持RAIDO、RAID1、RAID5、RAID6和RAD10:1双千兆网卡,支持双网络IP设定等应用录像和备份:L支持RAIDO、RAID1、RAID5、RAID6 和RAID10:[双千北网卡,支持双网络IP设定等应用。 | 台 | 5
13 | Z030404037003 | 专用电源 | 1.名称:专用电源 | 台 | 2
14 | 030501012004 | 24口POE网络交换机 | 24个10/100/1008 Mbps RJ45 端2个独立的兆SFP光DMAC地址表支持8K的MAC地址表深度，带POE功能 | 台 | 5
表1-2 分部分项工程量清单及计价表( 号清单)
单位工程及专业工程名称：智能化-门诊医技楼三层手术部 | [7 empty] | 第 5 页 共 9 页
序号 | 项目编码 | 项目名称 | 项目特征描述 | 计量单位 | 工程量 | 综合单价(元) | 合价(元) | 其中（元） |  |  | 备注
[8 empty] | 人工费 | 机械费 | 管理费
15 | 030507014005 | 显示设备 | 面板R寸:19 .5 屏幕比制:16:9 最佳分游率:1600*900 有应时间5ms 色:167M 亮度-250d/m2 对此度:1000:1 可视角度:160-170LED青光: | 台 | 2
16 | 03B038 | 6T硬盘 | 接口类型SATA 容量:6TB 缓存:128MB转速:7200RPM | 块 | 40
17 | 030507008002 | 网络半球摄像机 | 1.最高分游率可达3 M(2048 X1536) @ 25 fps,并可输出实时图像采用ROI等说频压技术,压此高,且外理非常灵活,起低码率码流平滑设置 适应不同场景下对图像质量、流播性的不同要求支持CBK字库,支持更多汉字及生字叠加高效红外灯 ,使用寿命长,里射距高可达20-30 米支持三码流 支持手机监控支持支廊模式,青光补偿。自动电子比1功能。适应不同监控环境功能齐全:心跳 像。一健做复等支持多种名能报警支智能后检索 配合VR支持事件的二次检索分析 2.类别:吸顶安装 | 台 | 118
表1-2 分部分项工程量清单及计价表( 号清单)
单位工程及专业工程名称：智能化-门诊医技楼三层手术部 | [7 empty] | 第 6 页 共 9 页
序号 | 项目编码 | 项目名称 | 项目特征描述 | 计量单位 | 工程量 | 综合单价(元) | 合价(元) | 其中（元） |  |  | 备注
[8 empty] | 人工费 | 机械费 | 管理费
18 | 030502019002 | 双绞线缆测试 | 双绞线测试 1.测试 4对双绞线缆 2.提供测试报告 | 链路 | 118
门禁系统
19 | 030501013002 | 网络服务器 | 1.名称:门禁管理服务器 2.类别:含服务软件 | 台 | 1
20 | 030501012005 | 24口网络交换机 | 1.名称:24口网络交换机；2.24口千兆电口。 | 台 | 1
21 | 030507005004 | 发卡器 | 1.名称:发卡器；2.IC，满足设计要求 | 台 | 1
22 | 030507005005 | 门禁出门按钮 | 1.名称：门禁出门按钮 2；2.参数：86型 | 台 | 14
23 | 030507005006 | 门禁读卡器 | 1.名称:工作模式:WG26 读卡时间:小于1秒读卡距高:0-10 cm 读卡频率:13 .56 MHZ作电压:9-24VDC | 台 | 14
24 | 030507007003 | 单门磁力锁（含门磁） | 1.名称:磁力锁（含门磁）2.参数：单门 | 台 | 1
25 | 030507007004 | 双门磁力锁（含门磁） | 1.名称:磁力锁（含门磁）2.参数：双门 | 台 | 13
26 | Z030404037004 | 专用电源 | 1.名称:锁专用电源，10A | 台 | 3
27 | 030507017003 | 安全防范分系统调试 | 1.名称:出入口控制系统调试 | 系统 | 1
28 | 030507006002 | 四门控制器 | 1.名称：门禁控制器四门 2；2.参数：四门，网络型 | 台 | 4
综合布线系统
表1-2 分部分项工程量清单及计价表( 号清单)
单位工程及专业工程名称：智能化-门诊医技楼三层手术部 | [7 empty] | 第 7 页 共 9 页
序号 | 项目编码 | 项目名称 | 项目特征描述 | 计量单位 | 工程量 | 综合单价(元) | 合价(元) | 其中（元） |  |  | 备注
[8 empty] | 人工费 | 机械费 | 管理费
29 | 030502012009 | 双口面板(电话+内网) | 1.面板十模块·强度高、耐高温、不褪色、无污染、对老化性能好 2.类别:含模块，含面板安装 | 个 | 103
30 | 030502012010 | 单口六类面板(内网) | 1.面板十模块·强度高、耐高温、不褪色、无污染、对老化性能好 2.类别:含模块，含面板安装 | 个 | 130
31 | 030502012011 | 双口六类面板(内网) | 1.面板十模块·强度高、耐高温、不褪色、无污染、对老化性能好 2.类别:含模块，含面板安装 | 个 | 282
32 | 030502012012 | 单口六类面板(AP点位插座) | 1.面板十模块·强度高、耐高温、不褪色、无污染、对老化性能好 2.类别:含模块，含面板安装 | 个 | 57
33 | 030502009002 | 跳线 | 1.名称:网络跳线 1.5M | 条 | 7
表1-2 分部分项工程量清单及计价表( 号清单)
单位工程及专业工程名称：智能化-门诊医技楼三层手术部 | [7 empty] | 第 8 页 共 9 页
序号 | 项目编码 | 项目名称 | 项目特征描述 | 计量单位 | 工程量 | 综合单价(元) | 合价(元) | 其中（元） |  |  | 备注
[8 empty] | 人工费 | 机械费 | 管理费
34 | 030411003019 | 桥架 | 1.名称、规格：热浸镀锌钢制槽式(封闭式)电缆桥架 300*100; 2.类型：钢制槽式; 3.配件、附件：含弯头、三通或四通、盖板、接地跨接等; 4.通丝螺杆吊杆处UPVC16管保护,角钢下方做不锈钢装饰螺母. | m | 758.63
35 | 030413001020 | 铁构件 | 1.名称：桥架支撑架; 2.材质：型钢; 3.规格：综合; 4.通丝螺杆吊杆处UPVC16管保护,角钢下方做不锈钢装饰螺母. | kg | 600
36 | 030411001050 | 配管 | 1.名称：电线管 JDG 20 2.配置形式：明配 3.含接地 | m | 6599.52
37 | 030411004033 | 配线 | 1.电气配线 WDZCN-RYY 4X1.0 2.敷设方式：综合考虑 | m | 643.58
38 | 030411004034 | 配线 | 1.电气配线 WDZCN-RYY 2X1.0 2.敷设方式：综合考虑 | m | 1168.08
表1-2 分部分项工程量清单及计价表( 号清单)
单位工程及专业工程名称：智能化-门诊医技楼三层手术部 | [7 empty] | 第 9 页 共 9 页
序号 | 项目编码 | 项目名称 | 项目特征描述 | 计量单位 | 工程量 | 综合单价(元) | 合价(元) | 其中（元） |  |  | 备注
[8 empty] | 人工费 | 机械费 | 管理费
39 | 030411004035 | 配线 | 1.电气配线 WDZC-RYY 2X1.0 2.敷设方式：综合考虑 | m | 643.58
40 | 030411004036 | 配线 | 1.电气配线 WDZC-RYY 4X1.0 2.敷设方式：综合考虑 | m | 643.58
41 | 030411004037 | 配线 | 1.电气配线 WDZC-RYYP 4X1.0 2.敷设方式：综合考虑 | m | 829.61
42 | 030502005003 | 双绞线缆 | 1.名称:六类线(UTP-6) 2.敷设方式:综合考虑 | m | 79976.5
43 | 030502001002 | 32U标准机柜，含1个PDU | 32U标准机柜，含1个PDU | 台 | 1
44 | 030502001003 | 42U标准机柜 | 42U标准机柜 | 台 | 1
合 计

## 表1-3-C 技术措施项目清单及计价表【门诊医技楼三层手术_5
表1-3-C 技术措施项目清单及计价表
工程名称：杭州第一人民医院净化装饰
单位工程及专业工程名称：智能化-门诊医技楼三层手术部 | [7 empty] | 第 1 页 共 1 页
序号 | 项目编码 | 项目名称 | 项目特征描述 | 计量单位 | 工程量 | 综合单价(元) | 金额(元) | 其中 |  |  | 备注
[8 empty] | 人工费 | 机械费 | 管理费
技术措施
1 | 031301017039 | 脚手架搭拆 | 脚手架搭拆费综合考虑 | 项 | 1
2 | 031302007022 | 高层施工增加 | 高层施工增加费综合考虑 | 项 | 1
合 计

## 表1-2 分部分项工程量清单与计价表【门诊医技楼四层静配中_5
表1-2 分部分项工程量清单及计价表( 号清单)
单位工程及专业工程名称：智能化-门诊医技楼四层静配中心 | [7 empty] | 第 1 页 共 8 页
序号 | 项目编码 | 项目名称 | 项目特征描述 | 计量单位 | 工程量 | 综合单价(元) | 合价(元) | 其中（元） |  |  | 备注
[8 empty] | 人工费 | 机械费 | 管理费
弱电工程
广播系统
1 | 030506004014 | CD/MP3播放器 | CD/MP3/MP4/VCD/DVD播放功能:高亮度动态VFD显示清醒:具有曲目直选功能:具有通电后自动播放功能。 | 台 | 1
2 | 030506004015 | 350W带前置功放 | 三个简输入口 两个辅助输入口一个镇助输出口,最宜于公共广播。100V，70V定压输出和P1出。有默音功能,便于插入优先广播。各通道独立音量控制。高音和低音音调控制。5单位LED 电平表,甚易监察工作状态。输出短路保护并告警。 | 台 | 1
3 | 030506004016 | 10分区广播切换器 | 2路输入(A和B)，10 通道输出。有强行插入功能。便捷的全开全关功能控制。当有警报信号输入时,相应通道自动切换到通道B。 | 台 | 1
4 | 030506004017 | 报警发生器 | 警报触发或手动触发、警笛或国化录音输出。内置一分钟录音1C,可录可放。录音电平控制。输出音量控制 | 台 | 1
表1-2 分部分项工程量清单及计价表( 号清单)
单位工程及专业工程名称：智能化-门诊医技楼四层静配中心 | [7 empty] | 第 2 页 共 8 页
序号 | 项目编码 | 项目名称 | 项目特征描述 | 计量单位 | 工程量 | 综合单价(元) | 合价(元) | 其中（元） |  |  | 备注
[8 empty] | 人工费 | 机械费 | 管理费
5 | 030506004018 | 10分区强插电源 | 10路警报信号输入10 路警报链接输出10 路受警报控制的24V直流电源输出可用于驱动强插切换系统 | 台 | 1
6 | 030506004019 | 扩展键盘带话筒 | 电声学原理精心设计、采用直径16n小膜片背极式电容极头,具有良好的频响特性,音质保真、清晰、宏亮:先进的表面处理工艺,软管加工方法独特。弯由时手感良好,。并作防锈处理·新颖的鹅颈式外形,美观大方·适合各种演进、会议、公共广播、录音及扩声工程使用。 | 台 | 1
7 | 030506004020 | 音量控制器 | 二线制、三线制、四线制均适用。容量可扩展至30瓦、60瓦、120瓦和200瓦 | 台 | 1
8 | 030506001003 | 天花喇叭3W | 1.采用优质工程塑料注潮成型,配备强力活动夹·输入电压可选70V/100V.适应不同的公共广播线路 2.安装方式:吸顶安装 | 台 | 7
9 | 030506006002 | 背景音乐系统试运行 | 公共广播、背景音乐系统调试及试运行 | 系统 | 1
门禁系统
10 | 030501013003 | 网络服务器 | 1.名称:门禁管理服务器 2.类别:含服务软件 | 台 | 1
表1-2 分部分项工程量清单及计价表( 号清单)
单位工程及专业工程名称：智能化-门诊医技楼四层静配中心 | [7 empty] | 第 3 页 共 8 页
序号 | 项目编码 | 项目名称 | 项目特征描述 | 计量单位 | 工程量 | 综合单价(元) | 合价(元) | 其中（元） |  |  | 备注
[8 empty] | 人工费 | 机械费 | 管理费
11 | 030501012006 | 24口网络交换机 | 1.名称:24口网络交换机；2.24口千兆电口。 | 台 | 1
12 | 030507005007 | 发卡器 | 1.名称:发卡器；2.IC，满足设计要求 | 台 | 1
13 | 030507005008 | 门禁出门按钮 | 1.名称：门禁出门按钮 2；2.参数：86型 | 台 | 4
14 | 030507005009 | 门禁读卡器 | 1.名称:工作模式:WG26 读卡时间:小于1秒读卡距高:0-10 cm 读卡频率:13 .56 MHZ作电压:9-24VDC | 台 | 4
15 | 030507007005 | 单门磁力锁（含门磁） | 1.名称:磁力锁（含门磁）2.参数：单门 | 台 | 2
16 | 030507007006 | 双门磁力锁（含门磁） | 1.名称:磁力锁（含门磁）2.参数：双门 | 台 | 2
17 | 030507006003 | 门禁控制器四门 | 1.名称：门禁控制器四门 2；2.参数：四门，网络型 | 台 | 1
18 | Z030404037005 | 专用电源 | 1.名称:锁专用电源，10A | 台 | 1
19 | 030507017004 | 安全防范分系统调试 | 1.名称:出入口控制系统调试 | 系统 | 1
监控系统
表1-2 分部分项工程量清单及计价表( 号清单)
单位工程及专业工程名称：智能化-门诊医技楼四层静配中心 | [7 empty] | 第 4 页 共 8 页
序号 | 项目编码 | 项目名称 | 项目特征描述 | 计量单位 | 工程量 | 综合单价(元) | 合价(元) | 其中（元） |  |  | 备注
[8 empty] | 人工费 | 机械费 | 管理费
20 | 030507013003 | 32路网络硬盘录像机 | 32路:可接骚特合ONVIF、PSIA、RTSP标准及众多主流厂商的网摄像机支持GB28181协议、Ehome协议接入平台:L支持4 K高清同络视频的预览、存储与回；l支持H.265、H.264、SVAC、MPEG4 码前自适应接支2HDM和2VGA时出支持4 K高清分新率出:支持7SATA接口eSATA库可用于录像和备份:L支持RAIDO、RAID1、RAID5、RAID6和RAD10:1双千兆网卡,支持双网络IP设定等应用录像和备份:L支持RAIDO、RAID1、RAID5、RAID6 和RAID10:[双千北网卡,支持双网络IP设定等应用。 | 台 | 1
21 | Z030404037006 | 专用电源 | 1.名称:专用电源 | 台 | 1
22 | 030501012007 | 24口POE网络交换机 | 24个10/100/1008 Mbps RJ45 端2个独立的兆SFP光DMAC地址表支持8K的MAC地址表深度，带POE功能 | 台 | 1
表1-2 分部分项工程量清单及计价表( 号清单)
单位工程及专业工程名称：智能化-门诊医技楼四层静配中心 | [7 empty] | 第 5 页 共 8 页
序号 | 项目编码 | 项目名称 | 项目特征描述 | 计量单位 | 工程量 | 综合单价(元) | 合价(元) | 其中（元） |  |  | 备注
[8 empty] | 人工费 | 机械费 | 管理费
23 | 030507014006 | 液晶显示器 | 面板R寸:19 .5 屏幕比制:16:9 最佳分游率:1600*900 有应时间5ms 色:167M 亮度-250d/m2 对此度:1000:1 可视角度:160-170LED青光: | 台 | 1
24 | 03B039 | 6T硬盘 | 接口类型SATA 容量:6TB 缓存:128MB转速:7200RPM | 块 | 6
25 | 030507008003 | 网络半球摄像机 | 1.最高分游率可达3 M(2048 X1536) @ 25 fps,并可输出实时图像采用ROI等说频压技术,压此高,且外理非常灵活,起低码率码流平滑设置 适应不同场景下对图像质量、流播性的不同要求支持CBK字库,支持更多汉字及生字叠加高效红外灯 ,使用寿命长,里射距高可达20-30 米支持三码流 支持手机监控支持支廊模式,青光补偿。自动电子比1功能。适应不同监控环境功能齐全:心跳 像。一健做复等支持多种名能报警支智能后检索 配合VR支持事件的二次检索分析 2.类别:吸顶安装 | 台 | 11
表1-2 分部分项工程量清单及计价表( 号清单)
单位工程及专业工程名称：智能化-门诊医技楼四层静配中心 | [7 empty] | 第 6 页 共 8 页
序号 | 项目编码 | 项目名称 | 项目特征描述 | 计量单位 | 工程量 | 综合单价(元) | 合价(元) | 其中（元） |  |  | 备注
[8 empty] | 人工费 | 机械费 | 管理费
26 | 030507017005 | 安全防范分系统调试 | 1.名称:监视系统调试及试运行 | 系统 | 1
27 | 030502019003 | 双绞线缆测试 | 双绞线测试 1.测试 4对双绞线缆 2.提供测试报告 | 链路 | 11
综合布线系统
28 | 030502012013 | 双口面板(电话+内网) | 1.面板十模块·强度高、耐高温、不褪色、无污染、对老化性能好 2.类别:含模块，含面板安装 | 个 | 14
29 | 030502012014 | 单口六类面板(内网) | 1.面板十模块·强度高、耐高温、不褪色、无污染、对老化性能好 2.类别:含模块，含面板安装 | 个 | 11
30 | 030502012015 | 单口六类面板(AP点位插座) | 1.名称:单口六类面板(AP点位插座) 2.类别:含模块，含面板安装 | 个 | 7
31 | 030502009003 | 跳线 | 1.名称:网络跳线 1.5M | 条 | 2
表1-2 分部分项工程量清单及计价表( 号清单)
单位工程及专业工程名称：智能化-门诊医技楼四层静配中心 | [7 empty] | 第 7 页 共 8 页
序号 | 项目编码 | 项目名称 | 项目特征描述 | 计量单位 | 工程量 | 综合单价(元) | 合价(元) | 其中（元） |  |  | 备注
[8 empty] | 人工费 | 机械费 | 管理费
32 | 030411003020 | 桥架 | 1.名称、规格：热浸镀锌钢制槽式(封闭式)电缆桥架 200*100; 2.类型：钢制槽式; 3.配件、附件：含弯头、三通或四通、盖板、接地跨接等; 4.通丝螺杆吊杆处UPVC16管保护,角钢下方做不锈钢装饰螺母. | m | 68.5
33 | 030413001021 | 铁构件 | 1.名称：桥架支撑架; 2.材质：型钢; 3.规格：综合; 4.通丝螺杆吊杆处UPVC16管保护,角钢下方做不锈钢装饰螺母. | kg | 70
34 | 030411001051 | 配管 | 1.名称：电线管 JDG 20 2.配置形式：明配 3.含接地 | m | 454.8
35 | 030411004038 | 配线 | 1.电气配线 WDZC-RYYP 4X1.0 2.敷设方式：综合考虑 | m | 175.4
36 | 030411004039 | 配线 | 1.电气配线 WDZCN-RYY 2X1.0 2.敷设方式：综合考虑 | m | 61.44
表1-2 分部分项工程量清单及计价表( 号清单)
单位工程及专业工程名称：智能化-门诊医技楼四层静配中心 | [7 empty] | 第 8 页 共 8 页
序号 | 项目编码 | 项目名称 | 项目特征描述 | 计量单位 | 工程量 | 综合单价(元) | 合价(元) | 其中（元） |  |  | 备注
[8 empty] | 人工费 | 机械费 | 管理费
37 | 030411004040 | 配线 | 1.电气配线 WDZC-RYY 2X1.0 2.敷设方式：综合考虑 | m | 175.4
38 | 030411004041 | 配线 | 1.电气配线 WDZC-RYY 4X1.0 2.敷设方式：综合考虑 | m | 175.4
39 | 030502005004 | 双绞线缆 | 1.名称:六类线(UTP-6) 2.敷设方式:综合考虑 | m | 3677.5
40 | 030502001004 | 32U机柜 | 32U机柜，含1个PDU | 台 | 1
合 计

## 表1-3-C 技术措施项目清单及计价表【门诊医技楼四层静配_5
表1-3-C 技术措施项目清单及计价表
工程名称：杭州第一人民医院净化装饰
单位工程及专业工程名称：智能化-门诊医技楼四层静配中心 | [7 empty] | 第 1 页 共 1 页
序号 | 项目编码 | 项目名称 | 项目特征描述 | 计量单位 | 工程量 | 综合单价(元) | 金额(元) | 其中 |  |  | 备注
[8 empty] | 人工费 | 机械费 | 管理费
技术措施
1 | 031301017040 | 脚手架搭拆 | 脚手架搭拆费综合考虑 | 项 | 1
2 | 031302007023 | 高层施工增加 | 高层施工增加费综合考虑 | 项 | 1
合 计

## 表1-2 分部分项工程量清单与计价表【门诊医技楼九层层流病_5
表1-2 分部分项工程量清单及计价表( 号清单)
单位工程及专业工程名称：智能化-门诊医技楼九层层流病房 | [7 empty] | 第 1 页 共 9 页
序号 | 项目编码 | 项目名称 | 项目特征描述 | 计量单位 | 工程量 | 综合单价(元) | 合价(元) | 其中（元） |  |  | 备注
[8 empty] | 人工费 | 机械费 | 管理费
弱电工程
广播系统
1 | 030506004021 | CD/MP3播放器 | 1.名称:CD/MP3播放器 | 台 | 1
2 | 030506004022 | 350W带前置功放 | 三个简输入口 两个辅助输入口一个镇助输出口,最宜于公共广播。100V，70V定压输出和P1出。有默音功能,便于插入优先广播。各通道独立音量控制。高音和低音音调控制。5单位LED 电平表,甚易监察工作状态。输出短路保护并告警。 | 台 | 1
3 | 030506004023 | 10分区广播切换器 | 2路输入(A和B)，10 通道输出。有强行插入功能。便捷的全开全关功能控制。当有警报信号输入时,相应通道自动切换到通道B。 | 台 | 1
4 | 030506004024 | 报警发生器 | 警报触发或手动触发、警笛或国化录音输出。内置一分钟录音1C,可录可放。录音电平控制。输出音量控制 | 台 | 1
5 | 030506004025 | 10分区强插电源 | 10路警报信号输入10 路警报链接输出10 路受警报控制的24V直流电源输出可用于驱动强插切换系统 | 台 | 1
表1-2 分部分项工程量清单及计价表( 号清单)
单位工程及专业工程名称：智能化-门诊医技楼九层层流病房 | [7 empty] | 第 2 页 共 9 页
序号 | 项目编码 | 项目名称 | 项目特征描述 | 计量单位 | 工程量 | 综合单价(元) | 合价(元) | 其中（元） |  |  | 备注
[8 empty] | 人工费 | 机械费 | 管理费
6 | 030506004026 | 扩展键盘带话筒 | 电声学原理精心设计、采用直径16n小膜片背极式电容极头,具有良好的频响特性,音质保真、清晰、宏亮:先进的表面处理工艺,软管加工方法独特。弯由时手感良好,。并作防锈处理·新颖的鹅颈式外形,美观大方·适合各种演进、会议、公共广播、录音及扩声工程使用。 | 台 | 1
7 | 030506004027 | 音量控制器 | 二线制、三线制、四线制均适用。容量可扩展至30瓦、60瓦、120瓦和200瓦 | 台 | 10
8 | 030506001004 | 天花喇叭3W | 1.采用优质工程塑料注潮成型,配备强力活动夹·输入电压可选70V/100V.适应不同的公共广播线路 2.安装方式:吸顶安装 | 台 | 20
9 | 030506006003 | 背景音乐系统试运行 | 公共广播、背景音乐系统调试及试运行 | 系统 | 1
护士呼叫系统
10 | 030507014007 | 呼叫主机 | 1.名称:呼叫主机 2.规格:数字式10.2英寸触摸显示屏 | 台 | 1
11 | 030507014008 | 呼叫分机 | 1.名称:呼叫分机 2.规格:呼叫分机，配呼叫开关 | 台 | 10
表1-2 分部分项工程量清单及计价表( 号清单)
单位工程及专业工程名称：智能化-门诊医技楼九层层流病房 | [7 empty] | 第 3 页 共 9 页
序号 | 项目编码 | 项目名称 | 项目特征描述 | 计量单位 | 工程量 | 综合单价(元) | 合价(元) | 其中（元） |  |  | 备注
[8 empty] | 人工费 | 机械费 | 管理费
12 | 030507014009 | 显示屏 | 1.名称:显示屏 2.规格:双面显示屏 | 台 | 2
13 | 030904003001 | 按钮 | 1.名称:卫生间呼叫按钮 | 个 | 10
监控系统
14 | 030507013004 | 32路网络硬盘录像机 | 32路:可接骚特合ONVIF、PSIA、RTSP标准及众多主流厂商的网摄像机支持GB28181协议、Ehome协议接入平台:L支持4 K高清同络视频的预览、存储与回；l支持H.265、H.264、SVAC、MPEG4 码前自适应接支2HDM和2VGA时出支持4 K高清分新率出:支持7SATA接口eSATA库可用于录像和备份:L支持RAIDO、RAID1、RAID5、RAID6和RAD10:1双千兆网卡,支持双网络IP设定等应用录像和备份:L支持RAIDO、RAID1、RAID5、RAID6 和RAID10:[双千北网卡,支持双网络IP设定等应用。 | 台 | 1
15 | Z030404037007 | 专用电源 | 1.名称:专用电源 | 台 | 1
表1-2 分部分项工程量清单及计价表( 号清单)
单位工程及专业工程名称：智能化-门诊医技楼九层层流病房 | [7 empty] | 第 4 页 共 9 页
序号 | 项目编码 | 项目名称 | 项目特征描述 | 计量单位 | 工程量 | 综合单价(元) | 合价(元) | 其中（元） |  |  | 备注
[8 empty] | 人工费 | 机械费 | 管理费
16 | 030501012008 | 24口POE网络交换机 | 24个10/100/1008 Mbps RJ45 端2个独立的兆SFP光DMAC地址表支持8K的MAC地址表深度，带POE功能 | 台 | 2
17 | 030507014010 | 液晶显示器 | 面板R寸:19 .5 屏幕比制:16:9 最佳分游率:1600*900 有应时间5ms 色:167M 亮度-250d/m2 对此度:1000:1 可视角度:160-170LED青光: | 台 | 1
18 | 03B040 | 6T硬盘 | 接口类型SATA 容量:6TB 缓存:128MB转速:7200RPM | 块 | 8
表1-2 分部分项工程量清单及计价表( 号清单)
单位工程及专业工程名称：智能化-门诊医技楼九层层流病房 | [7 empty] | 第 5 页 共 9 页
序号 | 项目编码 | 项目名称 | 项目特征描述 | 计量单位 | 工程量 | 综合单价(元) | 合价(元) | 其中（元） |  |  | 备注
[8 empty] | 人工费 | 机械费 | 管理费
19 | 030507008004 | 网络半球摄像机 | 1.最高分游率可达3 M(2048 X1536) @ 25 fps,并可输出实时图像采用ROI等说频压技术,压此高,且外理非常灵活,起低码率码流平滑设置 适应不同场景下对图像质量、流播性的不同要求支持CBK字库,支持更多汉字及生字叠加高效红外灯 ,使用寿命长,里射距高可达20-30 米支持三码流 支持手机监控支持支廊模式,青光补偿。自动电子比1功能。适应不同监控环境功能齐全:心跳 像。一健做复等支持多种名能报警支智能后检索 配合VR支持事件的二次检索分析 2.类别:吸顶安装 | 台 | 24
20 | 030507017006 | 安全防范分系统调试 | 1.名称:监视系统调试及试运行 | 系统 | 1
21 | 030502019004 | 双绞线缆测试 | 双绞线测试 1.测试 4对双绞线缆 2.提供测试报告 | 链路 | 24
门禁系统
22 | 030501013004 | 门禁管理服务器 | 1.名称:门禁管理服务器 2.类别:含服务软件 | 台 | 1
表1-2 分部分项工程量清单及计价表( 号清单)
单位工程及专业工程名称：智能化-门诊医技楼九层层流病房 | [7 empty] | 第 6 页 共 9 页
序号 | 项目编码 | 项目名称 | 项目特征描述 | 计量单位 | 工程量 | 综合单价(元) | 合价(元) | 其中（元） |  |  | 备注
[8 empty] | 人工费 | 机械费 | 管理费
23 | 030501012009 | 24口网络交换机 | 1.名称:24口网络交换机；2.24口千兆电口。 | 台 | 1
24 | 030507005010 | 发卡器 | 1.名称:发卡器；2.IC，满足设计要求 | 台 | 1
25 | 030507005011 | 门禁出门按钮 | 1.名称：门禁出门按钮 2；2.参数：86型 | 台 | 5
26 | 030507006004 | 门禁控制器四门 | 1.名称：门禁控制器四门 2；2.参数：四门，网络型 | 台 | 2
27 | 030507005012 | 门禁读卡器 | 1.名称:工作模式:WG26 读卡时间:小于1秒读卡距高:0-10 cm 读卡频率:13 .56 MHZ作电压:9-24VDC | 台 | 5
28 | 030507007007 | 单门磁力锁（含门磁） | 1.名称:磁力锁（含门磁）2.参数：单门 | 台 | 1
29 | 030507007008 | 双门磁力锁（含门磁） | 1.名称:磁力锁（含门磁）2.参数：双门 | 台 | 4
30 | Z030404037008 | 专用电源 | 1.名称:锁专用电源，10A | 台 | 1
31 | 030507017007 | 安全防范分系统调试 | 1.名称:出入口控制系统调试 | 系统 | 1
综合布线系统
32 | 030502012016 | 双口面板(电话+内网) | 1.面板十模块·强度高、耐高温、不褪色、无污染、对老化性能好 2.类别:含模块，含面板安装 | 个 | 11
表1-2 分部分项工程量清单及计价表( 号清单)
单位工程及专业工程名称：智能化-门诊医技楼九层层流病房 | [7 empty] | 第 7 页 共 9 页
序号 | 项目编码 | 项目名称 | 项目特征描述 | 计量单位 | 工程量 | 综合单价(元) | 合价(元) | 其中（元） |  |  | 备注
[8 empty] | 人工费 | 机械费 | 管理费
33 | 030502012017 | 单口六类面板(内网) | 1.面板十模块·强度高、耐高温、不褪色、无污染、对老化性能好 2.类别:含模块，含面板安装 | 个 | 1
34 | 030502012018 | 双口六类面板(内网) | 1.面板十模块·强度高、耐高温、不褪色、无污染、对老化性能好 2.类别:含模块，含面板安装 | 个 | 12
35 | 030502012019 | 单口六类面板(AP点位插座) | 1.名称:单口六类面板(AP点位插座) 2.类别:含模块，含面板安装 | 个 | 9
36 | 030502009004 | 跳线 | 1.名称:网络跳线 1.5M | 条 | 48
37 | 030411003021 | 桥架 | 1.名称、规格：热浸镀锌钢制槽式(封闭式)电缆桥架 200*100; 2.类型：钢制槽式; 3.配件、附件：含弯头、三通或四通、盖板、接地跨接等; 4.通丝螺杆吊杆处UPVC16管保护,角钢下方做不锈钢装饰螺母. | m | 51.35
表1-2 分部分项工程量清单及计价表( 号清单)
单位工程及专业工程名称：智能化-门诊医技楼九层层流病房 | [7 empty] | 第 8 页 共 9 页
序号 | 项目编码 | 项目名称 | 项目特征描述 | 计量单位 | 工程量 | 综合单价(元) | 合价(元) | 其中（元） |  |  | 备注
[8 empty] | 人工费 | 机械费 | 管理费
38 | 030413001022 | 铁构件 | 1.名称：桥架支撑架; 2.材质：型钢; 3.规格：综合; 4.通丝螺杆吊杆处UPVC16管保护,角钢下方做不锈钢装饰螺母. | kg | 50
39 | 030411001052 | 配管 | 1.名称：电线管 JDG 20 2.配置形式：明配 3.含接地 | m | 886.6
40 | 030411004042 | 配线 | 1.电气配线 WDZCN-RYY 4X1.0 2.敷设方式：综合考虑 | m | 59.16
41 | 030411004043 | 配线 | 1.电气配线 WDZCN-RYY 2X1.0 2.敷设方式：综合考虑 | m | 136.91
42 | 030411004044 | 配线 | 1.电气配线 WDZC-RYY 2X1.0 2.敷设方式：综合考虑 | m | 152.42
43 | 030411004045 | 配线 | 1.电气配线 WDZC-RYY 4X1.0 2.敷设方式：综合考虑 | m | 73.88
44 | 030411004046 | 配线 | 1.电气配线 WDZC-RYYP 4X1.0 2.敷设方式：综合考虑 | m | 73.88
45 | 030502005005 | 双绞线缆 | 1.名称:六类线(UTP-6) 2.敷设方式:综合考虑 | m | 2361.58
表1-2 分部分项工程量清单及计价表( 号清单)
单位工程及专业工程名称：智能化-门诊医技楼九层层流病房 | [7 empty] | 第 9 页 共 9 页
序号 | 项目编码 | 项目名称 | 项目特征描述 | 计量单位 | 工程量 | 综合单价(元) | 合价(元) | 其中（元） |  |  | 备注
[8 empty] | 人工费 | 机械费 | 管理费
46 | 030502001005 | 机柜、机架 | 32U机柜，含1个PDU | 台 | 1
合 计

## 表1-3-C 技术措施项目清单及计价表【门诊医技楼九层层流_5
表1-3-C 技术措施项目清单及计价表
工程名称：杭州第一人民医院净化装饰
单位工程及专业工程名称：智能化-门诊医技楼九层层流病房 | [7 empty] | 第 1 页 共 1 页
序号 | 项目编码 | 项目名称 | 项目特征描述 | 计量单位 | 工程量 | 综合单价(元) | 金额(元) | 其中 |  |  | 备注
[8 empty] | 人工费 | 机械费 | 管理费
技术措施
1 | 031301017041 | 脚手架搭拆 | 脚手架搭拆费综合考虑 | 项 | 1
2 | 031302007024 | 高层施工增加 | 高层施工增加费综合考虑 | 项 | 1
合 计

## 表1-2 分部分项工程量清单与计价表【3#住院楼一层负压I_5
表1-2 分部分项工程量清单及计价表( 号清单)
单位工程及专业工程名称：智能化-3#住院楼一层负压ICU | [7 empty] | 第 1 页 共 2 页
序号 | 项目编码 | 项目名称 | 项目特征描述 | 计量单位 | 工程量 | 综合单价(元) | 合价(元) | 其中（元） |  |  | 备注
[8 empty] | 人工费 | 机械费 | 管理费
弱电工程
1 | 030502012020 | 双口六类面板(内网) | 1.面板十模块·强度高、耐高温、不褪色、无污染、对老化性能好 2.类别:含模块，含面板安装 | 个 | 4
2 | 030502012021 | 单口六类面板(AP点位插座) | 1.面板十模块·强度高、耐高温、不褪色、无污染、对老化性能好 2.类别:含模块，含面板安装 | 个 | 1
3 | 030411003022 | 桥架 | 1.名称、规格：热浸镀锌钢制槽式(封闭式)电缆桥架 200*100; 2.类型：钢制槽式; 3.配件、附件：含弯头、三通或四通、盖板、接地跨接等; 4.通丝螺杆吊杆处UPVC16管保护,角钢下方做不锈钢装饰螺母. | m | 28.72
4 | 030413001023 | 铁构件 | 1.名称：桥架支撑架; 2.材质：型钢; 3.规格：综合; 4.通丝螺杆吊杆处UPVC16管保护,角钢下方做不锈钢装饰螺母. | kg | 30
表1-2 分部分项工程量清单及计价表( 号清单)
单位工程及专业工程名称：智能化-3#住院楼一层负压ICU | [7 empty] | 第 2 页 共 2 页
序号 | 项目编码 | 项目名称 | 项目特征描述 | 计量单位 | 工程量 | 综合单价(元) | 合价(元) | 其中（元） |  |  | 备注
[8 empty] | 人工费 | 机械费 | 管理费
5 | 030411001053 | 配管 | 1.名称：电线管 JDG 20 2.配置形式：明配 3.含接地 | m | 42.64
6 | 030502005006 | 双绞线缆 | 1.名称:六类线(UTP-6) 2.敷设方式:综合考虑 | m | 313.55
合 计

## 表1-3-C 技术措施项目清单及计价表【3#住院楼一层负压_5
表1-3-C 技术措施项目清单及计价表
工程名称：杭州第一人民医院净化装饰
单位工程及专业工程名称：智能化-3#住院楼一层负压ICU | [7 empty] | 第 1 页 共 1 页
序号 | 项目编码 | 项目名称 | 项目特征描述 | 计量单位 | 工程量 | 综合单价(元) | 金额(元) | 其中 |  |  | 备注
[8 empty] | 人工费 | 机械费 | 管理费
技术措施
1 | 031301017042 | 脚手架搭拆 | 脚手架搭拆费综合考虑 | 项 | 1
2 | 031302007025 | 高层施工增加 | 高层施工增加费综合考虑 | 项 | 1
合 计

## 表1-2 分部分项工程量清单与计价表【3#住院楼二层手术室_5
表1-2 分部分项工程量清单及计价表( 号清单)
单位工程及专业工程名称：智能化-3#住院楼二层手术室 | [7 empty] | 第 1 页 共 2 页
序号 | 项目编码 | 项目名称 | 项目特征描述 | 计量单位 | 工程量 | 综合单价(元) | 合价(元) | 其中（元） |  |  | 备注
[8 empty] | 人工费 | 机械费 | 管理费
弱电工程
1 | 030502012022 | 双口面板(电话+内网) | 1.面板十模块·强度高、耐高温、不褪色、无污染、对老化性能好 2.类别:含模块，含面板安装 | 个 | 4
2 | 030502012023 | 单口六类面板(内网) | 1.面板十模块·强度高、耐高温、不褪色、无污染、对老化性能好 2.类别:含模块，含面板安装 | 个 | 6
3 | 030502012024 | 双口六类面板(内网) | 1.面板十模块·强度高、耐高温、不褪色、无污染、对老化性能好 2.类别:含模块，含面板安装 | 个 | 8
4 | 030502012025 | 单口六类面板(AP点位插座) | 1.面板十模块·强度高、耐高温、不褪色、无污染、对老化性能好 2.类别:含模块，含面板安装 | 个 | 2
表1-2 分部分项工程量清单及计价表( 号清单)
单位工程及专业工程名称：智能化-3#住院楼二层手术室 | [7 empty] | 第 2 页 共 2 页
序号 | 项目编码 | 项目名称 | 项目特征描述 | 计量单位 | 工程量 | 综合单价(元) | 合价(元) | 其中（元） |  |  | 备注
[8 empty] | 人工费 | 机械费 | 管理费
5 | 030411003023 | 桥架 | 1.名称、规格：热浸镀锌钢制槽式(封闭式)电缆桥架 200*100; 2.类型：钢制槽式; 3.配件、附件：含弯头、三通或四通、盖板、接地跨接等; 4.通丝螺杆吊杆处UPVC16管保护,角钢下方做不锈钢装饰螺母. | m | 34.76
6 | 030413001024 | 铁构件 | 1.名称：桥架支撑架; 2.材质：型钢; 3.规格：综合; 4.通丝螺杆吊杆处UPVC16管保护,角钢下方做不锈钢装饰螺母. | kg | 30
7 | 030411001054 | 配管 | 1.名称：电线管 JDG 20 2.配置形式：明配 3.含接地 | m | 114.6
8 | 030502005007 | 双绞线缆 | 1.名称:六类线(UTP-6) 2.敷设方式:综合考虑 | m | 1277.44
合 计

## 表1-3-C 技术措施项目清单及计价表【3#住院楼二层手术_5
表1-3-C 技术措施项目清单及计价表
工程名称：杭州第一人民医院净化装饰
单位工程及专业工程名称：智能化-3#住院楼二层手术室 | [7 empty] | 第 1 页 共 1 页
序号 | 项目编码 | 项目名称 | 项目特征描述 | 计量单位 | 工程量 | 综合单价(元) | 金额(元) | 其中 |  |  | 备注
[8 empty] | 人工费 | 机械费 | 管理费
技术措施
1 | 031301017043 | 脚手架搭拆 | 脚手架搭拆费综合考虑 | 项 | 1
2 | 031302007026 | 高层施工增加 | 高层施工增加费综合考虑 | 项 | 1
合 计

## 表1-2 分部分项工程量清单与计价表【5#住院楼二层人工授_4
表1-2 分部分项工程量清单及计价表( 号清单)
单位工程及专业工程名称：智能化-5#住院楼二层人工授精室 | [7 empty] | 第 1 页 共 1 页
序号 | 项目编码 | 项目名称 | 项目特征描述 | 计量单位 | 工程量 | 综合单价(元) | 合价(元) | 其中（元） |  |  | 备注
[8 empty] | 人工费 | 机械费 | 管理费
弱电工程
1 | 030502012026 | 双口面板(电话+内网) | 1.面板十模块·强度高、耐高温、不褪色、无污染、对老化性能好 2.类别:含模块，含面板安装 | 个 | 2
2 | 030502012027 | 双口六类面板(内网) | 1.面板十模块·强度高、耐高温、不褪色、无污染、对老化性能好 2.类别:含模块，含面板安装 | 个 | 2
3 | 030502012028 | 单口六类面板(AP点位插座) | 1.面板十模块·强度高、耐高温、不褪色、无污染、对老化性能好 2.类别:含模块，含面板安装 | 个 | 2
4 | 030501009001 | 无线AP | 1.名称:无线AP | 台 | 2
5 | 030411001055 | 配管 | 1.名称：电线管 JDG 20 2.配置形式：明配 3.含接地 | m | 249.41
6 | 030502005008 | 双绞线缆 | 1.名称:六类线(UTP-6) 2.敷设方式:综合考虑 | m | 296.14
合 计

## 表1-3-C 技术措施项目清单及计价表【5#住院楼二层人工_4
表1-3-C 技术措施项目清单及计价表
工程名称：杭州第一人民医院净化装饰
单位工程及专业工程名称：智能化-5#住院楼二层人工授精室 | [7 empty] | 第 1 页 共 1 页
序号 | 项目编码 | 项目名称 | 项目特征描述 | 计量单位 | 工程量 | 综合单价(元) | 金额(元) | 其中 |  |  | 备注
[8 empty] | 人工费 | 机械费 | 管理费
技术措施
1 | 031301017044 | 脚手架搭拆 | 脚手架搭拆费综合考虑 | 项 | 1
2 | 031302007027 | 高层施工增加 | 高层施工增加综合考虑 | 项 | 1
合 计

## 表1-2 分部分项工程量清单与计价表【5#住院楼三层妇产科_5
表1-2 分部分项工程量清单及计价表( 号清单)
单位工程及专业工程名称：智能化-5#住院楼三层妇产科手术室 | [7 empty] | 第 1 页 共 7 页
序号 | 项目编码 | 项目名称 | 项目特征描述 | 计量单位 | 工程量 | 综合单价(元) | 合价(元) | 其中（元） |  |  | 备注
[8 empty] | 人工费 | 机械费 | 管理费
弱电工程
广播系统
1 | 030506004028 | CD/MP3播放器 | CD/MP3/MP4/VCD/DVD播放功能:高亮度动态VFD显示清醒:具有曲目直选功能:具有通电后自动播放功能。 | 台 | 1
2 | 030506004029 | 350W带前置功放 | 三个简输入口 两个辅助输入口一个镇助输出口,最宜于公共广播。100V，70V定压输出和P1出。有默音功能,便于插入优先广播。各通道独立音量控制。高音和低音音调控制。5单位LED 电平表,甚易监察工作状态。输出短路保护并告警。 | 台 | 1
3 | 030506004030 | 10分区广播切换器 | 2路输入(A和B)，10 通道输出。有强行插入功能。便捷的全开全关功能控制。当有警报信号输入时,相应通道自动切换到通道B。 | 台 | 1
4 | 030506004031 | 报警发生器 | 警报触发或手动触发、警笛或国化录音输出。内置一分钟录音1C,可录可放。录音电平控制。输出音量控制 | 台 | 1
表1-2 分部分项工程量清单及计价表( 号清单)
单位工程及专业工程名称：智能化-5#住院楼三层妇产科手术室 | [7 empty] | 第 2 页 共 7 页
序号 | 项目编码 | 项目名称 | 项目特征描述 | 计量单位 | 工程量 | 综合单价(元) | 合价(元) | 其中（元） |  |  | 备注
[8 empty] | 人工费 | 机械费 | 管理费
5 | 030506004032 | 10分区强插电源 | 10路警报信号输入10 路警报链接输出10 路受警报控制的24V直流电源输出可用于驱动强插切换系统 | 台 | 1
6 | 030506004033 | 扩展键盘带话筒 | 电声学原理精心设计、采用直径16n小膜片背极式电容极头,具有良好的频响特性,音质保真、清晰、宏亮:先进的表面处理工艺,软管加工方法独特。弯由时手感良好,。并作防锈处理·新颖的鹅颈式外形,美观大方·适合各种演进、会议、公共广播、录音及扩声工程使用。 | 台 | 1
7 | 030506004034 | 音量控制器 | 二线制、三线制、四线制均适用。容量可扩展至30瓦、60瓦、120瓦和200瓦 | 台 | 2
8 | 030506001005 | 天花喇叭3W | 1.名称:天花喇叭3W 2.安装方式:吸顶安装 | 台 | 5
护士呼叫系统
9 | 030507014011 | 呼叫主机 | 1.名称:呼叫主机 2.规格:数字式10.2英寸触摸显示屏 | 台 | 1
10 | 030507014012 | 呼叫主机 | 1.名称:呼叫分机 2.规格:呼叫分机，配呼叫开关 | 台 | 2
表1-2 分部分项工程量清单及计价表( 号清单)
单位工程及专业工程名称：智能化-5#住院楼三层妇产科手术室 | [7 empty] | 第 3 页 共 7 页
序号 | 项目编码 | 项目名称 | 项目特征描述 | 计量单位 | 工程量 | 综合单价(元) | 合价(元) | 其中（元） |  |  | 备注
[8 empty] | 人工费 | 机械费 | 管理费
11 | 030507014013 | 显示屏 | 1.名称:显示屏 2.规格:双面显示屏 | 台 | 1
监控系统
12 | 030507013005 | 32路网络硬盘录像机 | 32路:可接骚特合ONVIF、PSIA、RTSP标准及众多主流厂商的网摄像机支持GB28181协议、Ehome协议接入平台:L支持4 K高清同络视频的预览、存储与回；l支持H.265、H.264、SVAC、MPEG4 码前自适应接支2HDM和2VGA时出支持4 K高清分新率出:支持7SATA接口eSATA库可用于录像和备份:L支持RAIDO、RAID1、RAID5、RAID6和RAD10:1双千兆网卡,支持双网络IP设定等应用录像和备份:L支持RAIDO、RAID1、RAID5、RAID6 和RAID10:[双千北网卡,支持双网络IP设定等应用。 | 台 | 1
13 | Z030404037009 | 专用电源 | 1.名称:专用电源 | 台 | 1
表1-2 分部分项工程量清单及计价表( 号清单)
单位工程及专业工程名称：智能化-5#住院楼三层妇产科手术室 | [7 empty] | 第 4 页 共 7 页
序号 | 项目编码 | 项目名称 | 项目特征描述 | 计量单位 | 工程量 | 综合单价(元) | 合价(元) | 其中（元） |  |  | 备注
[8 empty] | 人工费 | 机械费 | 管理费
14 | 030501012010 | 24口POE网络交换机 | 24个10/100/1000Mbps RJ45 端2个独立的兆SFP光纤DMAC地址表支持8K的MAC地址表深度，带POE功能 | 台 | 1
15 | 030507014014 | 液晶显示器 | 面板尺寸:19.5 屏幕比制16:9 最分养率:1600*900 有时间5ms 色数:167M 亮度250cd/m2 对此度:1000:1 可视度:160-170LED青先;是 | 台 | 1
16 | 03B041 | 6T硬盘 | 接口类型SATA 容量:6 TB 缓存:128 MB转速:7200RPM | 块 | 3
17 | 030507008005 | 网络半球摄像机 | 1.名称:网络半球摄像机 选型与大楼统一 2.参数：400w，网络型含安装辅材 3.类别:吸顶安装 | 台 | 5
18 | 030507017008 | 安全防范分系统调试 | 1.名称:监视系统调试及试运行 | 系统 | 1
19 | 030502019005 | 双绞线缆测试 | 双绞线测试 1.测试 4对双绞线缆 2.提供测试报告 | 链路 | 5
综合布线系统
表1-2 分部分项工程量清单及计价表( 号清单)
单位工程及专业工程名称：智能化-5#住院楼三层妇产科手术室 | [7 empty] | 第 5 页 共 7 页
序号 | 项目编码 | 项目名称 | 项目特征描述 | 计量单位 | 工程量 | 综合单价(元) | 合价(元) | 其中（元） |  |  | 备注
[8 empty] | 人工费 | 机械费 | 管理费
20 | 030502012029 | 双口面板(电话+内网) | 1.面板十模块·强度高、耐高温、不褪色、无污染、对老化性能好 2.类别:含模块，含面板安装 | 个 | 7
21 | 030502012030 | 单口六类面板(内网) | 1.面板十模块·强度高、耐高温、不褪色、无污染、对老化性能好 2.类别:含模块，含面板安装 | 个 | 6
22 | 030502012031 | 双口六类面板(内网) | 1.面板十模块·强度高、耐高温、不褪色、无污染、对老化性能好 2.类别:含模块，含面板安装 | 个 | 4
23 | 030502012032 | 单口六类面板(AP点位插座) | 1.面板十模块·强度高、耐高温、不褪色、无污染、对老化性能好 2.类别:含模块，含面板安装 | 个 | 2
24 | 030502009005 | 跳线 | 1.名称:网络跳线 1.5M | 条 | 1
表1-2 分部分项工程量清单及计价表( 号清单)
单位工程及专业工程名称：智能化-5#住院楼三层妇产科手术室 | [7 empty] | 第 6 页 共 7 页
序号 | 项目编码 | 项目名称 | 项目特征描述 | 计量单位 | 工程量 | 综合单价(元) | 合价(元) | 其中（元） |  |  | 备注
[8 empty] | 人工费 | 机械费 | 管理费
25 | 030411003024 | 桥架 | 1.名称、规格：热浸镀锌钢制槽式(封闭式)电缆桥架 200*100; 2.类型：钢制槽式; 3.配件、附件：含弯头、三通或四通、盖板、接地跨接等; 4.通丝螺杆吊杆处UPVC16管保护,角钢下方做不锈钢装饰螺母. | m | 20
26 | 030413001025 | 铁构件 | 1.名称：桥架支撑架; 2.材质：型钢; 3.规格：综合; 4.通丝螺杆吊杆处UPVC16管保护,角钢下方做不锈钢装饰螺母. | kg | 20
27 | 030411001056 | 配管 | 1.名称：电线管 JDG 20 2.配置形式：明配 3.含接地 | m | 306.85
28 | 030411004047 | 配线 | 1.电气配线 WDZCN-RYY 4X1.0 2.敷设方式：综合考虑 | m | 30.7
29 | 030411004048 | 配线 | 1.电气配线 WDZCN-RYY 2X1.0 2.敷设方式：综合考虑 | m | 46.44
表1-2 分部分项工程量清单及计价表( 号清单)
单位工程及专业工程名称：智能化-5#住院楼三层妇产科手术室 | [7 empty] | 第 7 页 共 7 页
序号 | 项目编码 | 项目名称 | 项目特征描述 | 计量单位 | 工程量 | 综合单价(元) | 合价(元) | 其中（元） |  |  | 备注
[8 empty] | 人工费 | 机械费 | 管理费
30 | 030411004049 | 配线 | 1.电气配线 WDZC-RYY 2X1.0 2.敷设方式：综合考虑 | m | 16.27
31 | 030502005009 | 双绞线缆 | 1.名称:六类线(UTP-6) 2.敷设方式:综合考虑 | m | 1274.09
32 | 030502001006 | 32U机柜，含1个PDU | 1.名称:标准落地式机柜19" | 台 | 1
合 计

## 表1-3-C 技术措施项目清单及计价表【5#住院楼三层妇产_5
表1-3-C 技术措施项目清单及计价表
工程名称：杭州第一人民医院净化装饰
单位工程及专业工程名称：智能化-5#住院楼三层妇产科手术室 | [7 empty] | 第 1 页 共 1 页
序号 | 项目编码 | 项目名称 | 项目特征描述 | 计量单位 | 工程量 | 综合单价(元) | 金额(元) | 其中 |  |  | 备注
[8 empty] | 人工费 | 机械费 | 管理费
技术措施
1 | 031301017045 | 脚手架搭拆 | 脚手架搭拆费综合考虑 | 项 | 1
2 | 031302007028 | 高层施工增加 | 高层施工增加费综合考虑 | 项 | 1
合 计

## 表1-2 分部分项工程量清单与计价表【通用安装工程】
表1-2 分部分项工程量清单及计价表( 号清单)
单位工程及专业工程名称：抗震支架-通用安装工程 | [7 empty] | 第 1 页 共 3 页
序号 | 项目编码 | 项目名称 | 项目特征描述 | 计量单位 | 工程量 | 综合单价(元) | 合价(元) | 其中（元） |  |  | 备注
[8 empty] | 人工费 | 机械费 | 管理费
抗震支架
表1-2 分部分项工程量清单及计价表( 号清单)
单位工程及专业工程名称：抗震支架-通用安装工程 | [7 empty] | 第 2 页 共 3 页
序号 | 项目编码 | 项目名称 | 项目特征描述 | 计量单位 | 工程量 | 综合单价(元) | 合价(元) | 其中（元） |  |  | 备注
[8 empty] | 人工费 | 机械费 | 管理费
1 | 03B042 | 抗震支架 | 净化区域抗震支架制作安装(含给排水、电气、暖通、消防、智能化),含侧向、侧纵向、四向、组合支架等，采用成品构件，禁止现场焊接；系统连接螺母禁止采用分体式弹簧螺母,抗震支吊架系统由C型成品槽钢、抗震连接件、管束、管束扣垫、锚栓、钢结构梁夹等组成,连接件与成品槽钢通过机械连接可以随意调节管道支架的尺寸、高度。支吊架现场应做到不焊接,并由锚栓与原有混凝土结构,梁夹与原有钢结构可靠连接,且需根据现场实际管道排布情况深化设计布置。抗震系统必须通过国家级测试认证实验室通过符合CJ/T 476-2015《建筑机电设备抗震支吊架通用技术条件》要求的测试，含深化设计方案、通过验收等费用，具体应满足国标GB50981-2014规范要求，其深化设计图需经原设计院确认后方可施工；请投标人自行综合考虑报价， | 项 | 1
表1-2 分部分项工程量清单及计价表( 号清单)
单位工程及专业工程名称：抗震支架-通用安装工程 | [7 empty] | 第 3 页 共 3 页
序号 | 项目编码 | 项目名称 | 项目特征描述 | 计量单位 | 工程量 | 综合单价(元) | 合价(元) | 其中（元） |  |  | 备注
[8 empty] | 人工费 | 机械费 | 管理费
按项包干，中标后不再调整任何费用
合 计

## 表1-3-C 技术措施项目清单及计价表【通用安装工程】
表1-3-C 技术措施项目清单及计价表
工程名称：杭州第一人民医院净化装饰
单位工程及专业工程名称：抗震支架-通用安装工程 | [7 empty] | 第 1 页 共 1 页
序号 | 项目编码 | 项目名称 | 项目特征描述 | 计量单位 | 工程量 | 综合单价(元) | 金额(元) | 其中 |  |  | 备注
[8 empty] | 人工费 | 机械费 | 管理费
合 计