## 1_表1-2 分部分项工程量清单及计价表（号清单）
表 1-2 分部分项工程量清单及计价表(号清单)
单位工程及专业工程名称:单项工程-安装工程 | [8 empty] | 第1页 共2页
序号 | 项目 编码 | 项目名称 | 项目特征描述 | 计量 单位 | 工程量 | 综合单价 (元) | 合价 (元) | 其中 |  |  | 备注
[8 empty] | 人工费 | 机械费 | 管理费
1 | 030404017001 | 配电箱 | 1、名称:配电箱 2、型号、规格:含箱内元器件，具体详见系统图 3、安装方式:壁挂 | 台 | 1
2 | 030411003001 | 桥架 | 1.名称：金属槽式桥架 2.型号规格：200*100 3.壁厚：国标壁厚 4.配件形式：含配套盖板、隔板、螺栓、连接件、跨接地连接线等配件 5.其他：满足使用功能、设计、施工及验收规范要求 | m | 279.35
3 | 030408001001 | 电力电缆 | 1、名称：铜芯电力电缆敷设 2、型号、规格：WDZ-YJV-4X25+1X16 3、敷设方式：桥架、配管内敷设 | m | 208
4 | 030408006001 | 电力电缆头 | 1.户内干包式电力电缆头制作、安装 干包终端头（1kV以下截面mm2以下）35 | 个 | 2
5 | 030411001001 | 配管 | 1、名称：套接紧定式镀锌钢导管 2、型号、规格：JDG20 3、敷设方式：明敷 | m | 787
6 | 030411001002 | 配管 | 1、名称：套接紧定式镀锌钢导管 2、型号、规格：JDG25 3、敷设方式：明敷 | m | 202.9
表 1-2 分部分项工程量清单及计价表(号清单)
单位工程及专业工程名称:单项工程-安装工程 | [8 empty] | 第2页 共2页
序号 | 项目 编码 | 项目名称 | 项目特征描述 | 计量 单位 | 工程量 | 综合单价 (元) | 合价 (元) | 其中 |  |  | 备注
[8 empty] | 人工费 | 机械费 | 管理费
7 | 030411004001 | 配线 | 1.名 称：铜芯聚氯乙烯绝缘电线 2.配线型号、规格：WDZ-BYJ-2.5 3.配线部位：管内穿线 | m | 8287.98
8 | 030411004002 | 配线 | 1.名 称：铜芯聚氯乙烯绝缘电线 2.配线型号、规格：WDZ-BYJR-2.5 3.配线部位：管内穿线 | m | 4143.99
9 | 030411004003 | 配线 | 1.名 称：铜芯聚氯乙烯绝缘电线 2.配线型号、规格：WDZ-BYJ-4.0 3.配线部位：管内穿线 | m | 1808.8
10 | 030411004004 | 配线 | 1.名 称：铜芯聚氯乙烯绝缘软电线 2.配线型号、规格：WDZ-BYJR-4.0 3.配线部位：管内穿线 | m | 904.4
11 | 030404035002 | 插座 | 1.名 称：墙插 2.安装方式：明装 | 个 | 27
12 | 030411006002 | 接线盒 | 1、名 称：接线盒 2、材 质：金属 | 个 | 27
13 | 030412004003 | 装饰灯 | 1.装饰灯名称：照明射灯 2.装饰灯规格：12W-15W 3.安装形式：吸顶式 | 套 | 123
14 | 030412004004 | 装饰灯 | 1.装饰灯名称：筒灯 12w 2.安装形式：嵌入式 | 套 | 212
合计

## 1_表1-3-C 技术措施项目清单及计价表
表1-3-C 技术措施项目清单及计价表
工程名称:中国美术学院工业设计学院空间改造项目
单位工程及专业工程名称:单项工程-安装工程 | [8 empty] | 第1页 共1页
序号 | 项目 编码 | 项目名称 | 项目特征描述 | 计量 单位 | 工程量 | 综合单价 (元) | 合价 (元) | 其中 |  |  | 备注
[8 empty] | 人工费 | 机械费 | 管理费
1 | 031301017001 | 脚手架搭拆 | 脚手架搭拆费第四册 | 项 | 1
合计