## 表10_2_2-2 招标工程量清单扉页格式
【表10.2.2-2】
国家级绿色低碳园区（和平化工园区）整治提升建设项目—— 突发水污染事件多级防控体系水渠闸门建设项目
招标工程量清单
招 标 人: |  | 造价咨询人:
| (单位盖章) |  | (单位资质专用章)
法定代表人 或其授权人: |  | 法定代表人 或其授权人:
| (签字或盖章) |  | (签字或盖章)
编 制 人: |  | 复 核 人:
| (造价工程师签字盖专用章) |  | (造价工程师签字盖专用章)
编制时间: |  | 复核时间:

## 1_表10_2_2-16 分部分项工程清单与计价表
【表10.2.2-16】
分部分项工程清单与计价表
单位(专业)工程名称:国家级绿色低碳园区（和平化工园区）整治提升建设项目—— 突发水污染事件多级防控体系水渠闸门建设项目-市政 | [5 empty] | 标段: |  |  | 第1页 共22页
序号 | 项目编码 | 项目名称 | 项目特征 | 计量 单位 | 工程量 | 金 额 (元) |  |  |  |  | 备注
[6 empty] | 综合单价 | 合价 | 其中
[8 empty] | 人工费 | 机械费 | 暂估价
|  | 土方部分 |  |  | 0
1 | 040101003001 | 挖基坑土方 | 1、土石方类别：综合（含石方） 2、开挖方式、挖方深度：根据设计及勘探要求投标人结合现场自行综合考虑 3、其他：沟槽开挖时，土石方堆放整理，以便后期回填，报价含土石方装车、场内短驳等 4、具体详见施工图纸 | m3 | 3645.71
2 | 040103001001 | 回填方 | 1、填方材料品种：符合设计及规范要求的优质填料 2、密实度：符合设计及规范要求 3、具体详见施工图纸 | m3 | 1143.32
3 | 040103002001 | 余方弃置 | 1、类别：综合（含石方） 2、工作内容：余土短驳、外运、弃置等 3、余土短驳、外运运距和弃置费用由投标人自行确定，费用计入综合单价 3、具体详见施工图纸 | m3 | 2421.39
4 | 040103001002 | 回填方 | 1、填方材料品种：粗砂 2、位置：挡墙背面 3、厚度：30cm 4、具体详见施工图纸 | m3 | 81.00
闸坝1
本页小计
【表10.2.2-16】
分部分项工程清单与计价表
单位(专业)工程名称:国家级绿色低碳园区（和平化工园区）整治提升建设项目—— 突发水污染事件多级防控体系水渠闸门建设项目-市政 | [5 empty] | 标段: |  |  | 第2页 共22页
序号 | 项目编码 | 项目名称 | 项目特征 | 计量 单位 | 工程量 | 金 额 (元) |  |  |  |  | 备注
[6 empty] | 综合单价 | 合价 | 其中
[8 empty] | 人工费 | 机械费 | 暂估价
5 | 040303001001 | 混凝土垫层 | 1、材质：C20混凝土垫层 2、具体详见施工图纸 | m3 | 2.81
6 | 040303002001 | 混凝土基础 | 1、材质：C30混凝土底板 2、具体详见施工图纸 | m3 | 15.60
7 | 040406003001 | 混凝土柱 | 1、材质：C30混凝土柱 2、具体详见施工图纸 | m3 | 1.65
8 | 040406004001 | 混凝土墙 | 1、材质：C30混凝土挡墙 2、具体详见施工图纸 | m3 | 4.22
9 | 040406005001 | 混凝土梁 | 1、材质：C30混凝土梁 2、具体详见施工图纸 | m3 | 1.10
10 | 040406006001 | 混凝土平台、顶板 | 1、材质：C30混凝土板 2、具体详见施工图纸 | m3 | 1.96
11 | 040901009001 | 预埋铁件 | 1、预埋铁件，3200mm*100mm*10mm 2、具体详见施工图纸 | t | 0.050
12 | 010501006001 | 二次灌浆 | 1、材质：C35混凝土灌浆 2、具体详见施工图纸 | m3 | 0.47
13 | 040901001001 | 现浇构件钢筋 | 1、HRB400 螺纹钢 | t | 3.487
14 | 040602031001 | 闸门 | 1、材质：钢制闸门购买安装 2、规格：4500mm*2000mm 3、其他：含丝杆等附件安装 4、具体详见施工图纸 | 座 | 1
本页小计
【表10.2.2-16】
分部分项工程清单与计价表
单位(专业)工程名称:国家级绿色低碳园区（和平化工园区）整治提升建设项目—— 突发水污染事件多级防控体系水渠闸门建设项目-市政 | [5 empty] | 标段: |  |  | 第3页 共22页
序号 | 项目编码 | 项目名称 | 项目特征 | 计量 单位 | 工程量 | 金 额 (元) |  |  |  |  | 备注
[6 empty] | 综合单价 | 合价 | 其中
[8 empty] | 人工费 | 机械费 | 暂估价
15 | 040602035001 | 启闭机 | 1、材质：QDA120，N=3kw，手电两用启闭机安装 2、其他：含附件安装 3、具体详见施工图纸 | 台 | 1
16 | 040801006001 | 落地式控制箱 | 1、名称：启闭机控制箱 2、规格：柜宽*柜深*柜高(mm)=600×250×600 3、材质：设备厂家成套，室外安装，304不锈钢箱体，双门防水型，防护等级IP54 4、其他：含箱内各类元器件安装 5、具体详见施工图纸 | 台 | 1
17 | 040804001001 | 配管 | 1、材料：热镀锌SC管 2、规格：DN32 3、具体详见施工图纸 | m | 204.00
18 | 040804001002 | 配管 | 1、材料：热镀锌SC管 2、规格：DN25 3、具体详见施工图纸 | m | 28.00
19 | 040803001001 | 电缆 | 1、材料：铜芯电力电缆 2、规格：YJV-4×4mm2 3、其他：含电缆头制安 4、具体详见施工图纸 | m | 200.00
本页小计
【表10.2.2-16】
分部分项工程清单与计价表
单位(专业)工程名称:国家级绿色低碳园区（和平化工园区）整治提升建设项目—— 突发水污染事件多级防控体系水渠闸门建设项目-市政 | [5 empty] | 标段: |  |  | 第4页 共22页
序号 | 项目编码 | 项目名称 | 项目特征 | 计量 单位 | 工程量 | 金 额 (元) |  |  |  |  | 备注
[6 empty] | 综合单价 | 合价 | 其中
[8 empty] | 人工费 | 机械费 | 暂估价
20 | 040803001002 | 电缆 | 1、材料：铜芯电力电缆 2、规格：KVVP-3×1.5mm2 3、其他：含电缆头制安 4、具体详见施工图纸 | m | 15.00
21 | 040803001003 | 电缆 | 1、材料：铜芯电力电缆 2、规格：KVVP-5×1.5mm2 3、其他：含电缆头制安 4、具体详见施工图纸 | m | 10.00
22 | 040803001004 | 电缆 | 1、材料：铜芯电力电缆 2、规格：KVVP-7×1.5mm2 3、其他：含电缆头制安 4、具体详见施工图纸 | m | 5.00
23 | 040504003001 | 塑料检查井 | 1、名称：电缆手孔井 2、规格：长*宽*深=700mm*700mm*500mm 3、材质：玻璃钢材质 4、其他：含井内各类附件安装 5、具体详见施工图纸 | 座 | 7
24 | 040806001001 | 接地极 | 1、接地镀锌扁钢、热镀锌角铁等制作安装 2、具体详见施工图 | t | 0.068
|  | 闸坝2 |  |  | 0
25 | 040303001002 | 混凝土垫层 | 1、材质：C20混凝土垫层 2、具体详见施工图纸 | m3 | 2.39
本页小计
【表10.2.2-16】
分部分项工程清单与计价表
单位(专业)工程名称:国家级绿色低碳园区（和平化工园区）整治提升建设项目—— 突发水污染事件多级防控体系水渠闸门建设项目-市政 | [5 empty] | 标段: |  |  | 第5页 共22页
序号 | 项目编码 | 项目名称 | 项目特征 | 计量 单位 | 工程量 | 金 额 (元) |  |  |  |  | 备注
[6 empty] | 综合单价 | 合价 | 其中
[8 empty] | 人工费 | 机械费 | 暂估价
26 | 040303002002 | 混凝土基础 | 1、材质：C30混凝土底板 2、具体详见施工图纸 | m3 | 13.20
27 | 040406003002 | 混凝土柱 | 1、材质：C30混凝土柱 2、具体详见施工图纸 | m3 | 2.40
28 | 040406004002 | 混凝土墙 | 1、材质：C30混凝土挡墙 2、具体详见施工图纸 | m3 | 8.19
29 | 040406005002 | 混凝土梁 | 1、材质：C30混凝土梁 2、具体详见施工图纸 | m3 | 0.83
30 | 040406006002 | 混凝土平台、顶板 | 1、材质：C30混凝土板 2、具体详见施工图纸 | m3 | 1.48
31 | 010501006002 | 二次灌浆 | 1、材质：C35混凝土灌浆 2、具体详见施工图纸 | m3 | 0.41
32 | 040901001002 | 现浇构件钢筋 | 1、HRB400 螺纹钢 | t | 3.711
33 | 040602031002 | 闸门 | 1、材质：钢制闸门购买安装 2、规格：3600mm*3600mm 3、其他：含丝杆等附件安装 4、具体详见施工图纸 | 座 | 1
34 | 040602035002 | 启闭机 | 1、材质：QDA120，N=1.5kw，手电两用启闭机安装 2、其他：含附件安装 3、具体详见施工图纸 | 台 | 1
本页小计
【表10.2.2-16】
分部分项工程清单与计价表
单位(专业)工程名称:国家级绿色低碳园区（和平化工园区）整治提升建设项目—— 突发水污染事件多级防控体系水渠闸门建设项目-市政 | [5 empty] | 标段: |  |  | 第6页 共22页
序号 | 项目编码 | 项目名称 | 项目特征 | 计量 单位 | 工程量 | 金 额 (元) |  |  |  |  | 备注
[6 empty] | 综合单价 | 合价 | 其中
[8 empty] | 人工费 | 机械费 | 暂估价
35 | 040801006002 | 落地式控制箱 | 1、名称：启闭机控制箱 2、规格：柜宽*柜深*柜高(mm)=600×250×600 3、材质：设备厂家成套，室外安装，304不锈钢箱体，双门防水型，防护等级IP54 4、其他：含箱内各类元器件安装 5、具体详见施工图纸 | 台 | 1
36 | 040804001003 | 配管 | 1、材料：热镀锌SC管 2、规格：DN32 3、具体详见施工图纸 | m | 204.00
37 | 040804001004 | 配管 | 1、材料：热镀锌SC管 2、规格：DN25 3、具体详见施工图纸 | m | 28.00
38 | 040803001005 | 电缆 | 1、材料：铜芯电力电缆 2、规格：YJV-4×4mm2 3、其他：含电缆头制安 4、具体详见施工图纸 | m | 200.00
39 | 040803001006 | 电缆 | 1、材料：铜芯电力电缆 2、规格：KVVP-3×1.5mm2 3、其他：含电缆头制安 4、具体详见施工图纸 | m | 15.00
本页小计
【表10.2.2-16】
分部分项工程清单与计价表
单位(专业)工程名称:国家级绿色低碳园区（和平化工园区）整治提升建设项目—— 突发水污染事件多级防控体系水渠闸门建设项目-市政 | [5 empty] | 标段: |  |  | 第7页 共22页
序号 | 项目编码 | 项目名称 | 项目特征 | 计量 单位 | 工程量 | 金 额 (元) |  |  |  |  | 备注
[6 empty] | 综合单价 | 合价 | 其中
[8 empty] | 人工费 | 机械费 | 暂估价
40 | 040803001007 | 电缆 | 1、材料：铜芯电力电缆 2、规格：KVVP-5×1.5mm2 3、其他：含电缆头制安 4、具体详见施工图纸 | m | 10.00
41 | 040803001008 | 电缆 | 1、材料：铜芯电力电缆 2、规格：KVVP-7×1.5mm2 3、其他：含电缆头制安 4、具体详见施工图纸 | m | 5.00
42 | 040504003002 | 塑料检查井 | 1、名称：电缆手孔井 2、规格：长*宽*深=700mm*700mm*500mm 3、材质：玻璃钢材质 4、其他：含井内各类附件安装 5、具体详见施工图纸 | 座 | 7
43 | 040806001002 | 接地极 | 1、接地镀锌扁钢、热镀锌角铁等制作安装 2、具体详见施工图 | t | 0.068
|  | 闸坝3 |  |  | 0
44 | 040303001003 | 混凝土垫层 | 1、材质：C20混凝土垫层 2、具体详见施工图纸 | m3 | 2.94
45 | 040303002003 | 混凝土基础 | 1、材质：C30混凝土底板 2、具体详见施工图纸 | m3 | 16.32
本页小计
【表10.2.2-16】
分部分项工程清单与计价表
单位(专业)工程名称:国家级绿色低碳园区（和平化工园区）整治提升建设项目—— 突发水污染事件多级防控体系水渠闸门建设项目-市政 | [5 empty] | 标段: |  |  | 第8页 共22页
序号 | 项目编码 | 项目名称 | 项目特征 | 计量 单位 | 工程量 | 金 额 (元) |  |  |  |  | 备注
[6 empty] | 综合单价 | 合价 | 其中
[8 empty] | 人工费 | 机械费 | 暂估价
46 | 040406003003 | 混凝土柱 | 1、材质：C30混凝土柱 2、具体详见施工图纸 | m3 | 2.40
47 | 040406004003 | 混凝土墙 | 1、材质：C30混凝土挡墙 2、具体详见施工图纸 | m3 | 8.19
48 | 040406005003 | 混凝土梁 | 1、材质：C30混凝土梁 2、具体详见施工图纸 | m3 | 1.13
49 | 040406006003 | 混凝土平台、顶板 | 1、材质：C30混凝土板 2、具体详见施工图纸 | m3 | 2.00
50 | 040901009002 | 预埋铁件 | 1、预埋铁件，150mm*100mm*10mm 2、具体详见施工图纸 | t | 0.007
51 | 010501006003 | 二次灌浆 | 1、材质：C35混凝土灌浆 2、具体详见施工图纸 | m3 | 0.65
52 | 040901001003 | 现浇构件钢筋 | 1、HRB400 螺纹钢 | t | 4.271
53 | 040602031003 | 闸门 | 1、材质：钢制闸门购买安装 2、规格：5000mm*5000mm 3、其他：含丝杆等附件安装 4、具体详见施工图纸 | 座 | 1
54 | 040602035003 | 启闭机 | 1、材质：QDA120，N=13kw，手电两用启闭机安装 2、其他：含附件安装 3、具体详见施工图纸 | 台 | 1
本页小计
【表10.2.2-16】
分部分项工程清单与计价表
单位(专业)工程名称:国家级绿色低碳园区（和平化工园区）整治提升建设项目—— 突发水污染事件多级防控体系水渠闸门建设项目-市政 | [5 empty] | 标段: |  |  | 第9页 共22页
序号 | 项目编码 | 项目名称 | 项目特征 | 计量 单位 | 工程量 | 金 额 (元) |  |  |  |  | 备注
[6 empty] | 综合单价 | 合价 | 其中
[8 empty] | 人工费 | 机械费 | 暂估价
55 | 040801006003 | 落地式控制箱 | 1、名称：启闭机控制箱 2、规格：柜宽*柜深*柜高(mm)=600×250×600 3、材质：设备厂家成套，室外安装，304不锈钢箱体，双门防水型，防护等级IP54 4、其他：含箱内各类元器件安装 5、具体详见施工图纸 | 台 | 1
56 | 040804001005 | 配管 | 1、材料：热镀锌SC管 2、规格：DN32 3、具体详见施工图纸 | m | 204.00
57 | 040804001006 | 配管 | 1、材料：热镀锌SC管 2、规格：DN25 3、具体详见施工图纸 | m | 28.00
58 | 040803001009 | 电缆 | 1、材料：铜芯电力电缆 2、规格：YJV-4×4mm2 3、其他：含电缆头制安 4、具体详见施工图纸 | m | 200.00
59 | 040803001010 | 电缆 | 1、材料：铜芯电力电缆 2、规格：KVVP-3×1.5mm2 3、其他：含电缆头制安 4、具体详见施工图纸 | m | 15.00
本页小计
【表10.2.2-16】
分部分项工程清单与计价表
单位(专业)工程名称:国家级绿色低碳园区（和平化工园区）整治提升建设项目—— 突发水污染事件多级防控体系水渠闸门建设项目-市政 | [5 empty] | 标段: |  |  | 第10页 共22页
序号 | 项目编码 | 项目名称 | 项目特征 | 计量 单位 | 工程量 | 金 额 (元) |  |  |  |  | 备注
[6 empty] | 综合单价 | 合价 | 其中
[8 empty] | 人工费 | 机械费 | 暂估价
60 | 040803001011 | 电缆 | 1、材料：铜芯电力电缆 2、规格：KVVP-5×1.5mm2 3、其他：含电缆头制安 4、具体详见施工图纸 | m | 10.00
61 | 040803001012 | 电缆 | 1、材料：铜芯电力电缆 2、规格：KVVP-7×1.5mm2 3、其他：含电缆头制安 4、具体详见施工图纸 | m | 5.00
62 | 040504003003 | 塑料检查井 | 1、名称：电缆手孔井 2、规格：长*宽*深=700mm*700mm*500mm 3、材质：玻璃钢材质 4、其他：含井内各类附件安装 5、具体详见施工图纸 | 座 | 7
63 | 040806001003 | 接地极 | 1、接地镀锌扁钢、热镀锌角铁等制作安装 2、具体详见施工图 | t | 0.068
闸门1
64 | 040901009003 | 预埋铁件 | 1、预埋铁件，200mm*100mm*10mm 2、具体详见施工图纸 | t | 0.013
65 | 010501006004 | 二次灌浆 | 1、材质：C35混凝土灌浆 2、具体详见施工图纸 | m3 | 0.33
本页小计
【表10.2.2-16】
分部分项工程清单与计价表
单位(专业)工程名称:国家级绿色低碳园区（和平化工园区）整治提升建设项目—— 突发水污染事件多级防控体系水渠闸门建设项目-市政 | [5 empty] | 标段: |  |  | 第11页 共22页
序号 | 项目编码 | 项目名称 | 项目特征 | 计量 单位 | 工程量 | 金 额 (元) |  |  |  |  | 备注
[6 empty] | 综合单价 | 合价 | 其中
[8 empty] | 人工费 | 机械费 | 暂估价
66 | 040602031004 | 闸门 | 1、材质：钢制闸门购买安装 2、规格：3000mm*1600mm 3、其他：含丝杆等附件安装 4、具体详见施工图纸 | 座 | 1
67 | 040602035004 | 启闭机 | 1、材质：QDA60，N=1.5kw，手电两用启闭机安装 2、其他：含附件安装 3、具体详见施工图纸 | 台 | 1
68 | 040801006004 | 落地式控制箱 | 1、名称：启闭机控制箱 2、规格：柜宽*柜深*柜高(mm)=600×250×600 3、材质：设备厂家成套，室外安装，304不锈钢箱体，双门防水型，防护等级IP54 4、其他：含箱内各类元器件安装 5、具体详见施工图纸 | 台 | 1
69 | 040804001007 | 配管 | 1、材料：热镀锌SC管 2、规格：DN32 3、具体详见施工图纸 | m | 204.00
70 | 040804001008 | 配管 | 1、材料：热镀锌SC管 2、规格：DN25 3、具体详见施工图纸 | m | 28.00
本页小计
【表10.2.2-16】
分部分项工程清单与计价表
单位(专业)工程名称:国家级绿色低碳园区（和平化工园区）整治提升建设项目—— 突发水污染事件多级防控体系水渠闸门建设项目-市政 | [5 empty] | 标段: |  |  | 第12页 共22页
序号 | 项目编码 | 项目名称 | 项目特征 | 计量 单位 | 工程量 | 金 额 (元) |  |  |  |  | 备注
[6 empty] | 综合单价 | 合价 | 其中
[8 empty] | 人工费 | 机械费 | 暂估价
71 | 040803001013 | 电缆 | 1、材料：铜芯电力电缆 2、规格：YJV-4×4mm2 3、其他：含电缆头制安 4、具体详见施工图纸 | m | 200.00
72 | 040803001014 | 电缆 | 1、材料：铜芯电力电缆 2、规格：KVVP-3×1.5mm2 3、其他：含电缆头制安 4、具体详见施工图纸 | m | 15.00
73 | 040803001015 | 电缆 | 1、材料：铜芯电力电缆 2、规格：KVVP-5×1.5mm2 3、其他：含电缆头制安 4、具体详见施工图纸 | m | 10.00
74 | 040803001016 | 电缆 | 1、材料：铜芯电力电缆 2、规格：KVVP-7×1.5mm2 3、其他：含电缆头制安 4、具体详见施工图纸 | m | 5.00
75 | 040504003004 | 塑料检查井 | 1、名称：电缆手孔井 2、规格：长*宽*深=700mm*700mm*500mm 3、材质：玻璃钢材质 4、其他：含井内各类附件安装 5、具体详见施工图纸 | 座 | 7
76 | 040806001004 | 接地极 | 1、接地镀锌扁钢、热镀锌角铁等制作安装 2、具体详见施工图 | t | 0.068
本页小计
【表10.2.2-16】
分部分项工程清单与计价表
单位(专业)工程名称:国家级绿色低碳园区（和平化工园区）整治提升建设项目—— 突发水污染事件多级防控体系水渠闸门建设项目-市政 | [5 empty] | 标段: |  |  | 第13页 共22页
序号 | 项目编码 | 项目名称 | 项目特征 | 计量 单位 | 工程量 | 金 额 (元) |  |  |  |  | 备注
[6 empty] | 综合单价 | 合价 | 其中
[8 empty] | 人工费 | 机械费 | 暂估价
闸门2
77 | 040602031005 | 闸门 | 1、材质：铸铁闸门购买安装 2、规格：φ800mm 3、其他：含丝杆、轴导架等附件安装 4、具体详见施工图纸 | 座 | 1
78 | 040602035005 | 启闭机 | 1、材质：QDA30，N=0.75kw，手电两用启闭机安装 2、其他：含附件安装 3、具体详见施工图纸 | 台 | 1
79 | 040801006005 | 落地式控制箱 | 1、名称：启闭机控制箱 2、规格：柜宽*柜深*柜高(mm)=600×250×600 3、材质：设备厂家成套，室外安装，304不锈钢箱体，双门防水型，防护等级IP54 4、其他：含箱内各类元器件安装 5、具体详见施工图纸 | 台 | 1
80 | 040804001009 | 配管 | 1、材料：热镀锌SC管 2、规格：DN32 3、具体详见施工图纸 | m | 204.00
81 | 040804001010 | 配管 | 1、材料：热镀锌SC管 2、规格：DN25 3、具体详见施工图纸 | m | 28.00
本页小计
【表10.2.2-16】
分部分项工程清单与计价表
单位(专业)工程名称:国家级绿色低碳园区（和平化工园区）整治提升建设项目—— 突发水污染事件多级防控体系水渠闸门建设项目-市政 | [5 empty] | 标段: |  |  | 第14页 共22页
序号 | 项目编码 | 项目名称 | 项目特征 | 计量 单位 | 工程量 | 金 额 (元) |  |  |  |  | 备注
[6 empty] | 综合单价 | 合价 | 其中
[8 empty] | 人工费 | 机械费 | 暂估价
82 | 040803001017 | 电缆 | 1、材料：铜芯电力电缆 2、规格：YJV-4×4mm2 3、其他：含电缆头制安 4、具体详见施工图纸 | m | 200.00
83 | 040803001018 | 电缆 | 1、材料：铜芯电力电缆 2、规格：KVVP-3×1.5mm2 3、其他：含电缆头制安 4、具体详见施工图纸 | m | 15.00
84 | 040803001019 | 电缆 | 1、材料：铜芯电力电缆 2、规格：KVVP-5×1.5mm2 3、其他：含电缆头制安 4、具体详见施工图纸 | m | 10.00
85 | 040803001020 | 电缆 | 1、材料：铜芯电力电缆 2、规格：KVVP-7×1.5mm2 3、其他：含电缆头制安 4、具体详见施工图纸 | m | 5.00
86 | 040504003005 | 塑料检查井 | 1、名称：电缆手孔井 2、规格：长*宽*深=700mm*700mm*500mm 3、材质：玻璃钢材质 4、其他：含井内各类附件安装 5、具体详见施工图纸 | 座 | 7
87 | 040806001005 | 接地极 | 1、接地镀锌扁钢、热镀锌角铁等制作安装 2、具体详见施工图 | t | 0.068
本页小计
【表10.2.2-16】
分部分项工程清单与计价表
单位(专业)工程名称:国家级绿色低碳园区（和平化工园区）整治提升建设项目—— 突发水污染事件多级防控体系水渠闸门建设项目-市政 | [5 empty] | 标段: |  |  | 第15页 共22页
序号 | 项目编码 | 项目名称 | 项目特征 | 计量 单位 | 工程量 | 金 额 (元) |  |  |  |  | 备注
[6 empty] | 综合单价 | 合价 | 其中
[8 empty] | 人工费 | 机械费 | 暂估价
闸门3
88 | 040602031006 | 闸门 | 1、材质：铸铁闸门购买安装 2、规格：φ1000mm 3、其他：含丝杆、轴导架等附件安装 4、具体详见施工图纸 | 座 | 1
89 | 040602035006 | 启闭机 | 1、材质：QDA45，N=1.1kw，手电两用启闭机安装 2、其他：含附件安装 3、具体详见施工图纸 | 台 | 1
90 | 040801006006 | 落地式控制箱 | 1、名称：启闭机控制箱 2、规格：柜宽*柜深*柜高(mm)=600×250×600 3、材质：设备厂家成套，室外安装，304不锈钢箱体，双门防水型，防护等级IP54 4、其他：含箱内各类元器件安装 5、具体详见施工图纸 | 台 | 1
91 | 040804001011 | 配管 | 1、材料：热镀锌SC管 2、规格：DN32 3、具体详见施工图纸 | m | 204.00
92 | 040804001012 | 配管 | 1、材料：热镀锌SC管 2、规格：DN25 3、具体详见施工图纸 | m | 28.00
本页小计
【表10.2.2-16】
分部分项工程清单与计价表
单位(专业)工程名称:国家级绿色低碳园区（和平化工园区）整治提升建设项目—— 突发水污染事件多级防控体系水渠闸门建设项目-市政 | [5 empty] | 标段: |  |  | 第16页 共22页
序号 | 项目编码 | 项目名称 | 项目特征 | 计量 单位 | 工程量 | 金 额 (元) |  |  |  |  | 备注
[6 empty] | 综合单价 | 合价 | 其中
[8 empty] | 人工费 | 机械费 | 暂估价
93 | 040803001021 | 电缆 | 1、材料：铜芯电力电缆 2、规格：YJV-4×4mm2 3、其他：含电缆头制安 4、具体详见施工图纸 | m | 200.00
94 | 040803001022 | 电缆 | 1、材料：铜芯电力电缆 2、规格：KVVP-3×1.5mm2 3、其他：含电缆头制安 4、具体详见施工图纸 | m | 15.00
95 | 040803001023 | 电缆 | 1、材料：铜芯电力电缆 2、规格：KVVP-5×1.5mm2 3、其他：含电缆头制安 4、具体详见施工图纸 | m | 10.00
96 | 040803001024 | 电缆 | 1、材料：铜芯电力电缆 2、规格：KVVP-7×1.5mm2 3、其他：含电缆头制安 4、具体详见施工图纸 | m | 5.00
97 | 040504003006 | 塑料检查井 | 1、名称：电缆手孔井 2、规格：长*宽*深=700mm*700mm*500mm 3、材质：玻璃钢材质 4、其他：含井内各类附件安装 5、具体详见施工图纸 | 座 | 7
98 | 040806001006 | 接地极 | 1、接地镀锌扁钢、热镀锌角铁等制作安装 2、具体详见施工图 | t | 0.068
本页小计
【表10.2.2-16】
分部分项工程清单与计价表
单位(专业)工程名称:国家级绿色低碳园区（和平化工园区）整治提升建设项目—— 突发水污染事件多级防控体系水渠闸门建设项目-市政 | [5 empty] | 标段: |  |  | 第17页 共22页
序号 | 项目编码 | 项目名称 | 项目特征 | 计量 单位 | 工程量 | 金 额 (元) |  |  |  |  | 备注
[6 empty] | 综合单价 | 合价 | 其中
[8 empty] | 人工费 | 机械费 | 暂估价
闸门4
99 | 040602031007 | 闸门 | 1、材质：铸铁闸门购买安装 2、规格：φ1000mm 3、其他：含丝杆、轴导架等附件安装 4、具体详见施工图纸 | 座 | 1
100 | 040602035007 | 启闭机 | 1、材质：QDA45，N=1.1kw，手电两用启闭机安装 2、其他：含附件安装 3、具体详见施工图纸 | 台 | 1
101 | 040801006007 | 落地式控制箱 | 1、名称：启闭机控制箱 2、规格：柜宽*柜深*柜高(mm)=600×250×600 3、材质：设备厂家成套，室外安装，304不锈钢箱体，双门防水型，防护等级IP54 4、其他：含箱内各类元器件安装 5、具体详见施工图纸 | 台 | 1
102 | 040804001013 | 配管 | 1、材料：热镀锌SC管 2、规格：DN32 3、具体详见施工图纸 | m | 204.00
103 | 040804001014 | 配管 | 1、材料：热镀锌SC管 2、规格：DN25 3、具体详见施工图纸 | m | 28.00
本页小计
【表10.2.2-16】
分部分项工程清单与计价表
单位(专业)工程名称:国家级绿色低碳园区（和平化工园区）整治提升建设项目—— 突发水污染事件多级防控体系水渠闸门建设项目-市政 | [5 empty] | 标段: |  |  | 第18页 共22页
序号 | 项目编码 | 项目名称 | 项目特征 | 计量 单位 | 工程量 | 金 额 (元) |  |  |  |  | 备注
[6 empty] | 综合单价 | 合价 | 其中
[8 empty] | 人工费 | 机械费 | 暂估价
104 | 040803001025 | 电缆 | 1、材料：铜芯电力电缆 2、规格：YJV-4×4mm2 3、其他：含电缆头制安 4、具体详见施工图纸 | m | 200.00
105 | 040803001026 | 电缆 | 1、材料：铜芯电力电缆 2、规格：KVVP-3×1.5mm2 3、其他：含电缆头制安 4、具体详见施工图纸 | m | 15.00
106 | 040803001027 | 电缆 | 1、材料：铜芯电力电缆 2、规格：KVVP-5×1.5mm2 3、其他：含电缆头制安 4、具体详见施工图纸 | m | 10.00
107 | 040803001028 | 电缆 | 1、材料：铜芯电力电缆 2、规格：KVVP-7×1.5mm2 3、其他：含电缆头制安 4、具体详见施工图纸 | m | 5.00
108 | 040504003007 | 塑料检查井 | 1、名称：电缆手孔井 2、规格：长*宽*深=700mm*700mm*500mm 3、材质：玻璃钢材质 4、其他：含井内各类附件安装 5、具体详见施工图纸 | 座 | 7
109 | 040806001007 | 接地极 | 1、接地镀锌扁钢、热镀锌角铁等制作安装 2、具体详见施工图 | t | 0.068
本页小计
【表10.2.2-16】
分部分项工程清单与计价表
单位(专业)工程名称:国家级绿色低碳园区（和平化工园区）整治提升建设项目—— 突发水污染事件多级防控体系水渠闸门建设项目-市政 | [5 empty] | 标段: |  |  | 第19页 共22页
序号 | 项目编码 | 项目名称 | 项目特征 | 计量 单位 | 工程量 | 金 额 (元) |  |  |  |  | 备注
[6 empty] | 综合单价 | 合价 | 其中
[8 empty] | 人工费 | 机械费 | 暂估价
闸坝1挡墙
110 | 040305003001 | 浆砌块料 | 1、材料品种、规格：MU30块石 2、砂浆强度等级：M10水泥砂浆 3、泄水孔材料品种、规格：φ100UPVC泄水管@2.5*2.5m 4、滤水层要求：管口贴土工布、碎石砂反滤层 5、勾缝：1:2水泥砂浆勾凸缝，宽20mm，高10mm 6、变形缝：挡墙每隔15m左右及基础、高差变化较大处处设置变形缝,缝宽3cm,内嵌发泡PVC塑料板或沥青木丝板,1:2水泥砂浆封口,深5cm 7、具体详见施工图 | m3 | 456.72
111 | 040303016001 | 混凝土挡墙压顶 | 1、材质：C25混凝土压顶 2、具体详见施工图 | m3 | 26.25
112 | 040303002004 | 混凝土基础 | 1、材质：C30混凝土基础 2、具体详见施工图 | m3 | 27.00
113 | 040901001004 | 现浇构件钢筋 | 1、HRB400 螺纹钢 | t | 1.712
闸坝2挡墙
本页小计
【表10.2.2-16】
分部分项工程清单与计价表
单位(专业)工程名称:国家级绿色低碳园区（和平化工园区）整治提升建设项目—— 突发水污染事件多级防控体系水渠闸门建设项目-市政 | [5 empty] | 标段: |  |  | 第20页 共22页
序号 | 项目编码 | 项目名称 | 项目特征 | 计量 单位 | 工程量 | 金 额 (元) |  |  |  |  | 备注
[6 empty] | 综合单价 | 合价 | 其中
[8 empty] | 人工费 | 机械费 | 暂估价
114 | 040305003002 | 浆砌块料 | 1、材料品种、规格：MU30块石 2、砂浆强度等级：M10水泥砂浆 3、泄水孔材料品种、规格：φ100UPVC泄水管@2.5*2.5m 4、滤水层要求：管口贴土工布、碎石砂反滤层 5、勾缝：1:2水泥砂浆勾凸缝，宽20mm，高10mm 6、变形缝：挡墙每隔15m左右及基础、高差变化较大处处设置变形缝,缝宽3cm,内嵌发泡PVC塑料板或沥青木丝板,1:2水泥砂浆封口,深5cm 7、具体详见施工图 | m3 | 778.64
115 | 040303016002 | 混凝土挡墙压顶 | 1、材质：C25混凝土压顶 2、具体详见施工图 | m3 | 33.30
116 | 040303002005 | 混凝土基础 | 1、材质：C30混凝土基础 2、具体详见施工图 | m3 | 21.00
117 | 040901001005 | 现浇构件钢筋 | 1、HRB400 螺纹钢 | t | 1.712
闸坝3挡墙
本页小计
【表10.2.2-16】
分部分项工程清单与计价表
单位(专业)工程名称:国家级绿色低碳园区（和平化工园区）整治提升建设项目—— 突发水污染事件多级防控体系水渠闸门建设项目-市政 | [5 empty] | 标段: |  |  | 第21页 共22页
序号 | 项目编码 | 项目名称 | 项目特征 | 计量 单位 | 工程量 | 金 额 (元) |  |  |  |  | 备注
[6 empty] | 综合单价 | 合价 | 其中
[8 empty] | 人工费 | 机械费 | 暂估价
118 | 040305003003 | 浆砌块料 | 1、材料品种、规格：MU30块石 2、砂浆强度等级：M10水泥砂浆 3、泄水孔材料品种、规格：φ100UPVC泄水管@2.5*2.5m 4、滤水层要求：管口贴土工布、碎石砂反滤层 5、勾缝：1:2水泥砂浆勾凸缝，宽20mm，高10mm 6、变形缝：挡墙每隔15m左右及基础、高差变化较大处处设置变形缝,缝宽3cm,内嵌发泡PVC塑料板或沥青木丝板,1:2水泥砂浆封口,深5cm 7、具体详见施工图 | m3 | 778.64
119 | 040303016003 | 混凝土挡墙压顶 | 1、材质：C25混凝土压顶 2、具体详见施工图 | m3 | 33.30
120 | 040303002006 | 混凝土基础 | 1、材质：C30混凝土基础 2、具体详见施工图 | m3 | 21.00
121 | 040901001006 | 现浇构件钢筋 | 1、HRB400 螺纹钢 | t | 1.712
管道疏通
本页小计
【表10.2.2-16】
分部分项工程清单与计价表
单位(专业)工程名称:国家级绿色低碳园区（和平化工园区）整治提升建设项目—— 突发水污染事件多级防控体系水渠闸门建设项目-市政 | [5 empty] | 标段: |  |  | 第22页 共22页
序号 | 项目编码 | 项目名称 | 项目特征 | 计量 单位 | 工程量 | 金 额 (元) |  |  |  |  | 备注
[6 empty] | 综合单价 | 合价 | 其中
[8 empty] | 人工费 | 机械费 | 暂估价
122 | 04B001 | 管道疏通 | 1、园区内各类管道疏通、清理 2、包含各类杂草、树枝、泥土、垃圾等清理外运并处理，运距、处理方式及费用由施工单位自行考虑 3、具体施工完成质量需满足业主指定要求 4、结算工程量按清理管道长度计算，工期范围内同一段管道疏通工程量只计一次 | m | 20000.00
本页小计
合计

## 1_表10_2_2-16 施工技术措施项目清单与计价表
【表10.2.2-16】
施工技术措施项目清单与计价表
单位(专业)工程名称:国家级绿色低碳园区（和平化工园区）整治提升建设项目—— 突发水污染事件多级防控体系水渠闸门建设项目-市政 | [5 empty] | 标段: |  |  | 第1页 共2页
序号 | 项目编码 | 项目名称 | 项目特征 | 计量 单位 | 工程量 | 金 额 (元) |  |  |  |  | 备注
[6 empty] | 综合单价 | 合价 | 其中
[8 empty] | 人工费 | 机械费 | 暂估价
1 | 041106001001 | 大型机械设备进出场及安拆 | 1、大型机械进出场安拆 | 项 | 1
2 | 041102001001 | 垫层模板 | 1、垫层模板 | m2 | 6.40
3 | 041102002001 | 基础模板 | 1、基础模板 | m2 | 36.96
4 | 041102012001 | 柱模板 | 1、柱模板 | m2 | 44.72
5 | 041102017001 | 挡墙模板 | 1、墙模板 | m2 | 116.52
6 | 041102013001 | 梁模板 | 1、梁模板 | m2 | 31.28
7 | 041102014001 | 板模板 | 1、板模板 | m2 | 35.04
8 | 041102018001 | 压顶模板 | 1、压顶模板 | m2 | 45.00
9 | 041107002001 | 排水、降水 | 1、施工降排水、临时排污费 | 项 | 1
10 | 04B002 | 其他技术措施费 | 1、投标人应根据工程实际情况和施工组织设计自行考虑其他需要的技术措施费用（含基坑开挖围护、施工维护费、施工配合费、临时钢板道路等），费用一次性包干 | 项 | 1
11 | 04B003 | 招标代理及预算编制费 | 招标代理费及工程量清单预算编制费为不可竞争项目，按27500元计入，在收到中标通知书时支付给招标代理单位 | 项 | 1
本页小计
【表10.2.2-16】
施工技术措施项目清单与计价表
单位(专业)工程名称:国家级绿色低碳园区（和平化工园区）整治提升建设项目—— 突发水污染事件多级防控体系水渠闸门建设项目-市政 | [5 empty] | 标段: |  |  | 第2页 共2页
序号 | 项目编码 | 项目名称 | 项目特征 | 计量 单位 | 工程量 | 金 额 (元) |  |  |  |  | 备注
[6 empty] | 综合单价 | 合价 | 其中
[8 empty] | 人工费 | 机械费 | 暂估价
合计