## 1.1 工程项目总价表
工程项目总价表
合同编号： 工程名称：塔什库尔干县瓦恰乡安全饮水巩固提升建设项目 |  | 第1页 共1页
序号 | 工程项目名称 | 金额（元）
一 | 分类分项工程量清单项目
1 | 第一部分：建筑工程
2 | 第二部分：机电设备及安装工程
二 | 措施项目
1 | 第四部分：施工临时工程
2 | 第五部分：水土保持工程
3 | 第六部分：环境保护工程
三 | 其他项目 | 80000
四 | 零星工作
| 合计 | 80000.00

## 1.2 分类分项工程量清单
分类分项工程量清单
合同编号： 工程名称：塔什库尔干县瓦恰乡安全饮水巩固提升建设项目 | [6 empty] | 第1页 共4页
序号 | 项目编码 | 项目名称 | 清单特征 | 计量单位 | 工程数量 | 单价(元) | 合价(元) | 主要技术条款编码 | 备注
1 | 500100001 | 第一部分：建筑工程
1.1 | 500100002 | 过滤池 |  | 座 | 2
1.1.1 | 500100002001 | 土方开挖 | 1、土壤类别：土方开挖（Ⅳ类土） | m3 | 672
1.1.2 | 500100002002 | 土方回填压实 | 1.回填土须分层夯实,分层厚度不大于0.5m，压实度不小于0.93 | m3 | 168
1.1.3 | 500100002003 | 碎石过滤层 | 1.碎石过滤层，压实回填 | m3 | 152.64
1.1.4 | 500100002004 | C35现浇混凝土墩 | 1、混凝土性能：混凝土为C35F200W6，普通硅酸盐水泥 2、级配：满足设计要求 | m3 | 213.54
1.1.5 | 500100002005 | C35现浇混凝土底板 | 1、混凝土性能：混凝土为C35F200W6，普通硅酸盐水泥 2、级配：满足设计要求 | m3 | 19.4
1.1.6 | 500100002006 | 聚氨酯密封膏 | 1.双组份聚氨酯密封膏 | m3 | 0.3
1.1.7 | 500100002007 | 高压闭孔板 | 1.高压闭孔板 | m3 | 5.4
1.1.8 | 500100002008 | 模板制安 | 1、模板类型投标单位根据施工组织设计自行考虑 | m2 | 272.87
1.1.9 | 500100002009 | 基础抛石换填 | 1.基础抛石换填 | m3 | 192
1.1.10 | 500100002010 | 钢筋制安 | 1、规格、型号：满足设计及规范要求 | kg | 19148.8
1.1.11 | 500100002011 | P651止水带 | 1.P651橡胶止水带 | m | 100
1.1.12 | 500100002012 | 砼拆除 | 1、名称：建筑垃圾破除弃运 2、运距：5km | m3 | 160.5
1.2 | 500100003 | 检查井 |  | 座 | 32
1.2.1 | 500100003001 | 土方开挖（Ⅳ类土） | 1、土壤类别：土方开挖（Ⅳ类土） | m3 | 861.44
1.2.2 | 500100003002 | 土方回填 | 1.回填土须分层夯实,分层厚度不大于0.5m，压实度不小于0.93 | m3 | 646.08
1.2.3 | 500100003003 | 保温铸铁井盖 | 1.井盖为球墨铸铁井盖，承重15t以上 直径φ700 | 套 | 32
1.2.4 | 500100003004 | C35现浇混凝土支墩 | 1、混凝土性能：混凝土为C35F200W6，普通硅酸盐水泥 2、级配：满足设计要求 | m3 | 3.52
1.2.5 | 500100003005 | C35现浇混凝土底板 | 1、混凝土性能：混凝土为C35F200W6，普通硅酸盐水泥 2、级配：满足设计要求 | m3 | 45.76
1.2.6 | 500100003006 | C35钢筋混凝土预制井壁 | 1、混凝土性能：混凝土为C35F200W6，普通硅酸盐水泥 2、级配：满足设计要求 | m3 | 175.36
1.2.7 | 500100003007 | 钢筋制安 | 1、规格、型号：满足设计及规范要求 | kg | 2004.48
1.2.8 | 500100003008 | 模板制安 | 1、模板类型投标单位根据施工组织设计自行考虑 | m2 | 256.1
1.3 | 500100004 | 沉砂池管理房 |  | 座 | 2
1.3.1 | 500100004001 | 砖混结构（含主体及附属配套） | 1.新建砖混沉砂池管理房 2.包含土建、安装水电暖等图纸一切内容 | m2 | 120
1.4 | 500100005 | 已建水厂厂房改造
1.4.1 | 500100005001 | 已建水厂厂房改造（以暂估价计入） | 1、已建水厂厂房改造（门窗、墙体、地坪、办公设施等）（以暂估价计入，暂估价：15万元） | 项 | 1
1.5 | 500100006 | 标志牌（含基础）
1.5.1 | 500100006001 | 标志牌（含基础） | 1.项目公示牌基座采用现浇C30混凝土，墙体采用M15浆砌标砖，地面以上基座、墙体部分采用2cm厚M10水泥砂浆抹面，并贴瓷砖 2.包含土方开挖、回填、基础等内容 | 个 | 1
2 | 500100007 | 第二部分：机电设备及安装工程
2.1 | 500100008 | 新建管道
2.1.1 | 500100008001 | 塑料管 | 1、PE100级de315管，1.25mpa 2、含管道、配件安装，压力试验等全部施工工序 | m | 8
2.1.2 | 500100008002 | 阀门 | 1、名称：D341X-20C-DN300钢蝶阀，2.0mpa | 个 | 2
2.1.3 | 500100008003 | 阀门 | 1、名称：D341X-20C-DN150钢蝶阀，2.0mpa | 个 | 5
2.1.4 | 500100008004 | 阀门 | 1、名称：D341X-20C-DN100钢蝶阀，2.0mpa | 个 | 10
2.1.5 | 500100008005 | 阀门 | 1、名称：D341X-20C-DN80钢蝶阀，2.0mpa | 个 | 15
2.2 | 500100009 | 水处理设备
2.2.1 | 500100009001 | 电解法次氯酸钠发生器(及相关配套设备) | 1、此项清单综合单价为暂估价（暂估价：27万元），后期以实际发生结算。 | 套 | 1
2.3 | 500100010 | 电气设备
2.3.1 | 500100010001 | 低压电缆（VV22-4*10）(含相关设备) | 1、综合单价含此项工作相关的全部施工工序 | km | 1
2.3.2 | 500100010002 | 变压器S20-M-100/10（变压器及附属配件） | 1、综合单价含此项工作相关的全部施工工序 | 套 | 1
2.3.3 | 500100010003 | 高压电缆（JKLGYJ-10KV-95/20）(含相关设备) | 1、综合单价含此项工作相关的全部施工工序 | km | 1

## 1.3 措施项目清单
措施项目清单
合同编号： 工程名称：塔什库尔干县瓦恰乡安全饮水巩固提升建设项目 | [5 empty] | 第1页，共2页
序号 | 项目名称 | 单位 | 数量 | 单价 | 合价 | 备注
1 | 第四部分：施工临时工程
1.1 | 导流工程
1.1.1 | 基坑排水30kW | 台时 | 960.000
1.2 | 施工交通工程
1.2.1 | 临时道路（宽度4m，砂砾石20cm） | km | 1.000
1.3 | 施工房屋建筑工程
1.3.1 | 施工仓库 | m2 | 200.000
1.3.2 | 办公、生活及文化福利建筑 | 项 | 1.000
1.4 | 其他施工临时工程
1.4.1 | 其他施工临时工程 | 项 | 1.000
2 | 第五部分：水土保持工程
2.1 | 第一部分 工程措施
2.1.1 | 主体工程区
2.1.1.1 | 施工场地平整 | m2 | 19200.000
2.1.2 | 施工区
2.1.2.1 | 施工场地平整 | m2 | 600.000
2.2 | 第三部分 临时措施
2.2.1 | 主体施工区
2.2.1.1 | 彩条旗 | m | 1000.000
2.2.1.2 | 防尘网苫盖 | m2 | 100.000
2.2.1.3 | 洒水降尘 | m3 | 1200.000
2.2.2 | 施工生产生活区
2.2.2.1 | 彩条旗 | m | 100.000
2.2.2.2 | 洒水降尘 | m3 | 30.000
3 | 第六部分：环境保护工程
3.1 | 第二部分环保仪器设备及安装
3.1.1 | 道路洒水车（租用） | 辆 | 1.000
3.2 | 第三部分环保临时措施
3.2.1 | 水污染防治
3.2.1.1 | 生产废水处理沉淀池 | 套 | 1.000
3.2.1.2 | 施工期含油废水处理 | 套 | 1.000
3.2.2 | 空气污染防治
3.2.2.1 | 洒水车运行费 | 天·次 | 2.000
3.2.2.2 | 施工人员配备防尘用具 | 人 | 5.000
3.2.3 | 防噪声用品
3.2.3.1 | 防噪声用品 | 人 | 5.000
3.2.4 | 固体垃圾处理费
3.2.4.1 | 垃圾收集费 | 个 | 1.000
3.2.4.2 | 建筑垃圾处理费 | t | 0.400
3.2.4.3 | 生活垃圾处理费 | t | 0.400
3.2.5 | 卫生厕所
3.2.5.1 | 卫生厕所 | 处 | 1.000
3.2.6 | 人群健康保护
3.2.6.1 | 施工区消毒 | m2 | 100.000
3.2.6.2 | 施工人员生活饮用水保护 | 人·年 | 20.000
3.2.6.3 | 杀虫灭鼠药 | 人·次 | 20.000
3.2.6.4 | 施工人员检疫 | 人 | 3.000
3.2.6.5 | 设置警示牌 | 个 | 10.000

## 1.4 其他项目清单
其他项目清单
合同编号： 工程名称：塔什库尔干县瓦恰乡安全饮水巩固提升建设项目 |  |  | 第1页 共1页
序号 | 项目名称 | 金额（元） | 备注
1 | 预留金 | 80000.00 | 用于施工合同签订时尚未确定或者不可预见的所需材料、设备、服务的采购，施工中可能发生的工程变更、合同约定调整因素出现时的工程价款调整以及发生的索赔、现场签证确认等的费用。

## 1.5 零星工作项目清单
零星工作项目清单
合同编号： 工程名称：塔什库尔干县瓦恰乡安全饮水巩固提升建设项目 |  |  |  | 第1页 共1页
序号 | 名称 | 型号规格 | 计量单位 | 备注
一 | 人工
1.1
1.2
人工小计
二 | 材料
2.1
2.2
材料小计
三 | 施工机械
3.1
3.2
施工机械小计